## LOTE A TODO
DENOMINACION | DESCRIPCIÓN | ESPECIFICACIONES | UD | UNIDADES | PRECIO | PRECIO TOTAL
Centro Operaciones | [5 empty] | 203534.9017
|  |  | mes | 12 | 16961.2418 | 203534.9017
Mano de obra | [5 empty] | 637110.746
ENGARGADO |  |  | H | 1790 | 28.2156 | 50506.0099
ENCARGADO HORA EXTRA |  |  | H | 50 | 33.8588 | 1692.9389
OFICIAL 1ª |  |  | H | 5370 | 25.3941 | 136366.2268
OFICIAL 1ª HORA EXTRA |  |  | H | 367 | 28.2156 | 10355.1428
OFICIAL 2ª |  |  | H | 17900 | 21.5525 | 385790.0794
OFICIAL 2ª HORA EXTRA |  |  | H | 820 | 23.3541 | 19150.3482
RETEN DIA LABORABLE |  |  | H | 460 | 20 | 9200
RETEN DIA FESTIVO |  |  | H | 370 | 65 | 24050
MAQUINARIA | [5 empty] | 316158.6
CAMIÓN VOLQUETE 2 EJES 10 TM O 6 M3 | CAMIÓN VOLQUETE 2 EJES 10 TM O 6 M3,incluye conductor. |  | H | 20 | 30 | 600
CAMION DOS EJES DE 2.8 A 4.5 TM. TIPO NISSAN CABSTAR O SIMILAR |  |  | H | 1336 | 9 | 12024
CAMIÓN GÓNDOLA PARA TRANSPORTE DE MAQUINARIA | CAMIÓN GÓNDOLA PARA TRANSPORTE DE MAQUINARIA,incluye conductor. |  | Km | 3000 | 1.5 | 4500
VEHÍCULO 4 X 4 TIPO PICK-UP EQUIPADA (NISSAN PICK-UP) |  |  | H | 1700 | 7 | 11900
FURGONETA MEDIA EQUIPADA(TIPO BERLINGO. KANGOO. ETC) |  |  | H | 9727 | 5 | 48635
DUMPER 1500 KG CON CAPACIDAD SUPERIOR A 0.60 M3 |  |  | H | 12 | 9 | 108
DUMPER 6000KG |  |  | H | 4 | 17 | 68
HORMIGONERA DE 250 LITROS |  |  | H | 685 | 2 | 1370
HORMIGONERA ELECTRICA 80 LITROS |  |  | H | 5 | 15 | 75
MÁQUINA PARA CORTAR ASFALTO O BALDOSA O ROTAFLEX |  |  | H | 607 | 3 | 1821
TALADRO ELECTRICO PERCUSION, ATORNILLADOR ETC |  |  | H | 20 | 1.08 | 21.6
EQUIPO DE ILUMINACIÓN |  |  | H | 95 | 3 | 285
PAREJA DE SEMÁFOROS Y BATERÍAS |  |  | DIA | 49 | 30 | 1470
MINIRETROEXCAVADORA DE HASTA 4000 KG CON CAZO Y MARTILLO HIDRAULICO Y CAMION DE TRASPORTE | MINIRETROEXCAVADORA DE HASTA 4000 KG CON CAZO Y MARTILLO HIDRAULICO Y CAMION DE TRASPORTE. Incluido conductor |  | H | 4450 | 40 | 178000
RETROEXCAVADORA DE ORUGAS DE 6 TN-S O SIMILAR, CON CAZO Y MARTILLO HIDRAULICO | RETROEXCAVADORA DE ORUGAS DE 6 TN-S O SIMILAR, CON CAZO Y MARTILLO HIDRAULICO inlcuido conductor NO incluye transporte |  | H | 8 | 60 | 480
RETROEXCAVADORA DE 8000 KG CON CAZO Y MARTILLO HIDRAULICO | RETROEXCAVADORA DE 8000 KG CON CAZO Y MARTILLO HIDRAULICO. inlcuido conductor NO incluye transporte |  | H | 20 | 75 | 1500
RETROEXCAVADORA DE 12000KG CON CAZO Y MARTILLO HIDRAULICO | RETROEXCAVADORA DE 12000KG CON CAZO Y MARTILLO HIDRAULICO inlcuido conductor NO incluye transporte |  | H | 70 | 85 | 5950
RETROEXCAVADORA DE ORUGAS DE 14 TN CAZO Y MARTILLO HIDRAULICO | RETROEXCAVADORA DE ORUGAS DE 14 TN CAZO Y MARTILLO HIDRAULICO. inlcuido conductor NO incluye transporte |  | H | 8 | 95 | 760
RODILLO COMPACTADOR RANA |  |  | H | 80 | 8 | 640
RODILLO VIBRATORIO COMPACTADOR 1800 KG |  |  | H | 20 | 10 | 200
RODILLO TAMDEM 3500KG |  |  | H | 20 | 25 | 500
PISÓN PARA COMPACTACIÓN DE ÁRIDOS) |  |  | H | 100 | 2.5 | 250
GENERADOR DE ELECTRICIDAD |  |  | H | 2998 | 9 | 26982
BOMBA DE ACHIQUE SUMERGIBLE |  |  | H | 852 | 5 | 4260
MARTILLO ELÉCTRICO |  |  | H | 750 | 5 | 3750
MAQUINA PARA EJECUCIÓN DE ELECTROSOLDADURAS EN PE |  |  | H | 12.5 | 5 | 62.5
DESBROZADORA |  |  | H | 342 | 2 | 684
MOTOSIERRA |  |  | H | 25 | 1.5 | 37.5
HIDROLIMPIADORA |  |  | H | 10 | 1.2 | 12
MAQUINA DE TOMA EN CARGA UNIVERSAL PARA DN 25MM HASTA DN 63MM |  |  | H | 25 | 25 | 625
MAQUINA DE TOMA EN CARGA UNIVERSAL PARA DN MAYOR DE 63MM |  |  | H | 10 | 35 | 350
GRUPO ELECTROGENO 100KVA |  |  | H | 8 | 30 | 240
BOMBA DE ACHIQUE TRIFÁSICA 10KW CON ARRANQUE DIRECTO Y 30 M DE TUBERÍA 6" |  |  | H | 8 | 5 | 40
CAMIÓN GRÚA | CAMIÓN GRÚA, incluye conductor |  | H | 8 | 50 | 400
CAMION CISTERNA | CAMION CISTERNA, incluye conductor |  | H | 8 | 80 | 640
EQUIPO DE LIMPIEZA CON AGUA A ALTA PRESIÓN (CAMIÓN CHUPON) | EQUIPO DE LIMPIEZA CON AGUA A ALTA PRESIÓN (CAMIÓN CHUPON), incluye conductor y ayudante. |  | H | 1 | 140 | 140
PLATAFORMA ANDAMIO 2MTS CON ACCESORIOS PARA MONTAJE |  |  | DIA | 1 | 8 | 8
EQUIPO DE SOLDADURA ELECTRICA CON SOLDADDOR INCLUIDO |  |  | H | 22 | 35 | 770
CONTENEDOR 6M3 |  |  | DIA | 30 | 200 | 6000
MATERIALES | [5 empty] | 281313.313
TUBERÍA DN 20 PE 100 SDR 11 | Tubo de polietileno PE 100, de color negro con bandas de color azul, de 20 mm de diámetro exterior y 2 mm de espesor, SDR11, PN=16 atm, incluyendo pruebas de presión y estanqueidad, según UNE-EN 12201-2. | MASA_ Tuberia-PE-100 o equivalente | ml | 200 | 0.351 | 70.2
TUBERÍA DN 25 PE 100 SDR 11 | Tubo de polietileno PE 100, de color negro con bandas de color azul, de 25 mm de diámetro exterior y 2,3 mm de espesor, SDR11, PN=16 atm, incluyendo pruebas de presión y estanqueidad, según UNE-EN 12201-2. | MASA_ Tuberia-PE-100 o equivalente | ml | 150 | 0.441 | 66.15
TUBERÍA DN 32 PE 100 SDR 11 | Tubo de polietileno PE 100, de color negro con bandas de color azul, de 32 mm de diámetro exterior y 3 mm de espesor, SDR11, PN=16 atm, incluyendo pruebas de presión y estanqueidad, según UNE-EN 12201-2. | MASA_ Tuberia-PE-100 o equivalente | ml | 150 | 0.657 | 98.55
TUBERÍA DN 40 PE 100 SDR 11 | Tubo de polietileno PE 100, de color negro con bandas de color azul, de 40 mm de diámetro exterior y 3,7 mm de espesor, SDR11, PN=16 atm, incluyendo pruebas de presión y estanqueidad, según UNE-EN 12201-2. | MASA_ Tuberia-PE-100 o equivalente | ml | 120 | 1.098 | 131.76
TUBERÍA DN 50 PE 100 SDR 11 | Tubo de polietileno PE 100, de color negro con bandas de color azul, de 50 mm de diámetro exterior y 4,6 mm de espesor, SDR11, PN=16 atm, incluyendo pruebas de presión y estanqueidad, según UNE-EN 12201-2. | MASA_ Tuberia-PE-100 o equivalente | ml | 131 | 1.701 | 222.831
TUBERÍA DN 63 PE 100 SDR 11 | Tubo de polietileno PE 100, de color negro con bandas de color azul, de 63 mm de diámetro exterior y 5,8 mm de espesor, SDR11, PN=16 atm, incluyendo pruebas de presión y estanqueidad, según UNE-EN 12201-2. | MASA_ Tuberia-PE-100 o equivalente | ml | 250 | 2.574 | 643.5
TUBERÍA DN 80 PE 100 SDR 11 | Tubo de polietileno PE 100, de color negro con bandas de color azul, de 80 mm de diámetro exterior y 75 mm de espesor, SDR11, PN=16 atm, incluyendo pruebas de presión y estanqueidad, según UNE-EN 12201-2. | MASA_ Tuberia-PE-100 o equivalente | ml | 50 | 3.519 | 175.95
TUBERÍA DN 110 PE 100 SDR 11 | Tubo de polietileno PE 100, de color negro con bandas de color azul, de 110 mm de diámetro exterior y 10 mm de espesor, SDR11, PN=16 atm, incluyendo pruebas de presión y estanqueidad, según UNE-EN 12201-2. | MASA_ Tuberia-PE-100 o equivalente | ml | 20 | 7.335 | 146.7
TUBERÍA DN 125 PE 100 SDR 11 | Tubo de polietileno PE 100, de color negro con bandas de color azul, de 125 mm de diámetro exterior y 11,4 mm de espesor, SDR11, PN=16 atm, incluyendo pruebas de presión y estanqueidad, según UNE-EN 12201-2. | MASA_ Tuberia-PE-100 o equivalente | ml | 10 | 9.225 | 92.25
TUBERÍA DN 150 PE 100 SDR 11 | Tubo de polietileno PE 100, de color negro con bandas de color azul, de 150 mm de diámetro exterior y 13,4 mm de espesor, SDR11, PN=16 atm, incluyendo pruebas de presión y estanqueidad, según UNE-EN 12201-2. | MASA_ Tuberia-PE-100 o equivalente | ml | 10 | 15.138 | 151.38
TUBERÍA DN 200 PE 100 SDR 11 | Tubo de polietileno PE 100, de color negro con bandas de color azul, de 200 mm de diámetro exterior y 18,2 mm de espesor, SDR11, PN=16 atm, incluyendo pruebas de presión y estanqueidad, según UNE-EN 12201-2. | MASA_ Tuberia-PE-100 o equivalente | ml | 10 | 23.616 | 236.16
TUBERÍA DN 250 PE 100 SDR 11 | Tubo de polietileno PE 100, de color negro con bandas de color azul, de 250 mm de diámetro exterior y 22,7 mm de espesor, SDR11, PN=16 atm, incluyendo pruebas de presión y estanqueidad, según UNE-EN 12201-2. | MASA_ Tuberia-PE-100 o equivalente | ml | 1 | 37.186 | 37.186
TUBERÍA DN 315 PE 100 SDR 11 | Tubo de polietileno PE 100, de color negro con bandas de color azul, de 315 mm de diámetro exterior y 28,6 mm de espesor, SDR11, PN=16 atm, incluyendo pruebas de presión y estanqueidad, según UNE-EN 12201-2. | MASA_ Tuberia-PE-100 o equivalente | ml | 2 | 58.635 | 117.27
TUBERÍA DN 350 PE 100 SDR 11 | Tubo de polietileno PE 100, de color negro con bandas de color azul, de 355 mm de diámetro exterior y 32,3 mm de espesor, SDR11, PN=16 atm, incluyendo pruebas de presión y estanqueidad, según UNE-EN 12201-2. | MASA_ Tuberia-PE-100 o equivalente | ml | 1 | 74.394 | 74.394
TUBERÍA DN 400 PE 100 SDR 11 | Tubo de polietileno PE 100, de color negro con bandas de color azul, de 400 mm de diámetro exterior y 36,4 mm de espesor, SDR11, PN=16 atm, incluyendo pruebas de presión y estanqueidad, según UNE-EN 12201-2. | MASA_ Tuberia-PE-100 o equivalente | ml | 1 | 93.879 | 93.879
CODOS 90º, DN-25, PN-16, PE 100 | Codo 90° de polietileno, para unión a compresión, de 25 mm de diámetro nominal, SDR11, PN=16 atm, incluyendo pruebas de presión y estanqueidad, según UNE-EN 12201-3. |  | ud | 3 | 3.618 | 10.854
CODOS 90º, DN-32, PN-16, PE 100 | Codo 90° de polietileno, para unión a compresión, de 32 mm de diámetro nominal, SDR11, PN=16 atm, incluyendo pruebas de presión y estanqueidad, según UNE-EN 12201-3. |  | ud | 2 | 3.942 | 7.884
CODOS 90º, DN-40. PN-16, PE 100 | Codo 90° de polietileno, para unión a compresión, de 40 mm de diámetro nominal, SDR11, PN=16 atm, incluyendo pruebas de presión y estanqueidad, según UNE-EN 12201-3. |  | ud | 2 | 5.004 | 10.008
CODOS 90º, DN-50, PN-16, PE 100 | Codo 90° de polietileno, para unión a compresión, de 50 mm de diámetro nominal, SDR11, PN=16 atm, incluyendo pruebas de presión y estanqueidad, según UNE-EN 12201-3. |  | ud | 2 | 6.633 | 13.266
CODOS 90º, DN-65, PN-16, PE 100 | Codo 90° de polietileno, para unión a compresión, de 65 mm de diámetro nominal, SDR11, PN=16 atm, incluyendo pruebas de presión y estanqueidad, según UNE-EN 12201-3. |  | ud | 3 | 12.042 | 36.126
CODOS 90º, DN-80, PN-16, PE 100 | Codo 90° de polietileno, para unión a compresión, de 80 mm de diámetro nominal, SDR11, PN=16 atm, incluyendo pruebas de presión y estanqueidad, según UNE-EN 12201-3. |  | ud | 2 | 15.876 | 31.752
CODOS 90º, DN-100, PN-16, PE 100 | Codo 90° de polietileno, para unión a compresión, de 110 mm de diámetro nominal, SDR11, PN=16 atm, incluyendo pruebas de presión y estanqueidad, según UNE-EN 12201-3. |  | ud | 2 | 18.387 | 36.774
CODOS 90º, DN-125, PN-16, PE 100 | Codo 90° de polietileno, para unión a compresión, de 125 mm de diámetro nominal, SDR11, PN=16 atm, incluyendo pruebas de presión y estanqueidad, según UNE-EN 12201-3. |  | ud | 2 | 42.84 | 85.68
CODOS 90º, DN-150, PN-16, PE 100 | Codo 90° de polietileno, para unión a compresión, de 150 mm de diámetro nominal, SDR11, PN=16 atm, incluyendo pruebas de presión y estanqueidad, según UNE-EN 12201-3. |  | ud | 1 | 50.472 | 50.472
CODOS 90º, DN-200, PN-16, PE 100 | Codo 90° de polietileno, para unión a compresión, de 200 mm de diámetro nominal, SDR11, PN=16 atm, incluyendo pruebas de presión y estanqueidad, según UNE-EN 12201-3. |  | ud | 1 | 89.784 | 89.784
CODOS 90º, DN-250, PN-16, PE 100 | Codo 90° de polietileno, para unión a compresión, de 250 mm de diámetro nominal, SDR11, PN=16 atm, incluyendo pruebas de presión y estanqueidad, según UNE-EN 12201-3. |  | ud | 1 | 191.385 | 191.385
CODOS 90º, DN-300, PN-16, PE 100 | Codo 90° de polietileno, para unión a compresión, de 300 mm de diámetro nominal, SDR11, PN=16 atm, incluyendo pruebas de presión y estanqueidad, según UNE-EN 12201-3. |  | ud | 1 | 405.963 | 405.963
CODOS 90º, DN-350, PN-16, PE 100 | Codo 90° de polietileno, para unión a compresión, de 350 mm de diámetro nominal, SDR11, PN=16 atm, incluyendo pruebas de presión y estanqueidad, según UNE-EN 12201-3. |  | ud | 1 | 820.188 | 820.188
CODOS 90º, DN-400, PN-16, PE 100 | Codo 90° de polietileno, para unión a compresión, de 400 mm de diámetro nominal, SDR11, PN=16 atm, incluyendo pruebas de presión y estanqueidad, según UNE-EN 12201-3. |  | ud | 1 | 1129.689 | 1129.689
CODOS 45º, DN-25, PN-16, PE 100 | Codo 45° de polietileno, para unión a compresión, de 25 mm de diámetro nominal, en un extremo y unión roscada macho, SDR11, PN=16 atm, incluyendo pruebas de presión y estanqueidad, según UNE-EN 12201-3. |  | ud | 3 | 3.96 | 11.88
CODOS 45º, DN-32, PN-16, PE 100 | Codo 45° de polietileno, para unión a compresión, de 32 mm de diámetro nominal, en un extremo y unión roscada macho, SDR11, PN=16 atm, incluyendo pruebas de presión y estanqueidad, según UNE-EN 12201-3. |  | ud | 2 | 4.734 | 9.468
CODOS 45º, DN-40, PN-16, PE 100 | Codo 45° de polietileno, para unión a compresión, de 40 mm de diámetro nominal, en un extremo y unión roscada macho, SDR11, PN=16 atm, incluyendo pruebas de presión y estanqueidad, según UNE-EN 12201-3. |  | ud | 2 | 5.94 | 11.88
CODOS 45º, DN-50, PN-16, PE 100 | Codo 45° de polietileno, para unión a compresión, de 50 mm de diámetro nominal, en un extremo y unión roscada macho, SDR11, PN=16 atm, incluyendo pruebas de presión y estanqueidad, según UNE-EN 12201-3. |  | ud | 2 | 6.75 | 13.5
CODOS 45º, DN-65, PN-16, PE 100 | Codo 45° de polietileno, para unión a compresión, de 65 mm de diámetro nominal, en un extremo y unión roscada macho, SDR11, PN=16 atm, incluyendo pruebas de presión y estanqueidad, según UNE-EN 12201-3. |  | ud | 3 | 12.042 | 36.126
CODOS 45º, DN-80, PN-16, PE 100 | Codo 45° de polietileno, para unión a compresión, de 80 mm de diámetro nominal, en un extremo y unión roscada macho, SDR11, PN=16 atm, incluyendo pruebas de presión y estanqueidad, según UNE-EN 12201-3. |  | ud | 2 | 16.263 | 32.526
CODOS 45º, DN-100, PN-16, PE 100 | Codo 45° de polietileno, para unión a compresión, de 110 mm de diámetro nominal, en un extremo y unión roscada macho, SDR11, PN=16 atm, incluyendo pruebas de presión y estanqueidad, según UNE-EN 12201-3. |  | ud | 2 | 18.711 | 37.422
CODOS 45º, DN-125, PN-16, PE 100 | Codo 45° de polietileno, para unión a compresión, de 125 mm de diámetro nominal, en un extremo y unión roscada macho, SDR11, PN=16 atm, incluyendo pruebas de presión y estanqueidad, según UNE-EN 12201-3. |  | ud | 2 | 42.84 | 85.68
CODOS 45º, DN-150, PN-16, PE 100 | Codo 45° de polietileno, para unión a compresión, de 150 mm de diámetro nominal, en un extremo y unión roscada macho, SDR11, PN=16 atm, incluyendo pruebas de presión y estanqueidad, según UNE-EN 12201-3. |  | ud | 1 | 47.844 | 47.844
CODOS 45º, DN-200, PN-16, PE 100 | Codo 45° de polietileno, para unión a compresión, de 200 mm de diámetro nominal, en un extremo y unión roscada macho, SDR11, PN=16 atm, incluyendo pruebas de presión y estanqueidad, según UNE-EN 12201-3. |  | ud | 1 | 83.034 | 83.034
CODOS 45º, DN-250, PN-16, PE 100 | Codo 45° de polietileno, para unión a compresión, de 250 mm de diámetro nominal, en un extremo y unión roscada macho, SDR11, PN=16 atm, incluyendo pruebas de presión y estanqueidad, según UNE-EN 12201-3. |  | ud | 1 | 200.295 | 200.295
CODOS 45º, DN-300, PN-16, PE 100 | Codo 45° de polietileno, para unión a compresión, de 300 mm de diámetro nominal, en un extremo y unión roscada macho, SDR11, PN=16 atm, incluyendo pruebas de presión y estanqueidad, según UNE-EN 12201-3. |  | ud | 1 | 366.849 | 366.849
CODOS 45º, DN-350, PN-16, PE 100 | Codo 45° de polietileno, para unión a compresión, de 350 mm de diámetro nominal, en un extremo y unión roscada macho, SDR11, PN=16 atm, incluyendo pruebas de presión y estanqueidad, según UNE-EN 12201-3. |  | ud | 1 | 837.585 | 837.585
CODOS 45º, DN-400, PN-16, PE 100 | Codo 45° de polietileno, para unión a compresión, de 400 mm de diámetro nominal, en un extremo y unión roscada macho, SDR11, PN=16 atm, incluyendo pruebas de presión y estanqueidad, según UNE-EN 12201-3. |  | ud | 1 | 1116.63 | 1116.63
TE DN 25 PE 100 SDR 11 | Te de polietileno, para unión a compresión, de 25 mm de diámetro nominal, PN=16 atm, incluyendo pruebas de presión y estanqueidad, según UNE-EN 12201-3. |  | ud | 3 | 0.927 | 2.781
TE DN 32 PE 100 SDR 11 | Te de polietileno, para unión a compresión, de 32 mm de diámetro nominal, PN=16 atm, incluyendo pruebas de presión y estanqueidad, según UNE-EN 12201-3. |  | ud | 2 | 1.314 | 2.628
TE DN 40 PE 100 SDR 11 | Te de polietileno, para unión a compresión, de 40 mm de diámetro nominal, PN=16 atm, incluyendo pruebas de presión y estanqueidad, según UNE-EN 12201-3. |  | ud | 2 | 2.169 | 4.338
TE DN 50 PE 100 SDR 11 | Te de polietileno, para unión a compresión, de 50 mm de diámetro nominal, PN=16 atm, incluyendo pruebas de presión y estanqueidad, según UNE-EN 12201-3. |  | ud | 2 | 3.078 | 6.156
TE DN 65 PE 100 SDR 11 | Te de polietileno, para unión a compresión, de 65 mm de diámetro nominal, PN=16 atm, incluyendo pruebas de presión y estanqueidad, según UNE-EN 12201-3. |  | ud | 3 | 4.401 | 13.203
TE DN 80 PE 100 SDR 11 | Te de polietileno, para unión a compresión, de 80 mm de diámetro nominal, PN=16 atm, incluyendo pruebas de presión y estanqueidad, según UNE-EN 12201-3. |  | ud | 2 | 9.207 | 18.414
TE DN 100 PE 100 SDR 11 | Te de polietileno, para unión a compresión, de 110 mm de diámetro nominal, PN=16 atm, incluyendo pruebas de presión y estanqueidad, según UNE-EN 12201-3. |  | ud | 2 | 24.759 | 49.518
TE DN 125 PE 100 SDR 11 | Te de polietileno, para unión a compresión, de 125 mm de diámetro nominal, PN=16 atm, incluyendo pruebas de presión y estanqueidad, según UNE-EN 12201-3. |  | ud | 2 | 40.572 | 81.144
TE DN 150 PE 100 SDR 11 | Te de polietileno, para unión a compresión, de 150 mm de diámetro nominal, PN=16 atm, incluyendo pruebas de presión y estanqueidad, según UNE-EN 12201-3. |  | ud | 1 | 61.641 | 61.641
TE DN 200 PE 100 SDR 11 | Te de polietileno, para unión a compresión, de 200 mm de diámetro nominal, PN=16 atm, incluyendo pruebas de presión y estanqueidad, según UNE-EN 12201-3. |  | ud | 1 | 116.685 | 116.685
TE DN 250 PE 100 SDR 11 | Te de polietileno, para unión a compresión, de 250 mm de diámetro nominal, PN=16 atm, incluyendo pruebas de presión y estanqueidad, según UNE-EN 12201-3. |  | ud | 1 | 357.939 | 357.939
TE DN 300 PE 100 SDR 11 | Te de polietileno, para unión a compresión, de 300 mm de diámetro nominal, PN=16 atm, incluyendo pruebas de presión y estanqueidad, según UNE-EN 12201-3. |  | ud | 2 | 646.128 | 1292.256
TE DN 400 PE 100 SDR 11 | Te de polietileno, para unión a compresión, de 400 mm de diámetro nominal, PN=16 atm, incluyendo pruebas de presión y estanqueidad, según UNE-EN 12201-3. |  | ud | 1 | 1599.525 | 1599.525
TE DN 25 PE 100 SDR 11 | Te de polietileno electrosoldable, de 25 mm de diámetro nominal, PN=16 atm, incluyendo pruebas de presión y estanqueidad, según UNE-EN 12201-3. |  | ud | 3 | 4.392 | 13.176
TE DN 32 PE 100 SDR 11 | Te de polietileno electrosoldable, de 32 mm de diámetro nominal, PN=16 atm, incluyendo pruebas de presión y estanqueidad, según UNE-EN 12201-3. |  | ud | 3 | 5.238 | 15.714
TE DN 40 PE 100 SDR 11 | Te de polietileno electrosoldable, de 40 mm de diámetro nominal, PN=16 atm, incluyendo pruebas de presión y estanqueidad, según UNE-EN 12201-3. |  | ud | 5 | 6.318 | 31.59
TE DN 50 PE 100 SDR 11 | Te de polietileno electrosoldable, de 50 mm de diámetro nominal, PN=16 atm, incluyendo pruebas de presión y estanqueidad, según UNE-EN 12201-3. |  | ud | 2 | 8.37 | 16.74
TE DN 65 PE 100 SDR 11 | Te de polietileno electrosoldable, de 65 mm de diámetro nominal, PN=16 atm, incluyendo pruebas de presión y estanqueidad, según UNE-EN 12201-3. |  | ud | 1 | 11.484 | 11.484
TE DN 80 PE 100 SDR 11 | Te de polietileno electrosoldable, de 80 mm de diámetro nominal, PN=16 atm, incluyendo pruebas de presión y estanqueidad, según UNE-EN 12201-3. |  | ud | 5 | 17.37 | 86.85
TE DN 100 PE 100 SDR 11 | Te de polietileno electrosoldable, de 110 mm de diámetro nominal, PN=16 atm, incluyendo pruebas de presión y estanqueidad, según UNE-EN 12201-3. |  | ud | 3 | 25.29 | 75.87
TE DN 125 PE 100 SDR 11 | Te de polietileno electrosoldable, de 125 mm de diámetro nominal, PN=16 atm, incluyendo pruebas de presión y estanqueidad, según UNE-EN 12201-3. |  | ud | 3 | 53.604 | 160.812
TE DN 150 PE 100 SDR 11 | Te de polietileno electrosoldable, de 150 mm de diámetro nominal, PN=16 atm, incluyendo pruebas de presión y estanqueidad, según UNE-EN 12201-3. |  | ud | 5 | 64.305 | 321.525
TE DN 200 PE 100 SDR 11 | Te de polietileno electrosoldable, de 200 mm de diámetro nominal, PN=16 atm, incluyendo pruebas de presión y estanqueidad, según UNE-EN 12201-3. |  | ud | 2 | 122.31 | 244.62
TE DN 250 PE 100 SDR 11 | Te de polietileno electrosoldable, de 250 mm de diámetro nominal, PN=16 atm, incluyendo pruebas de presión y estanqueidad, según UNE-EN 12201-3. |  | ud | 1 | 321.966 | 321.966
TE DN 300 PE 100 SDR 11 | Te de polietileno electrosoldable, de 300 mm de diámetro nominal, PN=16 atm, incluyendo pruebas de presión y estanqueidad, según UNE-EN 12201-3. |  | ud | 1 | 618.462 | 618.462
TE DN 350 PE 100 SDR 11 | Te de polietileno electrosoldable, de 350 mm de diámetro nominal, PN=16 atm, incluyendo pruebas de presión y estanqueidad, según UNE-EN 12201-3. |  | ud | 1 | 1004.724 | 1004.724
TE DN 400 PE 100 SDR 11 | Te de polietileno electrosoldable, de 400 mm de diámetro nominal, PN=16 atm, incluyendo pruebas de presión y estanqueidad, según UNE-EN 12201-3. |  | ud | 1 | 1057.221 | 1057.221
REDUCCIÓN CONCÉNTRICA DN 32x25 PE 100 SDR 11 | Enlace con reducción, de polietileno, para unión a compresión, DN 32*25 PE 100, PN=16 atm, incluyendo pruebas de presión y estanqueidad, según UNE-EN 12201-3. |  | ud | 2 | 2.7 | 5.4
REDUCCIÓN CONCÉNTRICA DN 40x20 PE 100 SDR 11 | Enlace con reducción, de polietileno, para unión a compresión, DN 40x20 PE 100, PN=16 atm, incluyendo pruebas de presión y estanqueidad, según UNE-EN 12201-3. |  | ud | 2 | 3.96 | 7.92
REDUCCIÓN CONCÉNTRICA DN 40x25 PE 100 SDR 11 | Enlace con reducción, de polietileno, para unión a compresión, DN 40x25 PE 100, PN=16 atm, incluyendo pruebas de presión y estanqueidad, según UNE-EN 12201-3. |  | ud | 2 | 3.96 | 7.92
REDUCCIÓN CONCÉNTRICA DN 40x32 PE 100 SDR 11 | Enlace con reducción, de polietileno, para unión a compresión, DN 40x32 PE 100, PN=16 atm, incluyendo pruebas de presión y estanqueidad, según UNE-EN 12201-3. |  | ud | 2 | 3.96 | 7.92
REDUCCIÓN CONCÉNTRICA DN 50x25 PE 100 SDR 11 | Enlace con reducción, de polietileno, para unión a compresión, DN 50x25 PE 100, PN=16 atm, incluyendo pruebas de presión y estanqueidad, según UNE-EN 12201-3. |  | ud | 2 | 4.23 | 8.46
REDUCCIÓN CONCÉNTRICA DN 50x32 PE 100 SDR 11 | Enlace con reducción, de polietileno, para unión a compresión, DN 50x32 PE 100, PN=16 atm, incluyendo pruebas de presión y estanqueidad, según UNE-EN 12201-3. |  | ud | 2 | 4.626 | 9.252
REDUCCIÓN CONCÉNTRICA DN 50x40 PE 100 SDR 11 | Enlace con reducción, de polietileno, para unión a compresión, DN 50x40 PE 100, PN=16 atm, incluyendo pruebas de presión y estanqueidad, según UNE-EN 12201-3. |  | ud | 2 | 4.626 | 9.252
REDUCCIÓN CONCÉNTRICA DN 65x32 PE 100 SDR 11 | Enlace con reducción, de polietileno, para unión a compresión, DN 65x32 PE 100, PN=16 atm, incluyendo pruebas de presión y estanqueidad, según UNE-EN 12201-3. |  | ud | 2 | 6.372 | 12.744
REDUCCIÓN CONCÉNTRICA DN 65x40 PE 100 SDR 11 | Enlace con reducción, de polietileno, para unión a compresión, DN 65x40 PE 100, PN=16 atm, incluyendo pruebas de presión y estanqueidad, según UNE-EN 12201-3. |  | ud | 2 | 6.372 | 12.744
REDUCCIÓN CONCÉNTRICA DN 65x50 PE 100 SDR 11 | Enlace con reducción, de polietileno, para unión a compresión, DN 65x50 PE 100, PN=16 atm, incluyendo pruebas de presión y estanqueidad, según UNE-EN 12201-3. |  | ud | 2 | 6.372 | 12.744
REDUCCIÓN CONCÉNTRICA DN 80x32 PE 100 SDR 11 | Enlace con reducción, de polietileno, para unión a compresión, DN 80x32 PE 100, PN=16 atm, incluyendo pruebas de presión y estanqueidad, según UNE-EN 12201-3. |  | ud | 1 | 9.765 | 9.765
REDUCCIÓN CONCÉNTRICA DN 80x40 PE 100 SDR 11 | Enlace con reducción, de polietileno, para unión a compresión, DN 80x40 PE 100, PN=16 atm, incluyendo pruebas de presión y estanqueidad, según UNE-EN 12201-3. |  | ud | 1 | 17.451 | 17.451
REDUCCIÓN CONCÉNTRICA DN 80x50 PE 100 SDR 11 | Enlace con reducción, de polietileno, para unión a compresión, DN 80x50 PE 100, PN=16 atm, incluyendo pruebas de presión y estanqueidad, según UNE-EN 12201-3. |  | ud | 1 | 17.451 | 17.451
REDUCCIÓN CONCÉNTRICA DN 100x65 PE 100 SDR 11 | Enlace con reducción, de polietileno, para unión a compresión, DN 110x65 PE 100, PN=16 atm, incluyendo pruebas de presión y estanqueidad, según UNE-EN 12201-3. |  | ud | 1 | 15.147 | 15.147
REDUCCIÓN CONCÉNTRICA DN 100x80 PE 100 SDR 11 | Enlace con reducción, de polietileno, para unión a compresión, DN 110x80 PE 100, PN=16 atm, incluyendo pruebas de presión y estanqueidad, según UNE-EN 12201-3. |  | ud | 1 | 15.147 | 15.147
REDUCCIÓN CONCÉNTRICA DN 125x65 PE 100 SDR 11 | Enlace con reducción, de polietileno, para unión a compresión, DN 125x65 PE 100, PN=16 atm, incluyendo pruebas de presión y estanqueidad, según UNE-EN 12201-3. |  | ud | 1 | 21.492 | 21.492
REDUCCIÓN CONCÉNTRICA DN 125x80 PE 100 SDR 11 | Enlace con reducción, de polietileno, para unión a compresión, DN 125x80 PE 100, PN=16 atm, incluyendo pruebas de presión y estanqueidad, según UNE-EN 12201-3. |  | ud | 1 | 21.492 | 21.492
REDUCCIÓN CONCÉNTRICA DN 125x100 PE 100 SDR 11 | Enlace con reducción, de polietileno, para unión a compresión, DN 125x100 PE 100, PN=16 atm, incluyendo pruebas de presión y estanqueidad, según UNE-EN 12201-3. |  | ud | 1 | 21.492 | 21.492
REDUCCIÓN CONCÉNTRICA DN 150x80 PE 100 SDR 11 | Enlace con reducción, de polietileno, para unión a compresión, DN 150x80 PE 100, PN=16 atm, incluyendo pruebas de presión y estanqueidad, según UNE-EN 12201-3. |  | ud | 1 | 41.373 | 41.373
REDUCCIÓN CONCÉNTRICA DN 150x100 PE 100 SDR 11 | Enlace con reducción, de polietileno, para unión a compresión, DN 150x100 PE 100, PN=16 atm, incluyendo pruebas de presión y estanqueidad, según UNE-EN 12201-3. |  | ud | 1 | 41.373 | 41.373
REDUCCIÓN CONCÉNTRICA DN 150x125 PE 100 SDR 11 | Enlace con reducción, de polietileno, para unión a compresión, DN 150x125 PE 100, PN=16 atm, incluyendo pruebas de presión y estanqueidad, según UNE-EN 12201-3. |  | ud | 1 | 41.373 | 41.373
REDUCCIÓN CONCÉNTRICA DN 200x125 PE 100 SDR 11 | Enlace con reducción, de polietileno, para unión a compresión, DN 200x125 PE 100, PN=16 atm, incluyendo pruebas de presión y estanqueidad, según UNE-EN 12201-3. |  | ud | 1 | 50.85 | 50.85
REDUCCIÓN CONCÉNTRICA DN 200x150 PE 100 SDR 11 | Enlace con reducción, de polietileno, para unión a compresión, DN 200x150 PE 100, PN=16 atm, incluyendo pruebas de presión y estanqueidad, según UNE-EN 12201-3. |  | ud | 1 | 48.897 | 48.897
REDUCCIÓN CONCÉNTRICA DN 250x150 PE 100 SDR 11 | Enlace con reducción, de polietileno, para unión a compresión, DN 250x150 PE 100, PN=16 atm, incluyendo pruebas de presión y estanqueidad, según UNE-EN 12201-3. |  | ud | 1 | 127.692 | 127.692
REDUCCIÓN CONCÉNTRICA DN 250x200 PE 100 SDR 11 | Enlace con reducción, de polietileno, para unión a compresión, DN 250x200 PE 100, PN=16 atm, incluyendo pruebas de presión y estanqueidad, según UNE-EN 12201-3. |  | ud | 1 | 133.614 | 133.614
REDUCCIÓN CONCÉNTRICA DN 300x150 PE 100 SDR 11 | Enlace con reducción, de polietileno, para unión a compresión, DN 300x150 PE 100, PN=16 atm, incluyendo pruebas de presión y estanqueidad, según UNE-EN 12201-3. |  | ud | 1 | 133.614 | 133.614
REDUCCIÓN CONCÉNTRICA DN 300x200 PE 100 SDR 11 | Enlace con reducción, de polietileno, para unión a compresión, DN 300x200 PE 100, PN=16 atm, incluyendo pruebas de presión y estanqueidad, según UNE-EN 12201-3. |  | ud | 1 | 229.032 | 229.032
REDUCCIÓN CONCÉNTRICA DN 300x250 PE 100 SDR 11 | Enlace con reducción, de polietileno, para unión a compresión, DN 300x250 PE 100, PN=16 atm, incluyendo pruebas de presión y estanqueidad, según UNE-EN 12201-3. |  | ud | 1 | 229.032 | 229.032
REDUCCIÓN CONCÉNTRICA DN 350x250 PE 100 SDR 11 | Enlace con reducción, de polietileno, para unión a compresión, DN 350x250 PE 100, PN=16 atm, incluyendo pruebas de presión y estanqueidad, según UNE-EN 12201-3. |  | ud | 1 | 481.671 | 481.671
REDUCCIÓN CONCÉNTRICA DN 350x300 PE 100 SDR 11 | Enlace con reducción, de polietileno, para unión a compresión, DN 350x300 PE 100, PN=16 atm, incluyendo pruebas de presión y estanqueidad, según UNE-EN 12201-3. |  | ud | 1 | 481.671 | 481.671
REDUCCIÓN CONCÉNTRICA DN 400x300 PE 100 SDR 11 | Enlace con reducción, de polietileno, para unión a compresión, DN 400x300 PE 100, PN=16 atm, incluyendo pruebas de presión y estanqueidad, según UNE-EN 12201-3. |  | ud | 1 | 510.363 | 510.363
REDUCCIÓN CONCÉNTRICA DN 400x350 PE 100 SDR 11 | Enlace con reducción, de polietileno, para unión a compresión, DN 400x350 PE 100, PN=16 atm, incluyendo pruebas de presión y estanqueidad, según UNE-EN 12201-3. |  | ud | 1 | 510.363 | 510.363
TUBERÍA DN 20 PE 100 RC SDR 11 | Tubo de polietileno PE 100 RC, de color negro con bandas de color azul, de 20 mm de diámetro exterior y 2 mm de espesor, SDR11, PN=16 atm, incluyendo pruebas de presión y estanqueidad, según UNE-EN 12201-2. | MASA_ Tuberia-PE-100-RC o equivalente | ml | 5 | 0.4995 | 2.4975
TUBERÍA DN 25 PE 100 RC SDR 11 | Tubo de polietileno PE 100 RC, de color negro con bandas de color azul, de 25 mm de diámetro exterior y 2,3 mm de espesor, SDR11, PN=16 atm, incluyendo pruebas de presión y estanqueidad, según UNE-EN 12201-2. | MASA_ Tuberia-PE-100-RC o equivalente | ml | 5 | 0.6615 | 3.3075
TUBERÍA DN 32 PE 100 RC SDR 11 | Tubo de polietileno PE 100 RC, de color negro con bandas de color azul, de 32 mm de diámetro exterior y 3 mm de espesor, SDR11, PN=16 atm, incluyendo pruebas de presión y estanqueidad, según UNE-EN 12201-2. | MASA_ Tuberia-PE-100-RC o equivalente | ml | 15 | 0.9855 | 14.7825
TUBERÍA DN 40 PE 100 RC SDR 11 | Tubo de polietileno PE 100 RC, de color negro con bandas de color azul, de 40 mm de diámetro exterior y 3,7 mm de espesor, SDR11, PN=16 atm, incluyendo pruebas de presión y estanqueidad, según UNE-EN 12201-2. | MASA_ Tuberia-PE-100-RC o equivalente | ml | 5 | 1.6335 | 8.1675
TUBERÍA DN 50 PE 100 RC SDR 11 | Tubo de polietileno PE 100 RC, de color negro con bandas de color azul, de 50 mm de diámetro exterior y 4,6 mm de espesor, SDR11, PN=16 atm, incluyendo pruebas de presión y estanqueidad, según UNE-EN 12201-2. | MASA_ Tuberia-PE-100-RC o equivalente | ml | 5 | 2.5515 | 12.7575
TUBERÍA DN 63 PE 100 RC SDR 11 | Tubo de polietileno PE 100 RC, de color negro con bandas de color azul, de 63 mm de diámetro exterior y 5,8 mm de espesor, SDR11, PN=16 atm, incluyendo pruebas de presión y estanqueidad, según UNE-EN 12201-2. | MASA_ Tuberia-PE-100-RC o equivalente | ml | 25 | 3.861 | 96.525
TUBERÍA DN 80 PE 100 RC SDR 11 | Tubo de polietileno PE 100 RC, de color negro con bandas de color azul, de 80 mm de diámetro exterior y 75 mm de espesor, SDR11, PN=16 atm, incluyendo pruebas de presión y estanqueidad, según UNE-EN 12201-2. | MASA_ Tuberia-PE-100-RC o equivalente | ml | 5 | 5.2785 | 26.3925
TUBERÍA DN 110 PE 100 RC SDR 11 | Tubo de polietileno PE 100 RC, de color negro con bandas de color azul, de 110 mm de diámetro exterior y 10 mm de espesor, SDR11, PN=16 atm, incluyendo pruebas de presión y estanqueidad, según UNE-EN 12201-2. | MASA_ Tuberia-PE-100-RC o equivalente | ml | 35 | 11.0025 | 385.0875
TUBERÍA DN 125 PE 100 RC SDR 11 | Tubo de polietileno PE 100 RC, de color negro con bandas de color azul, de 125 mm de diámetro exterior y 11,4 mm de espesor, SDR11, PN=16 atm, incluyendo pruebas de presión y estanqueidad, según UNE-EN 12201-2. | MASA_ Tuberia-PE-100-RC o equivalente | ml | 5 | 13.8375 | 69.1875
TUBERÍA DN 150 PE 100 RC SDR 11 | Tubo de polietileno PE 100 RC, de color negro con bandas de color azul, de 150 mm de diámetro exterior y 13,4 mm de espesor, SDR11, PN=16 atm, incluyendo pruebas de presión y estanqueidad, según UNE-EN 12201-2. | MASA_ Tuberia-PE-100-RC o equivalente | ml | 5 | 22.707 | 113.535
TUBERÍA DN 200 PE 100 RC SDR 11 | Tubo de polietileno PE 100 RC, de color negro con bandas de color azul, de 200 mm de diámetro exterior y 18,2 mm de espesor, SDR11, PN=16 atm, incluyendo pruebas de presión y estanqueidad, según UNE-EN 12201-2. | MASA_ Tuberia-PE-100-RC o equivalente | ml | 5 | 35.424 | 177.12
TUBERÍA DN 250 PE 100 RC SDR 11 | Tubo de polietileno PE 100 RC, de color negro con bandas de color azul, de 250 mm de diámetro exterior y 22,7 mm de espesor, SDR11, PN=16 atm, incluyendo pruebas de presión y estanqueidad, según UNE-EN 12201-2. | MASA_ Tuberia-PE-100-RC o equivalente | ml | 1 | 55.539 | 55.539
TUBERÍA DN 315 PE 100 RC SDR 11 | Tubo de polietileno PE 100 RC, de color negro con bandas de color azul, de 315 mm de diámetro exterior y 28,6 mm de espesor, SDR11, PN=16 atm, incluyendo pruebas de presión y estanqueidad, según UNE-EN 12201-2. | MASA_ Tuberia-PE-100-RC o equivalente | ml | 1 | 87.9525 | 87.9525
TUBERÍA DN 350 PE 100 RC SDR 11 | Tubo de polietileno PE 100 RC, de color negro con bandas de color azul, de 355 mm de diámetro exterior y 32,3 mm de espesor, SDR11, PN=16 atm, incluyendo pruebas de presión y estanqueidad, según UNE-EN 12201-2. | MASA_ Tuberia-PE-100-RC o equivalente | ml | 1 | 111.591 | 111.591
TUBERÍA DN 400 PE 100 RC SDR 11 | Tubo de polietileno PE 100 RC, de color negro con bandas de color azul, de 400 mm de diámetro exterior y 36,4 mm de espesor, SDR11, PN=16 atm, incluyendo pruebas de presión y estanqueidad, según UNE-EN 12201-2. | MASA_ Tuberia-PE-100-RC o equivalente | ml | 1 | 140.8185 | 140.8185
TUBERÍA DN 80 FD SDR 11 | Tubería de fundición dúctil para abastecimiento de DN 80 mm, y Clase de Presión C100 de longitud mínima 6 metros, según norma UNE EN 545:2011, con revestimiento exterior de 400 g/m2 de aleación zinc-aluminio con dotación, enriquecida con cobre y con capa de acabado de pintura, y revestida interiormente con mortero de cemento de alto horno aplicado por vibrocentrifugación; alimentariedad garantizada por la potabilidad del agua empleada en su fabricación conforme a la Directiva Europea 98/83/CE y el cemento empleado es conforme a la norma UNE EN 197-1:2000 con marcado CE. Unión automática flexible tipo Standard mediante junta de elastómero en EPDM bilabial según norma UNE EN 681-1:1996. | PAM_Tuberia FD o equivalente | ml | 26 | 24.498 | 636.948
TUBERÍA DN 100 FD SDR 11 | Tubería de fundición dúctil para abastecimiento de DN 100 mm, y Clase de Presión C100 de longitud mínima 6 metros, según norma UNE EN 545:2011, con revestimiento exterior de 400 g/m2 de aleación zinc-aluminio con dotación, enriquecida con cobre y con capa de acabado de pintura, y revestida interiormente con mortero de cemento de alto horno aplicado por vibrocentrifugación; alimentariedad garantizada por la potabilidad del agua empleada en su fabricación conforme a la Directiva Europea 98/83/CE y el cemento empleado es conforme a la norma UNE EN 197-1:2000 con marcado CE. Unión automática flexible tipo Standard mediante junta de elastómero en EPDM bilabial según norma UNE EN 681-1:1996. | PAM_Tuberia FD o equivalente | ml | 120 | 30.231 | 3627.72
TUBERÍA DN 125 FD SDR 11 | Tubería de fundición dúctil para abastecimiento de DN 125 mm, y Clase de Presión C64 de longitud mínima 6 metros, según norma UNE EN 545:2011, con revestimiento exterior de 400 g/m2 de aleación zinc-aluminio con dotación, enriquecida con cobre y con capa de acabado de pintura, y revestida interiormente con mortero de cemento de alto horno aplicado por vibrocentrifugación; alimentariedad garantizada por la potabilidad del agua empleada en su fabricación conforme a la Directiva Europea 98/83/CE y el cemento empleado es conforme a la norma UNE EN 197-1:2000 con marcado CE. Unión automática flexible tipo Standard mediante junta de elastómero en EPDM bilabial según norma UNE EN 681-1:1996. | PAM_Tuberia FD o equivalente | ml | 10 | 37.116 | 371.16
TUBERÍA DN 150 FD SDR 11 | Tubería de fundición dúctil para abastecimiento de DN 150 mm, y Clase de Presión C64 de longitud mínima 6 metros, según norma UNE EN 545:2011, con revestimiento exterior de 400 g/m2 de aleación zinc-aluminio con dotación, enriquecida con cobre y con capa de acabado de pintura, y revestida interiormente con mortero de cemento de alto horno aplicado por vibrocentrifugación; alimentariedad garantizada por la potabilidad del agua empleada en su fabricación conforme a la Directiva Europea 98/83/CE y el cemento empleado es conforme a la norma UNE EN 197-1:2000 con marcado CE. Unión automática flexible tipo Standard mediante junta de elastómero en EPDM bilabial según norma UNE EN 681-1:1996. | PAM_Tuberia FD o equivalente | ml | 30 | 42.912 | 1287.36
TUBERÍA DN 200 FD SDR 11 | Tubería de fundición dúctil para abastecimiento de DN 200 mm, y Clase de Presión C50 de longitud mínima 6 metros, según norma UNE EN 545:2011, con revestimiento exterior de 400 g/m2 de aleación zinc-aluminio con dotación, enriquecida con cobre y con capa de acabado de pintura, y revestida interiormente con mortero de cemento de alto horno aplicado por vibrocentrifugación; alimentariedad garantizada por la potabilidad del agua empleada en su fabricación conforme a la Directiva Europea 98/83/CE y el cemento empleado es conforme a la norma UNE EN 197-1:2000 con marcado CE. Unión automática flexible tipo Standard mediante junta de elastómero en EPDM bilabial según norma UNE EN 681-1:1996. | PAM_Tuberia FD o equivalente | ml | 20 | 58.797 | 1175.94
TUBERÍA DN 250 FD SDR 11 | Tubería de fundición dúctil para abastecimiento de DN 250 mm, y Clase de Presión C50 de longitud mínima 6 metros, según norma UNE EN 545:2011, con revestimiento exterior de 400 g/m2 de aleación zinc-aluminio con dotación, enriquecida con cobre y con capa de acabado de pintura, y revestida interiormente con mortero de cemento de alto horno aplicado por vibrocentrifugación; alimentariedad garantizada por la potabilidad del agua empleada en su fabricación conforme a la Directiva Europea 98/83/CE y el cemento empleado es conforme a la norma UNE EN 197-1:2000 con marcado CE. Unión automática flexible tipo Standard mediante junta de elastómero en EPDM bilabial según norma UNE EN 681-1:1996. | PAM_Tuberia FD o equivalente | ml | 1 | 74.925 | 74.925
TUBERÍA DN 300 FD SDR 11 | Tubería de fundición dúctil para abastecimiento de DN 300 mm, y Clase de Presión C50 de longitud mínima 6 metros, según norma UNE EN 545:2011, con revestimiento exterior de 400 g/m2 de aleación zinc-aluminio con dotación, enriquecida con cobre y con capa de acabado de pintura, y revestida interiormente con mortero de cemento de alto horno aplicado por vibrocentrifugación; alimentariedad garantizada por la potabilidad del agua empleada en su fabricación conforme a la Directiva Europea 98/83/CE y el cemento empleado es conforme a la norma UNE EN 197-1:2000 con marcado CE. Unión automática flexible tipo Standard mediante junta de elastómero en EPDM bilabial según norma UNE EN 681-1:1996. | PAM_Tuberia FD o equivalente | ml | 1 | 108.18 | 108.18
TUBERÍA DN 350 FD SDR 11 | Tubería de fundición dúctil para abastecimiento de DN 350 mm, y Clase de Presión C40 de longitud mínima 6 metros, según norma UNE EN 545:2011, con revestimiento exterior de 400 g/m2 de aleación zinc-aluminio con dotación, enriquecida con cobre y con capa de acabado de pintura, y revestida interiormente con mortero de cemento de alto horno aplicado por vibrocentrifugación; alimentariedad garantizada por la potabilidad del agua empleada en su fabricación conforme a la Directiva Europea 98/83/CE y el cemento empleado es conforme a la norma UNE EN 197-1:2000 con marcado CE. Unión automática flexible tipo Standard mediante junta de elastómero en EPDM bilabial según norma UNE EN 681-1:1996. | PAM_Tuberia FD o equivalente | ml | 1 | 125.532 | 125.532
TUBERÍA DN 400 FD SDR 11 | Tubería de fundición dúctil para abastecimiento de DN 400 mm, y Clase de Presión C40 de longitud mínima 6 metros, según norma UNE EN 545:2011, con revestimiento exterior de 400 g/m2 de aleación zinc-aluminio con dotación, enriquecida con cobre y con capa de acabado de pintura, y revestida interiormente con mortero de cemento de alto horno aplicado por vibrocentrifugación; alimentariedad garantizada por la potabilidad del agua empleada en su fabricación conforme a la Directiva Europea 98/83/CE y el cemento empleado es conforme a la norma UNE EN 197-1:2000 con marcado CE. Unión automática flexible tipo Standard mediante junta de elastómero en EPDM bilabial según norma UNE EN 681-1:1996. | PAM_Tuberia FD o equivalente | ml | 1 | 147.996 | 147.996
TUBERÍA DN 450 FD SDR 11 | Tubería de fundición dúctil para abastecimiento de DN 450 mm, y Clase de Presión C40 de longitud mínima 6 metros, según norma UNE EN 545:2011, con revestimiento exterior de 400 g/m2 de aleación zinc-aluminio con dotación, enriquecida con cobre y con capa de acabado de pintura, y revestida interiormente con mortero de cemento de alto horno aplicado por vibrocentrifugación; alimentariedad garantizada por la potabilidad del agua empleada en su fabricación conforme a la Directiva Europea 98/83/CE y el cemento empleado es conforme a la norma UNE EN 197-1:2000 con marcado CE. Unión automática flexible tipo Standard mediante junta de elastómero en EPDM bilabial según norma UNE EN 681-1:1996. | PAM_Tuberia FD o equivalente | ml | 1 | 173.727 | 173.727
TUBERÍA DN 500 FD SDR 11 | Tubería de fundición dúctil para abastecimiento de DN 500 mm, y Clase de Presión C40 de longitud mínima 6 metros, según norma UNE EN 545:2011, con revestimiento exterior de 400 g/m2 de aleación zinc-aluminio con dotación, enriquecida con cobre y con capa de acabado de pintura, y revestida interiormente con mortero de cemento de alto horno aplicado por vibrocentrifugación; alimentariedad garantizada por la potabilidad del agua empleada en su fabricación conforme a la Directiva Europea 98/83/CE y el cemento empleado es conforme a la norma UNE EN 197-1:2000 con marcado CE. Unión automática flexible tipo Standard mediante junta de elastómero en EPDM bilabial según norma UNE EN 681-1:1996. | PAM_Tuberia FD o equivalente | ml | 1 | 222.876 | 222.876
TUBERIA FDØ80 (J.A.F.) C100 CON JUNTA ESTÁNDAR Vi (acerrojada) | Tubería de fundición dúctil para abastecimiento de DN 80 mm, y Clase de Presión C100 de longitud mínima 6 metros, según norma UNE EN 545:2011, con revestimiento exterior de 400 g/m2 de aleación zinc-aluminio con dotación, enriquecida con cobre y con capa de acabado de pintura, y revestida interiormente con mortero de cemento de alto horno aplicado por vibrocentrifugación; alimentariedad garantizada por la potabilidad del agua empleada en su fabricación conforme a la Directiva Europea 98/83/CE y el cemento empleado es conforme a la norma UNE EN 197-1:2000 con marcado CE. Unión acerrojada según UNE EN 5451:2011. | PAM_Tuberia FD o equivalente | ml | 5 | 28.26 | 141.3
TUBERÍA FDØ100 (J.A.F.) C100 CON JUNTA ESTÁNDAR Vi (acerrojada) | Tubería de fundición dúctil para abastecimiento de DN 100 mm, y Clase de Presión C100 de longitud mínima 6 metros, según norma UNE EN 545:2011, con revestimiento exterior de 400 g/m2 de aleación zinc-aluminio con dotación, enriquecida con cobre y con capa de acabado de pintura, y revestida interiormente con mortero de cemento de alto horno aplicado por vibrocentrifugación; alimentariedad garantizada por la potabilidad del agua empleada en su fabricación conforme a la Directiva Europea 98/83/CE y el cemento empleado es conforme a la norma UNE EN 197-1:2000 con marcado CE. Unión acerrojada según UNE EN 5451:2011. | PAM_Tuberia FD o equivalente | ml | 5 | 34.497 | 172.485
TUBERÍA FDØ125 (J.A.F.) C40 CON JUNTA ESTÁNDAR Vi (acerrojada) | Tubería de fundición dúctil para abastecimiento de DN 125 mm, y Clase de Presión C64 de longitud mínima 6 metros, según norma UNE EN 545:2011, con revestimiento exterior de 400 g/m2 de aleación zinc-aluminio con dotación, enriquecida con cobre y con capa de acabado de pintura, y revestida interiormente con mortero de cemento de alto horno aplicado por vibrocentrifugación; alimentariedad garantizada por la potabilidad del agua empleada en su fabricación conforme a la Directiva Europea 98/83/CE y el cemento empleado es conforme a la norma UNE EN 197-1:2000 con marcado CE. Unión acerrojada según UNE EN 5451:2011. | PAM_Tuberia FD o equivalente | ml | 5 | 41.715 | 208.575
TUBERÍA FDØ150 (J.A.F.) C40 CON JUNTA ESTÁNDAR Vi (acerrojada) | Tubería de fundición dúctil para abastecimiento de DN 150 mm, y Clase de Presión C64 de longitud mínima 6 metros, según norma UNE EN 545:2011, con revestimiento exterior de 400 g/m2 de aleación zinc-aluminio con dotación, enriquecida con cobre y con capa de acabado de pintura, y revestida interiormente con mortero de cemento de alto horno aplicado por vibrocentrifugación; alimentariedad garantizada por la potabilidad del agua empleada en su fabricación conforme a la Directiva Europea 98/83/CE y el cemento empleado es conforme a la norma UNE EN 197-1:2000 con marcado CE. Unión acerrojada según UNE EN 5451:2011. | PAM_Tuberia FD o equivalente | ml | 5 | 49.806 | 249.03
TUBERÍA FDØ200 (J.A.F.) C40 CON JUNTA ESTÁNDAR Vi (acerrojada) | Tubería de fundición dúctil para abastecimiento de DN 200 mm, y Clase de Presión C50 de longitud mínima 6 metros, según norma UNE EN 545:2011, con revestimiento exterior de 400 g/m2 de aleación zinc-aluminio con dotación, enriquecida con cobre y con capa de acabado de pintura, y revestida interiormente con mortero de cemento de alto horno aplicado por vibrocentrifugación; alimentariedad garantizada por la potabilidad del agua empleada en su fabricación conforme a la Directiva Europea 98/83/CE y el cemento empleado es conforme a la norma UNE EN 197-1:2000 con marcado CE. Unión acerrojada según UNE EN 5451:2011. | PAM_Tuberia FD o equivalente | ml | 5 | 68.976 | 344.88
TUBERÍA FDØ250 (J.A.F.) C40 CON JUNTA ESTÁNDAR Vi (acerrojada) | Tubería de fundición dúctil para abastecimiento de DN 250 mm, y Clase de Presión C50 de longitud mínima 6 metros, según norma UNE EN 545:2011, con revestimiento exterior de 400 g/m2 de aleación zinc-aluminio con dotación, enriquecida con cobre y con capa de acabado de pintura, y revestida interiormente con mortero de cemento de alto horno aplicado por vibrocentrifugación; alimentariedad garantizada por la potabilidad del agua empleada en su fabricación conforme a la Directiva Europea 98/83/CE y el cemento empleado es conforme a la norma UNE EN 197-1:2000 con marcado CE. Unión acerrojada según UNE EN 5451:2011. | PAM_Tuberia FD o equivalente | ml | 5 | 91.647 | 458.235
TUBERÍA FDØ300 (J.A.F.) C40 CON JUNTA ESTÁNDAR Vi (acerrojada) | Tubería de fundición dúctil para abastecimiento de DN 300 mm, y Clase de Presión C50 de longitud mínima 6 metros, según norma UNE EN 545:2011, con revestimiento exterior de 400 g/m2 de aleación zinc-aluminio con dotación, enriquecida con cobre y con capa de acabado de pintura, y revestida interiormente con mortero de cemento de alto horno aplicado por vibrocentrifugación; alimentariedad garantizada por la potabilidad del agua empleada en su fabricación conforme a la Directiva Europea 98/83/CE y el cemento empleado es conforme a la norma UNE EN 197-1:2000 con marcado CE. Unión acerrojada según UNE EN 5451:2011. | PAM_Tuberia FD o equivalente | ml | 5 | 134.577 | 672.885
TUBERIA FDØ350(J.A.F.) C40 CON JUNTA ESTÁNDAR Vi (acerrojada) | Tubería de fundición dúctil para abastecimiento de DN 350 mm, y Clase de Presión C40 de longitud mínima 6 metros, según norma UNE EN 545:2011, con revestimiento exterior de 400 g/m2 de aleación zinc-aluminio con dotación, enriquecida con cobre y con capa de acabado de pintura, y revestida interiormente con mortero de cemento de alto horno aplicado por vibrocentrifugación; alimentariedad garantizada por la potabilidad del agua empleada en su fabricación conforme a la Directiva Europea 98/83/CE y el cemento empleado es conforme a la norma UNE EN 197-1:2000 con marcado CE. Unión acerrojada según UNE EN 5451:2011. | PAM_Tuberia FD o equivalente | ml | 1 | 153.585 | 153.585
TUBERIA FDØ400(J.A.F.) C40 CON JUNTA ESTÁNDAR Vi (acerrojada) | Tubería de fundición dúctil para abastecimiento de DN 400 mm, y Clase de Presión C40 de longitud mínima 6 metros, según norma UNE EN 545:2011, con revestimiento exterior de 400 g/m2 de aleación zinc-aluminio con dotación, enriquecida con cobre y con capa de acabado de pintura, y revestida interiormente con mortero de cemento de alto horno aplicado por vibrocentrifugación; alimentariedad garantizada por la potabilidad del agua empleada en su fabricación conforme a la Directiva Europea 98/83/CE y el cemento empleado es conforme a la norma UNE EN 197-1:2000 con marcado CE. Unión acerrojada según UNE EN 5451:2011. | PAM_Tuberia FD o equivalente | ml | 1 | 179.343 | 179.343
TUBERIA FDØ450(J.A.F.) C40 CON JUNTA ESTÁNDAR Vi (acerrojada) | Tubería de fundición dúctil para abastecimiento de DN 450 mm, y Clase de Presión C40 de longitud mínima 6 metros, según norma UNE EN 545:2011, con revestimiento exterior de 400 g/m2 de aleación zinc-aluminio con dotación, enriquecida con cobre y con capa de acabado de pintura, y revestida interiormente con mortero de cemento de alto horno aplicado por vibrocentrifugación; alimentariedad garantizada por la potabilidad del agua empleada en su fabricación conforme a la Directiva Europea 98/83/CE y el cemento empleado es conforme a la norma UNE EN 197-1:2000 con marcado CE. Unión acerrojada según UNE EN 5451:2011. | PAM_Tuberia FD o equivalente | ml | 1 | 204.966 | 204.966
TUBERIA FDØ500(J.A.F.) C40 CON JUNTA ESTÁNDAR Vi (acerrojada) | Tubería de fundición dúctil para abastecimiento de DN 500 mm, y Clase de Presión C40 de longitud mínima 6 metros, según norma UNE EN 545:2011, con revestimiento exterior de 400 g/m2 de aleación zinc-aluminio con dotación, enriquecida con cobre y con capa de acabado de pintura, y revestida interiormente con mortero de cemento de alto horno aplicado por vibrocentrifugación; alimentariedad garantizada por la potabilidad del agua empleada en su fabricación conforme a la Directiva Europea 98/83/CE y el cemento empleado es conforme a la norma UNE EN 197-1:2000 con marcado CE. Unión acerrojada según UNE EN 5451:2011. | PAM_Tuberia FD o equivalente | ml | 1 | 258.048 | 258.048
TUBERIA FDØ600(J.A.F.) C40 CON JUNTA ESTÁNDAR Vi (acerrojada) | Tubería de fundición dúctil para abastecimiento de DN 600 mm, y Clase de Presión C40 de longitud mínima 6 metros, según norma UNE EN 545:2011, con revestimiento exterior de 400 g/m2 de aleación zinc-aluminio con dotación, enriquecida con cobre y con capa de acabado de pintura, y revestida interiormente con mortero de cemento de alto horno aplicado por vibrocentrifugación; alimentariedad garantizada por la potabilidad del agua empleada en su fabricación conforme a la Directiva Europea 98/83/CE y el cemento empleado es conforme a la norma UNE EN 197-1:2000 con marcado CE. Unión acerrojada según UNE EN 5451:2011. | PAM_Tuberia FD o equivalente | ml | 1 | 349.146 | 349.146
CODOS 90º, DN-60, PN-16, FD | Codo 90° de fundición dúctil con dos bridas, de 60 mm de diámetro nominal, con junta elastomérica estándar, con revestimiento interior y exterior de epoxy acorde al terreno y montaje, PN16, incluye pruebas de presión y estanqueidad, según UNE-EN 545. | PAM_Codo 90⁰ FD o equivalente | ud | 3 | 34.641 | 103.923
CODOS 90º, DN-80, PN-16, FD | Codo 90° de fundición dúctil con dos bridas, de 80 mm de diámetro nominal, con junta elastomérica estándar, con revestimiento interior y exterior de epoxy acorde al terreno y montaje, PN16, incluye pruebas de presión y estanqueidad, según UNE-EN 545. | PAM_Codo 90⁰ FD o equivalente | ud | 5 | 53.334 | 266.67
CODOS 90º, DN-100, PN-16, FD | Codo 90° de fundición dúctil con dos bridas, de 100 mm de diámetro nominal, con junta elastomérica estándar, con revestimiento interior y exterior de epoxy acorde al terreno y montaje, PN16, incluye pruebas de presión y estanqueidad, según UNE-EN 545. | PAM_Codo 90⁰ FD o equivalente | ud | 2 | 55.782 | 111.564
CODOS 90º, DN-125, PN-16, FD | Codo 90° de fundición dúctil con dos bridas, de 125 mm de diámetro nominal, con junta elastomérica estándar, con revestimiento interior y exterior de epoxy acorde al terreno y montaje, PN16, incluye pruebas de presión y estanqueidad, según UNE-EN 545. | PAM_Codo 90⁰ FD o equivalente | ud | 7 | 80.127 | 560.889
CODOS 90º, DN-150, PN-16, FD | Codo 90° de fundición dúctil con dos bridas, de 150 mm de diámetro nominal, con junta elastomérica estándar, con revestimiento interior y exterior de epoxy acorde al terreno y montaje, PN16, incluye pruebas de presión y estanqueidad, según UNE-EN 545. | PAM_Codo 90⁰ FD o equivalente | ud | 6 | 81.567 | 489.402
CODOS 90º, DN-200, PN-16, FD | Codo 90° de fundición dúctil con dos bridas, de 200 mm de diámetro nominal, con junta elastomérica estándar, con revestimiento interior y exterior de epoxy acorde al terreno y montaje, PN16, incluye pruebas de presión y estanqueidad, según UNE-EN 545. | PAM_Codo 90⁰ FD o equivalente | ud | 1 | 129.15 | 129.15
CODOS 90º, DN-250, PN-16, FD | Codo 90° de fundición dúctil con dos bridas, de 250 mm de diámetro nominal, con junta elastomérica estándar, con revestimiento interior y exterior de epoxy acorde al terreno y montaje, PN16, incluye pruebas de presión y estanqueidad, según UNE-EN 545. | PAM_Codo 90⁰ FD o equivalente | ud | 2 | 281.25 | 562.5
CODOS 90º, DN-300, PN-16, FD | Codo 90° de fundición dúctil con dos bridas, de 300 mm de diámetro nominal, con junta elastomérica estándar, con revestimiento interior y exterior de epoxy acorde al terreno y montaje, PN16, incluye pruebas de presión y estanqueidad, según UNE-EN 545. | PAM_Codo 90⁰ FD o equivalente | ud | 2 | 481.257 | 962.514
CODOS 90º, DN-350, PN-16, FD | Codo 90° de fundición dúctil con dos bridas, de 350 mm de diámetro nominal, con junta elastomérica estándar, con revestimiento interior y exterior de epoxy acorde al terreno y montaje, PN16, incluye pruebas de presión y estanqueidad, según UNE-EN 545. | PAM_Codo 90⁰ FD o equivalente | ud | 1 | 1243.719 | 1243.719
CODOS 90º, DN-400, PN-16, FD | Codo 90° de fundición dúctil con dos bridas, de 400 mm de diámetro nominal, con junta elastomérica estándar, con revestimiento interior y exterior de epoxy acorde al terreno y montaje, PN16, incluye pruebas de presión y estanqueidad, según UNE-EN 545. | PAM_Codo 90⁰ FD o equivalente | ud | 1 | 2087.82 | 2087.82
CODOS 45º, DN-60, PN-16, FD | Codo 45° de fundición dúctil con dos bridas, de 60 mm de diámetro nominal, con junta elastomérica estándar, con revestimiento interior y exterior de epoxy acorde al terreno y montaje, PN16, incluye pruebas de presión y estanqueidad, según UNE-EN 545. | PAM_Codo 45⁰ FD o equivalente | ud | 1 | 33.264 | 33.264
CODOS 45º, DN-80, PN-16, FD | Codo 45° de fundición dúctil con dos bridas, de 80 mm de diámetro nominal, con junta elastomérica estándar, con revestimiento interior y exterior de epoxy acorde al terreno y montaje, PN16, incluye pruebas de presión y estanqueidad, según UNE-EN 545. | PAM_Codo 45⁰ FD o equivalente | ud | 1 | 38.988 | 38.988
CODOS 45º, DN-100, PN-16, FD | Codo 45° de fundición dúctil con dos bridas, de 100 mm de diámetro nominal, con junta elastomérica estándar, con revestimiento interior y exterior de epoxy acorde al terreno y montaje, PN16, incluye pruebas de presión y estanqueidad, según UNE-EN 545. | PAM_Codo 45⁰ FD o equivalente | ud | 1 | 45.909 | 45.909
CODOS 45º, DN-125, PN-16, FD | Codo 45° de fundición dúctil con dos bridas, de 125 mm de diámetro nominal, con junta elastomérica estándar, con revestimiento interior y exterior de epoxy acorde al terreno y montaje, PN16, incluye pruebas de presión y estanqueidad, según UNE-EN 545. | PAM_Codo 45⁰ FD o equivalente | ud | 1 | 77.391 | 77.391
CODOS 45º, DN-150, PN-16, FD | Codo 45° de fundición dúctil con dos bridas, de 150 mm de diámetro nominal, con junta elastomérica estándar, con revestimiento interior y exterior de epoxy acorde al terreno y montaje, PN16, incluye pruebas de presión y estanqueidad, según UNE-EN 545. | PAM_Codo 45⁰ FD o equivalente | ud | 2 | 80.964 | 161.928
CODOS 45º, DN-200, PN-16, FD | Codo 45° de fundición dúctil con dos bridas, de 200 mm de diámetro nominal, con junta elastomérica estándar, con revestimiento interior y exterior de epoxy acorde al terreno y montaje, PN16, incluye pruebas de presión y estanqueidad, según UNE-EN 545. | PAM_Codo 45⁰ FD o equivalente | ud | 1 | 134.271 | 134.271
CODOS 45º, DN-250, PN-16, FD | Codo 45° de fundición dúctil con dos bridas, de 250 mm de diámetro nominal, con junta elastomérica estándar, con revestimiento interior y exterior de epoxy acorde al terreno y montaje, PN16, incluye pruebas de presión y estanqueidad, según UNE-EN 545. | PAM_Codo 45⁰ FD o equivalente | ud | 2 | 322.398 | 644.796
CODOS 45º, DN-300, PN-16, FD | Codo 45° de fundición dúctil con dos bridas, de 300 mm de diámetro nominal, con junta elastomérica estándar, con revestimiento interior y exterior de epoxy acorde al terreno y montaje, PN16, incluye pruebas de presión y estanqueidad, según UNE-EN 545. | PAM_Codo 45⁰ FD o equivalente | ud | 1 | 438.102 | 438.102
CODOS 45º, DN-350, PN-16, FD | Codo 45° de fundición dúctil con dos bridas, de 350 mm de diámetro nominal, con junta elastomérica estándar, con revestimiento interior y exterior de epoxy acorde al terreno y montaje, PN16, incluye pruebas de presión y estanqueidad, según UNE-EN 545. | PAM_Codo 45⁰ FD o equivalente | ud | 1 | 762.912 | 762.912
CODOS 45º, DN-400, PN-16, FD | Codo 45° de fundición dúctil con dos bridas, de 400 mm de diámetro nominal, con junta elastomérica estándar, con revestimiento interior y exterior de epoxy acorde al terreno y montaje, PN16, incluye pruebas de presión y estanqueidad, según UNE-EN 545. | PAM_Codo 45⁰ FD o equivalente | ud | 1 | 973.854 | 973.854
TE DN 60 FD SDR 11 | Te de fundición dúctil con tres bridas, de 60 mm de diámetro nominal, con junta elastomérica estándar, con revestimiento interior y exterior de epoxy acorde al terreno y montaje, PN16, incluye pruebas de presión y estanqueidad, según UNE-EN 545. | PAM_Te FD o equivalente | ud | 1 | 60.732 | 60.732
TE DN 80 FD SDR 11 | Te de fundición dúctil con tres bridas, de 80 mm de diámetro nominal, con junta elastomérica estándar, con revestimiento interior y exterior de epoxy acorde al terreno y montaje, PN16, incluye pruebas de presión y estanqueidad, según UNE-EN 545. | PAM_Te FD o equivalente | ud | 2 | 62.37 | 124.74
TE DN 100 FD SDR 11 | Te de fundición dúctil con tres bridas, de 100 mm de diámetro nominal, con junta elastomérica estándar, con revestimiento interior y exterior de epoxy acorde al terreno y montaje, PN16, incluye pruebas de presión y estanqueidad, según UNE-EN 545. | PAM_Te FD o equivalente | ud | 8 | 67.185 | 537.48
TE DN 125 FD SDR 11 | Te de fundición dúctil con tres bridas, de 125 mm de diámetro nominal, con junta elastomérica estándar, con revestimiento interior y exterior de epoxy acorde al terreno y montaje, PN16, incluye pruebas de presión y estanqueidad, según UNE-EN 545. | PAM_Te FD o equivalente | ud | 4 | 97.929 | 391.716
TE DN 150 FD SDR 11 | Te de fundición dúctil con tres bridas, de 150 mm de diámetro nominal, con junta elastomérica estándar, con revestimiento interior y exterior de epoxy acorde al terreno y montaje, PN16, incluye pruebas de presión y estanqueidad, según UNE-EN 545. | PAM_Te FD o equivalente | ud | 1 | 105.003 | 105.003
TE DN 200 FD SDR 11 | Te de fundición dúctil con tres bridas, de 200 mm de diámetro nominal, con junta elastomérica estándar, con revestimiento interior y exterior de epoxy acorde al terreno y montaje, PN16, incluye pruebas de presión y estanqueidad, según UNE-EN 545. | PAM_Te FD o equivalente | ud | 1 | 163.359 | 163.359
TE DN 250 FD SDR 11 | Te de fundición dúctil con tres bridas, de 250 mm de diámetro nominal, con junta elastomérica estándar, con revestimiento interior y exterior de epoxy acorde al terreno y montaje, PN16, incluye pruebas de presión y estanqueidad, según UNE-EN 545. | PAM_Te FD o equivalente | ud | 2 | 432.297 | 864.594
TE DN 300 FD SDR 11 | Te de fundición dúctil con tres bridas, de 300 mm de diámetro nominal, con junta elastomérica estándar, con revestimiento interior y exterior de epoxy acorde al terreno y montaje, PN16, incluye pruebas de presión y estanqueidad, según UNE-EN 545. | PAM_Te FD o equivalente | ud | 1 | 552.348 | 552.348
TE DN 350 FD SDR 11 | Te de fundición dúctil con tres bridas, de 350 mm de diámetro nominal, con junta elastomérica estándar, con revestimiento interior y exterior de epoxy acorde al terreno y montaje, PN16, incluye pruebas de presión y estanqueidad, según UNE-EN 545. | PAM_Te FD o equivalente | ud | 1 | 1112.265 | 1112.265
TE DN 400 FD SDR 11 | Te de fundición dúctil con tres bridas, de 400 mm de diámetro nominal, con junta elastomérica estándar, con revestimiento interior y exterior de epoxy acorde al terreno y montaje, PN16, incluye pruebas de presión y estanqueidad, según UNE-EN 545. | PAM_Te FD o equivalente | ud | 1 | 1252.062 | 1252.062
REDUCCIÓN CONCÉNTRICA DN 80x65 FD SDR 11 | Cono de reducción concéntrico de fundición dúctil con dos bridas, SDR 11, de 80x65 mm de diámetro nominal, con junta elastomérica estándar, con revestimiento interior y exterior de epoxy acorde al terreno y montaje, PN16, incluye pruebas de presión y estanqueidad, según UNE-EN 545. |  | ud | 1 | 39.015 | 39.015
REDUCCIÓN CONCÉNTRICA DN 100x50 FD SDR 11 | Cono de reducción concéntrico de fundición dúctil con dos bridas, SDR 11, de 100x50 mm de diámetro nominal, con junta elastomérica estándar, con revestimiento interior y exterior de epoxy acorde al terreno y montaje, PN16, incluye pruebas de presión y estanqueidad, según UNE-EN 545. |  | ud | 1 | 43.119 | 43.119
REDUCCIÓN CONCÉNTRICA DN 100x65 FD SDR 11 | Cono de reducción concéntrico de fundición dúctil con dos bridas, SDR 11, de 100x65 mm de diámetro nominal, con junta elastomérica estándar, con revestimiento interior y exterior de epoxy acorde al terreno y montaje, PN16, incluye pruebas de presión y estanqueidad, según UNE-EN 545. |  | ud | 1 | 43.119 | 43.119
REDUCCIÓN CONCÉNTRICA DN 100x80 FD SDR 11 | Cono de reducción concéntrico de fundición dúctil con dos bridas, SDR 11, de 100x80 mm de diámetro nominal, con junta elastomérica estándar, con revestimiento interior y exterior de epoxy acorde al terreno y montaje, PN16, incluye pruebas de presión y estanqueidad, según UNE-EN 545. |  | ud | 1 | 43.119 | 43.119
REDUCCIÓN CONCÉNTRICA DN 125x50 FD SDR 11 | Cono de reducción concéntrico de fundición dúctil con dos bridas, SDR 11, de 125x50 mm de diámetro nominal, con junta elastomérica estándar, con revestimiento interior y exterior de epoxy acorde al terreno y montaje, PN16, incluye pruebas de presión y estanqueidad, según UNE-EN 545. |  | ud | 1 | 59.751 | 59.751
REDUCCIÓN CONCÉNTRICA DN 125x65 FD SDR 11 | Cono de reducción concéntrico de fundición dúctil con dos bridas, SDR 11, de 125x65 mm de diámetro nominal, con junta elastomérica estándar, con revestimiento interior y exterior de epoxy acorde al terreno y montaje, PN16, incluye pruebas de presión y estanqueidad, según UNE-EN 545. |  | ud | 1 | 59.751 | 59.751
REDUCCIÓN CONCÉNTRICA DN 125x80 FD SDR 11 | Cono de reducción concéntrico de fundición dúctil con dos bridas, SDR 11, de 125x80 mm de diámetro nominal, con junta elastomérica estándar, con revestimiento interior y exterior de epoxy acorde al terreno y montaje, PN16, incluye pruebas de presión y estanqueidad, según UNE-EN 545. |  | ud | 1 | 59.751 | 59.751
REDUCCIÓN CONCÉNTRICA DN 125x100 FD SDR 11 | Cono de reducción concéntrico de fundición dúctil con dos bridas, SDR 11, de 125x100 mm de diámetro nominal, con junta elastomérica estándar, con revestimiento interior y exterior de epoxy acorde al terreno y montaje, PN16, incluye pruebas de presión y estanqueidad, según UNE-EN 545. |  | ud | 1 | 59.751 | 59.751
REDUCCIÓN CONCÉNTRICA DN 150x50 FD SDR 11 | Cono de reducción concéntrico de fundición dúctil con dos bridas, SDR 11, de 150x50 mm de diámetro nominal, con junta elastomérica estándar, con revestimiento interior y exterior de epoxy acorde al terreno y montaje, PN16, incluye pruebas de presión y estanqueidad, según UNE-EN 545. |  | ud | 1 | 76.545 | 76.545
REDUCCIÓN CONCÉNTRICA DN 150x65 FD SDR 11 | Cono de reducción concéntrico de fundición dúctil con dos bridas, SDR 11, de 150x65 mm de diámetro nominal, con junta elastomérica estándar, con revestimiento interior y exterior de epoxy acorde al terreno y montaje, PN16, incluye pruebas de presión y estanqueidad, según UNE-EN 545. |  | ud | 1 | 76.545 | 76.545
REDUCCIÓN CONCÉNTRICA DN 150x80 FD SDR 11 | Cono de reducción concéntrico de fundición dúctil con dos bridas, SDR 11, de 150x80 mm de diámetro nominal, con junta elastomérica estándar, con revestimiento interior y exterior de epoxy acorde al terreno y montaje, PN16, incluye pruebas de presión y estanqueidad, según UNE-EN 545. |  | ud | 1 | 76.545 | 76.545
REDUCCIÓN CONCÉNTRICA DN 150x100 FD SDR 11 | Cono de reducción concéntrico de fundición dúctil con dos bridas, SDR 11, de 150x100 mm de diámetro nominal, con junta elastomérica estándar, con revestimiento interior y exterior de epoxy acorde al terreno y montaje, PN16, incluye pruebas de presión y estanqueidad, según UNE-EN 545. |  | ud | 1 | 76.545 | 76.545
REDUCCIÓN CONCÉNTRICA DN 150x125 FD SDR 11 | Cono de reducción concéntrico de fundición dúctil con dos bridas, SDR 11, de 150x125 mm de diámetro nominal, con junta elastomérica estándar, con revestimiento interior y exterior de epoxy acorde al terreno y montaje, PN16, incluye pruebas de presión y estanqueidad, según UNE-EN 545. |  | ud | 1 | 76.545 | 76.545
REDUCCIÓN CONCÉNTRICA DN 200x80 FD SDR 11 | Cono de reducción concéntrico de fundición dúctil con dos bridas, SDR 11, de 200x80 mm de diámetro nominal, con junta elastomérica estándar, con revestimiento interior y exterior de epoxy acorde al terreno y montaje, PN16, incluye pruebas de presión y estanqueidad, según UNE-EN 545. |  | ud | 1 | 106.299 | 106.299
REDUCCIÓN CONCÉNTRICA DN 200x100 FD SDR 11 | Cono de reducción concéntrico de fundición dúctil con dos bridas, SDR 11, de 200x100 mm de diámetro nominal, con junta elastomérica estándar, con revestimiento interior y exterior de epoxy acorde al terreno y montaje, PN16, incluye pruebas de presión y estanqueidad, según UNE-EN 545. |  | ud | 1 | 106.299 | 106.299
REDUCCIÓN CONCÉNTRICA DN 200x125 FD SDR 11 | Cono de reducción concéntrico de fundición dúctil con dos bridas, SDR 11, de 200x125 mm de diámetro nominal, con junta elastomérica estándar, con revestimiento interior y exterior de epoxy acorde al terreno y montaje, PN16, incluye pruebas de presión y estanqueidad, según UNE-EN 545. |  | ud | 1 | 106.299 | 106.299
REDUCCIÓN CONCÉNTRICA DN 200x150 FD SDR 11 | Cono de reducción concéntrico de fundición dúctil con dos bridas, SDR 11, de 200x150 mm de diámetro nominal, con junta elastomérica estándar, con revestimiento interior y exterior de epoxy acorde al terreno y montaje, PN16, incluye pruebas de presión y estanqueidad, según UNE-EN 545. |  | ud | 1 | 106.299 | 106.299
REDUCCIÓN CONCÉNTRICA DN 250x125 FD SDR 11 | Cono de reducción concéntrico de fundición dúctil con dos bridas, SDR 11, de 250x125 mm de diámetro nominal, con junta elastomérica estándar, con revestimiento interior y exterior de epoxy acorde al terreno y montaje, PN16, incluye pruebas de presión y estanqueidad, según UNE-EN 545. |  | ud | 1 | 230.787 | 230.787
REDUCCIÓN CONCÉNTRICA DN 250x150 FD SDR 11 | Cono de reducción concéntrico de fundición dúctil con dos bridas, SDR 11, de 250x150 mm de diámetro nominal, con junta elastomérica estándar, con revestimiento interior y exterior de epoxy acorde al terreno y montaje, PN16, incluye pruebas de presión y estanqueidad, según UNE-EN 545. |  | ud | 1 | 230.787 | 230.787
REDUCCIÓN CONCÉNTRICA DN 250x200 FD SDR 11 | Cono de reducción concéntrico de fundición dúctil con dos bridas, SDR 11, de 250x200 mm de diámetro nominal, con junta elastomérica estándar, con revestimiento interior y exterior de epoxy acorde al terreno y montaje, PN16, incluye pruebas de presión y estanqueidad, según UNE-EN 545. |  | ud | 1 | 230.787 | 230.787
REDUCCIÓN CONCÉNTRICA DN 300x150 FD SDR 11 | Cono de reducción concéntrico de fundición dúctil con dos bridas, SDR 11, de 300x150 mm de diámetro nominal, con junta elastomérica estándar, con revestimiento interior y exterior de epoxy acorde al terreno y montaje, PN16, incluye pruebas de presión y estanqueidad, según UNE-EN 545. |  | ud | 1 | 295.317 | 295.317
REDUCCIÓN CONCÉNTRICA DN 300x200 FD SDR 11 | Cono de reducción concéntrico de fundición dúctil con dos bridas, SDR 11, de 300x200 mm de diámetro nominal, con junta elastomérica estándar, con revestimiento interior y exterior de epoxy acorde al terreno y montaje, PN16, incluye pruebas de presión y estanqueidad, según UNE-EN 545. |  | ud | 1 | 295.317 | 295.317
REDUCCIÓN CONCÉNTRICA DN 300x250 FD SDR 11 | Cono de reducción concéntrico de fundición dúctil con dos bridas, SDR 11, de 300x250 mm de diámetro nominal, con junta elastomérica estándar, con revestimiento interior y exterior de epoxy acorde al terreno y montaje, PN16, incluye pruebas de presión y estanqueidad, según UNE-EN 545. |  | ud | 1 | 313.992 | 313.992
REDUCCIÓN CONCÉNTRICA DN 350x200 FD SDR 11 | Cono de reducción concéntrico de fundición dúctil con dos bridas, SDR 11, de 350x200 mm de diámetro nominal, con junta elastomérica estándar, con revestimiento interior y exterior de epoxy acorde al terreno y montaje, PN16, incluye pruebas de presión y estanqueidad, según UNE-EN 545. |  | ud | 1 | 587.826 | 587.826
REDUCCIÓN CONCÉNTRICA DN 350x250 FD SDR 11 | Cono de reducción concéntrico de fundición dúctil con dos bridas, SDR 11, de 350x250 mm de diámetro nominal, con junta elastomérica estándar, con revestimiento interior y exterior de epoxy acorde al terreno y montaje, PN16, incluye pruebas de presión y estanqueidad, según UNE-EN 545. |  | ud | 1 | 587.826 | 587.826
REDUCCIÓN CONCÉNTRICA DN 350x300 FD SDR 11 | Cono de reducción concéntrico de fundición dúctil con dos bridas, SDR 11, de 350x300 mm de diámetro nominal, con junta elastomérica estándar, con revestimiento interior y exterior de epoxy acorde al terreno y montaje, PN16, incluye pruebas de presión y estanqueidad, según UNE-EN 545. |  | ud | 1 | 587.826 | 587.826
REDUCCIÓN CONCÉNTRICA DN 400x250 FD SDR 11 | Cono de reducción concéntrico de fundición dúctil con dos bridas, SDR 11, de 400x250 mm de diámetro nominal, con junta elastomérica estándar, con revestimiento interior y exterior de epoxy acorde al terreno y montaje, PN16, incluye pruebas de presión y estanqueidad, según UNE-EN 545. |  | ud | 1 | 691.875 | 691.875
REDUCCIÓN CONCÉNTRICA DN 400x300 FD SDR 11 | Cono de reducción concéntrico de fundición dúctil con dos bridas, SDR 11, de 400x300 mm de diámetro nominal, con junta elastomérica estándar, con revestimiento interior y exterior de epoxy acorde al terreno y montaje, PN16, incluye pruebas de presión y estanqueidad, según UNE-EN 545. |  | ud | 1 | 691.875 | 691.875
REDUCCIÓN CONCÉNTRICA DN 400x350 FD SDR 11 | Cono de reducción concéntrico de fundición dúctil con dos bridas, SDR 11, de 400x350 mm de diámetro nominal, con junta elastomérica estándar, con revestimiento interior y exterior de epoxy acorde al terreno y montaje, PN16, incluye pruebas de presión y estanqueidad, según UNE-EN 545. |  | ud | 1 | 691.875 | 691.875
CODO ENCHUFE/ENCHUFE 11º FD 80 | Codo 11⁰ enchufe/enchufe de DN 80 de fundicón según normas EN 545 e ISO 2531 que dispongan de bridas según norma UNE EN 1092-2 para presiones de 16 bar. La unión consta de dos bridas orientables, una junta plana de cierre y los tornillos de apriete en acero zincado. |  | ud | 1 | 88.299 | 88.299
CODO ENCHUFE/ENCHUFE 11º FD 100 | Codo 11⁰ enchufe/enchufe de DN 100 de fundicón según normas EN 545 e ISO 2531 que dispongan de bridas según norma UNE EN 1092-2 para presiones de 16 bar. La unión consta de dos bridas orientables, una junta plana de cierre y los tornillos de apriete en acero zincado. |  | ud | 1 | 92.349 | 92.349
CODO ENCHUFE/ENCHUFE 11º FD 125 | Codo 11⁰ enchufe/enchufe de DN 125 de fundicón según normas EN 545 e ISO 2531 que dispongan de bridas según norma UNE EN 1092-2 para presiones de 16 bar. La unión consta de dos bridas orientables, una junta plana de cierre y los tornillos de apriete en acero zincado. |  | ud | 1 | 118.458 | 118.458
CODO ENCHUFE/ENCHUFE 11º FD 150 | Codo 11⁰ enchufe/enchufe de DN 150 de fundicón según normas EN 545 e ISO 2531 que dispongan de bridas según norma UNE EN 1092-2 para presiones de 16 bar. La unión consta de dos bridas orientables, una junta plana de cierre y los tornillos de apriete en acero zincado. |  | ud | 1 | 128.34 | 128.34
CODO ENCHUFE/ENCHUFE 11º FD 200 | Codo 11⁰ enchufe/enchufe de DN 200 de fundicón según normas EN 545 e ISO 2531 que dispongan de bridas según norma UNE EN 1092-2 para presiones de 16 bar. La unión consta de dos bridas orientables, una junta plana de cierre y los tornillos de apriete en acero zincado. |  | ud | 1 | 178.119 | 178.119
CODO ENCHUFE/ENCHUFE 11º FD 250 | Codo 11⁰ enchufe/enchufe de DN 250 de fundicón según normas EN 545 e ISO 2531 que dispongan de bridas según norma UNE EN 1092-2 para presiones de 16 bar. La unión consta de dos bridas orientables, una junta plana de cierre y los tornillos de apriete en acero zincado. |  | ud | 1 | 251.235 | 251.235
CODO ENCHUFE/ENCHUFE 11º FD 300 | Codo 11⁰ enchufe/enchufe de DN 300 de fundicón según normas EN 545 e ISO 2531 que dispongan de bridas según norma UNE EN 1092-2 para presiones de 16 bar. La unión consta de dos bridas orientables, una junta plana de cierre y los tornillos de apriete en acero zincado. |  | ud | 1 | 381.312 | 381.312
CODO ENCHUFE/ENCHUFE 11º FD 350 | Codo 11⁰ enchufe/enchufe de DN 350 de fundicón según normas EN 545 e ISO 2531 que dispongan de bridas según norma UNE EN 1092-2 para presiones de 16 bar. La unión consta de dos bridas orientables, una junta plana de cierre y los tornillos de apriete en acero zincado. |  | ud | 1 | 648.621 | 648.621
CODO ENCHUFE/ENCHUFE 11º FD 400 | Codo 11⁰ enchufe/enchufe de DN 400 de fundicón según normas EN 545 e ISO 2531 que dispongan de bridas según norma UNE EN 1092-2 para presiones de 16 bar. La unión consta de dos bridas orientables, una junta plana de cierre y los tornillos de apriete en acero zincado. |  | ud | 1 | 812.601 | 812.601
CODO ENCHUFE/ENCHUFE 22º FD 80 | Codo 22⁰ enchufe/enchufe de DN 80 de fundicón según normas EN 545 e ISO 2531 que dispongan de bridas según norma UNE EN 1092-2 para presiones de 16 bar. La unión consta de dos bridas orientables, una junta plana de cierre y los tornillos de apriete en acero zincado. |  | ud | 3 | 88.299 | 264.897
CODO ENCHUFE/ENCHUFE 22º FD 100 | Codo 22⁰ enchufe/enchufe de DN 100 de fundicón según normas EN 545 e ISO 2531 que dispongan de bridas según norma UNE EN 1092-2 para presiones de 16 bar. La unión consta de dos bridas orientables, una junta plana de cierre y los tornillos de apriete en acero zincado. |  | ud | 1 | 92.349 | 92.349
CODO ENCHUFE/ENCHUFE 22º FD 125 | Codo 22⁰ enchufe/enchufe de DN 125 de fundicón según normas EN 545 e ISO 2531 que dispongan de bridas según norma UNE EN 1092-2 para presiones de 16 bar. La unión consta de dos bridas orientables, una junta plana de cierre y los tornillos de apriete en acero zincado. |  | ud | 3 | 118.458 | 355.374
CODO ENCHUFE/ENCHUFE 22º FD 150 | Codo 22⁰ enchufe/enchufe de DN 150 de fundicón según normas EN 545 e ISO 2531 que dispongan de bridas según norma UNE EN 1092-2 para presiones de 16 bar. La unión consta de dos bridas orientables, una junta plana de cierre y los tornillos de apriete en acero zincado. |  | ud | 1 | 128.34 | 128.34
CODO ENCHUFE/ENCHUFE 22º FD 200 | Codo 22⁰ enchufe/enchufe de DN 200 de fundicón según normas EN 545 e ISO 2531 que dispongan de bridas según norma UNE EN 1092-2 para presiones de 16 bar. La unión consta de dos bridas orientables, una junta plana de cierre y los tornillos de apriete en acero zincado. |  | ud | 4 | 178.119 | 712.476
CODO ENCHUFE/ENCHUFE 22º FD 250 | Codo 22⁰ enchufe/enchufe de DN 250 de fundicón según normas EN 545 e ISO 2531 que dispongan de bridas según norma UNE EN 1092-2 para presiones de 16 bar. La unión consta de dos bridas orientables, una junta plana de cierre y los tornillos de apriete en acero zincado. |  | ud | 4 | 251.235 | 1004.94
CODO ENCHUFE/ENCHUFE 22º FD 300 | Codo 22⁰ enchufe/enchufe de DN 300 de fundicón según normas EN 545 e ISO 2531 que dispongan de bridas según norma UNE EN 1092-2 para presiones de 16 bar. La unión consta de dos bridas orientables, una junta plana de cierre y los tornillos de apriete en acero zincado. |  | ud | 1 | 381.312 | 381.312
CODO ENCHUFE/ENCHUFE 22º FD 350 | Codo 22⁰ enchufe/enchufe de DN 350 de fundicón según normas EN 545 e ISO 2531 que dispongan de bridas según norma UNE EN 1092-2 para presiones de 16 bar. La unión consta de dos bridas orientables, una junta plana de cierre y los tornillos de apriete en acero zincado. |  | ud | 1 | 648.621 | 648.621
CODO ENCHUFE/ENCHUFE 22º FD 400 | Codo 22⁰ enchufe/enchufe de DN 400 de fundicón según normas EN 545 e ISO 2531 que dispongan de bridas según norma UNE EN 1092-2 para presiones de 16 bar. La unión consta de dos bridas orientables, una junta plana de cierre y los tornillos de apriete en acero zincado. |  | ud | 1 | 812.601 | 812.601
CODO ENCHUFE/ENCHUFE 45º FD 80 | Codo 45⁰ enchufe/enchufe de DN 80 de fundicón según normas EN 545 e ISO 2531 que dispongan de bridas según norma UNE EN 1092-2 para presiones de 16 bar. La unión consta de dos bridas orientables, una junta plana de cierre y los tornillos de apriete en acero zincado. |  | ud | 1 | 88.335 | 88.335
CODO ENCHUFE/ENCHUFE 45º FD 100 | Codo 45⁰ enchufe/enchufe de DN 100 de fundicón según normas EN 545 e ISO 2531 que dispongan de bridas según norma UNE EN 1092-2 para presiones de 16 bar. La unión consta de dos bridas orientables, una junta plana de cierre y los tornillos de apriete en acero zincado. |  | ud | 1 | 92.34 | 92.34
CODO ENCHUFE/ENCHUFE 45º FD 125 | Codo 45⁰ enchufe/enchufe de DN 125 de fundicón según normas EN 545 e ISO 2531 que dispongan de bridas según norma UNE EN 1092-2 para presiones de 16 bar. La unión consta de dos bridas orientables, una junta plana de cierre y los tornillos de apriete en acero zincado. |  | ud | 1 | 118.71 | 118.71
CODO ENCHUFE/ENCHUFE 45º FD 150 | Codo 45⁰ enchufe/enchufe de DN 150 de fundicón según normas EN 545 e ISO 2531 que dispongan de bridas según norma UNE EN 1092-2 para presiones de 16 bar. La unión consta de dos bridas orientables, una junta plana de cierre y los tornillos de apriete en acero zincado. |  | ud | 1 | 128.403 | 128.403
CODO ENCHUFE/ENCHUFE 45º FD 200 | Codo 45⁰ enchufe/enchufe de DN 200 de fundicón según normas EN 545 e ISO 2531 que dispongan de bridas según norma UNE EN 1092-2 para presiones de 16 bar. La unión consta de dos bridas orientables, una junta plana de cierre y los tornillos de apriete en acero zincado. |  | ud | 1 | 178.641 | 178.641
CODO ENCHUFE/ENCHUFE 45º FD 250 | Codo 45⁰ enchufe/enchufe de DN 250 de fundicón según normas EN 545 e ISO 2531 que dispongan de bridas según norma UNE EN 1092-2 para presiones de 16 bar. La unión consta de dos bridas orientables, una junta plana de cierre y los tornillos de apriete en acero zincado. |  | ud | 1 | 252.027 | 252.027
CODO ENCHUFE/ENCHUFE 45º FD 300 | Codo 45⁰ enchufe/enchufe de DN 300 de fundicón según normas EN 545 e ISO 2531 que dispongan de bridas según norma UNE EN 1092-2 para presiones de 16 bar. La unión consta de dos bridas orientables, una junta plana de cierre y los tornillos de apriete en acero zincado. |  | ud | 1 | 383.175 | 383.175
CODO ENCHUFE/ENCHUFE 45º FD 350 | Codo 45⁰ enchufe/enchufe de DN 350 de fundicón según normas EN 545 e ISO 2531 que dispongan de bridas según norma UNE EN 1092-2 para presiones de 16 bar. La unión consta de dos bridas orientables, una junta plana de cierre y los tornillos de apriete en acero zincado. |  | ud | 1 | 648.936 | 648.936
CODO ENCHUFE/ENCHUFE 45º FD 400 | Codo 45⁰ enchufe/enchufe de DN 400 de fundicón según normas EN 545 e ISO 2531 que dispongan de bridas según norma UNE EN 1092-2 para presiones de 16 bar. La unión consta de dos bridas orientables, una junta plana de cierre y los tornillos de apriete en acero zincado. |  | ud | 1 | 812.997 | 812.997
CODO ENCHUFE/ENCHUFE 90º FD 80 | Codo90º enchufe/enchufe de DN 80 de fundicón según normas EN 545 e ISO 2531 que dispongan de bridas según norma UNE EN 1092-2 para presiones de 16 bar. La unión consta de dos bridas orientables, una junta plana de cierre y los tornillos de apriete en acero zincado. |  | ud | 1 | 88.344 | 88.344
CODO ENCHUFE/ENCHUFE 90º FD 100 | Codo90º enchufe/enchufe de DN 100 de fundicón según normas EN 545 e ISO 2531 que dispongan de bridas según norma UNE EN 1092-2 para presiones de 16 bar. La unión consta de dos bridas orientables, una junta plana de cierre y los tornillos de apriete en acero zincado. |  | ud | 1 | 92.628 | 92.628
CODO ENCHUFE/ENCHUFE 90º FD 125 | Codo90º enchufe/enchufe de DN 125 de fundicón según normas EN 545 e ISO 2531 que dispongan de bridas según norma UNE EN 1092-2 para presiones de 16 bar. La unión consta de dos bridas orientables, una junta plana de cierre y los tornillos de apriete en acero zincado. |  | ud | 1 | 127.71 | 127.71
CODO ENCHUFE/ENCHUFE 90º FD 150 | Codo90º enchufe/enchufe de DN 150 de fundicón según normas EN 545 e ISO 2531 que dispongan de bridas según norma UNE EN 1092-2 para presiones de 16 bar. La unión consta de dos bridas orientables, una junta plana de cierre y los tornillos de apriete en acero zincado. |  | ud | 1 | 128.475 | 128.475
CODO ENCHUFE/ENCHUFE 90º FD 200 | Codo90º enchufe/enchufe de DN 200 de fundicón según normas EN 545 e ISO 2531 que dispongan de bridas según norma UNE EN 1092-2 para presiones de 16 bar. La unión consta de dos bridas orientables, una junta plana de cierre y los tornillos de apriete en acero zincado. |  | ud | 1 | 178.839 | 178.839
CODO ENCHUFE/ENCHUFE 90º FD 250 | Codo90º enchufe/enchufe de DN 250 de fundicón según normas EN 545 e ISO 2531 que dispongan de bridas según norma UNE EN 1092-2 para presiones de 16 bar. La unión consta de dos bridas orientables, una junta plana de cierre y los tornillos de apriete en acero zincado. |  | ud | 1 | 251.667 | 251.667
CODO ENCHUFE/ENCHUFE 90º FD 300 | Codo90º enchufe/enchufe de DN 300 de fundicón según normas EN 545 e ISO 2531 que dispongan de bridas según norma UNE EN 1092-2 para presiones de 16 bar. La unión consta de dos bridas orientables, una junta plana de cierre y los tornillos de apriete en acero zincado. |  | ud | 1 | 381.933 | 381.933
CODO ENCHUFE/ENCHUFE 90º FD 350 | Codo90º enchufe/enchufe de DN 350 de fundicón según normas EN 545 e ISO 2531 que dispongan de bridas según norma UNE EN 1092-2 para presiones de 16 bar. La unión consta de dos bridas orientables, una junta plana de cierre y los tornillos de apriete en acero zincado. |  | ud | 1 | 745.992 | 745.992
CODO ENCHUFE/ENCHUFE 90º FD 400 | Codo90º enchufe/enchufe de DN 400 de fundicón según normas EN 545 e ISO 2531 que dispongan de bridas según norma UNE EN 1092-2 para presiones de 16 bar. La unión consta de dos bridas orientables, una junta plana de cierre y los tornillos de apriete en acero zincado. |  | ud | 1 | 1023.165 | 1023.165
PLACA REDUCCION 100/80 | Placa de reducción 100x80 bridada de acero de fundición con revestimiento exterior e interior empolvado de epoxi, incluye pruebas de presión y estanqueidad, según UNE-EN 545. | PAM_Placa reducción o equivalente | ud | 1 | 101.07 | 101.07
PLACA DE REDUCCION 150/65 | Placa de reducción 150x65 bridada de acero de fundición con revestimiento exterior e interior empolvado de epoxi, incluye pruebas de presión y estanqueidad, según UNE-EN 545. | PAM_Placa reducción o equivalente | ud | 1 | 132.039 | 132.039
PLACA DE REDUCCION 150/100 | Placa de reducción 150x100 bridada de acero de fundición con revestimiento exterior e interior empolvado de epoxi, incluye pruebas de presión y estanqueidad, según UNE-EN 545. | PAM_Placa reducción o equivalente | ud | 1 | 132.579 | 132.579
PLACA DE REDUCCION 200/100 | Placa de reducción 200x100 bridada de acero de fundición con revestimiento exterior e interior empolvado de epoxi, incluye pruebas de presión y estanqueidad, según UNE-EN 545. | PAM_Placa reducción o equivalente | ud | 1 | 172.305 | 172.305
PLACA DE REDUCCION 200/150 | Placa de reducción 200x150 bridada de acero de fundición con revestimiento exterior e interior empolvado de epoxi, incluye pruebas de presión y estanqueidad, según UNE-EN 545. | PAM_Placa reducción o equivalente | ud | 1 | 180.729 | 180.729
CODO LATÓN I DN20 | Codo 90º de latón de 20mm, incluye pruebas de presión y estanqueidad, según norma EN 12166. |  | ud | 1 | 0.81 | 0.81
CODO LATÓN I DN25 | Codo 90º de latón de 25mm, incluye pruebas de presión y estanqueidad, según norma EN 12166. |  | ud | 34 | 0.9 | 30.6
CODO LATÓN I DN32 | Codo 90º de latón de 32mm, incluye pruebas de presión y estanqueidad, según norma EN 12166. |  | ud | 54 | 0.99 | 53.46
CODO LATÓN I DN40 | Codo 90º de latón de 40mm, incluye pruebas de presión y estanqueidad, según norma EN 12166. |  | ud | 75 | 1.35 | 101.25
CODO LATÓN I DN50 | Codo 90º de latón de 50mm, incluye pruebas de presión y estanqueidad, según norma EN 12166. |  | ud | 100 | 1.8 | 180
CODO LATÓN I DN63 | Codo 90º de latón de 63mm, incluye pruebas de presión y estanqueidad, según norma EN 12166. |  | ud | 33 | 1.98 | 65.34
CODO LATÓN I DN75 | Codo 90º de latón de 75mm, incluye pruebas de presión y estanqueidad, según norma EN 12166. |  | ud | 52 | 2.25 | 117
CODO LATON I DN90 | Codo 90º de latón de 90mm, incluye pruebas de presión y estanqueidad, según norma EN 12166. |  | ud | 23 | 2.7 | 62.1
REDUCCIÓN LATÓN DN 25-20 | Reducción de latón DN 25 a 20, incluye pruebas de presión y estanqueidad, según norma EN 12166. |  | ud | 12 | 0.63 | 7.56
REDUCCIÓN LATÓN DN 32-20 | Reducción de latón DN 32 a 20, incluye pruebas de presión y estanqueidad, según norma EN 12166. |  | ud | 54 | 0.765 | 41.31
REDUCCIÓN LATÓN DN 32-25 | Reducción de latón DN 32 a 25, incluye pruebas de presión y estanqueidad, según norma EN 12166. |  | ud | 33 | 0.9 | 29.7
REDUCCIÓN LATÓN DN 40-20 | Reducción de latón DN 40 a 20, incluye pruebas de presión y estanqueidad, según norma EN 12166. |  | ud | 21 | 1.08 | 22.68
REDUCCIÓN LATÓN DN 40-25 | Reducción de latón DN 40 a 25, incluye pruebas de presión y estanqueidad, según norma EN 12166. |  | ud | 23 | 1.08 | 24.84
REDUCCIÓN LATÓN DN 40-32 | Reducción de latón DN 40 a 32, incluye pruebas de presión y estanqueidad, según norma EN 12166. |  | ud | 15 | 1.17 | 17.55
REDUCCIÓN LATÓN DN 50-32 | Reducción de latón DN 50 a 32, incluye pruebas de presión y estanqueidad, según norma EN 12166. |  | ud | 18 | 1.35 | 24.3
REDUCCIÓN LATÓN DN 50-40 | Reducción de latón DN 50 a 40, incluye pruebas de presión y estanqueidad, según norma EN 12166. |  | ud | 42 | 1.35 | 56.7
REDUCCIÓN LATÓN DN 63-32 | Reducción de latón DN 63 a 32, incluye pruebas de presión y estanqueidad, según norma EN 12166. |  | ud | 22 | 1.35 | 29.7
REDUCCIÓN LATÓN DN 63-40 | Reducción de latón DN 63 a 40, incluye pruebas de presión y estanqueidad, según norma EN 12166. |  | ud | 10 | 1.8 | 18
REDUCCIÓN LATÓN DN 63-50 | Reducción de latón DN 63 a 50, incluye pruebas de presión y estanqueidad, según norma EN 12166. |  | ud | 21 | 1.89 | 39.69
REDUCCIÓN LATÓN DN 75-63 | Reducción de latón DN 75 a 63, incluye pruebas de presión y estanqueidad, según norma EN 12166. |  | ud | 11 | 2.25 | 24.75
REDUCCIÓN LATÓN DN 90-63 | Reducción de latón DN 90 a 53, incluye pruebas de presión y estanqueidad, según norma EN 12166. |  | ud | 1 | 2.7 | 2.7
REDUCCION MARSELLA M-H 1"-1 1/2" LATON | Reducción marsella Macho/Hembra 246 1" Macho x1.1/2" Hembra de latón. Gama de accesorios de latón ajustada a los requisitos establecidos para la conducción de aguas y otros fluidos de acuerdo con las prescripciones higiénico-sanitarias vigentes. |  | ud | 1 | 2.7 | 2.7
REDUCCION MARSELLA M-H 1"-1 1/4" LATON | Reducción marsella Macho/Hembra 246 1" Macho x1.1/4" Hembra de latón. Gama de accesorios de latón ajustada a los requisitos establecidos para la conducción de aguas y otros fluidos de acuerdo con las prescripciones higiénico-sanitarias vigentes. |  | ud | 1 | 3.6 | 3.6
REDUCCION MARSELLA M-H 1"1/2-2" LATON | Reducción marsella Macho/Hembra 246 1" Macho x1.1/2-2" Hembra de latón. Gama de accesorios de latón ajustada a los requisitos establecidos para la conducción de aguas y otros fluidos de acuerdo con las prescripciones higiénico-sanitarias vigentes. |  | ud | 5 | 4.5 | 22.5
REDUCCION MARSELLA M-H 2"1/2-2" LATON | Reducción marsella Macho/Hembra 246 2" Macho x1.1/2-2" Hembra de latón. Gama de accesorios de latón ajustada a los requisitos establecidos para la conducción de aguas y otros fluidos de acuerdo con las prescripciones higiénico-sanitarias vigentes. |  | ud | 3 | 5.4 | 16.2
TAPÓN LATÓN III DN20 | Tapón de latón DN20, incluye pruebas de presión y estanqueidad, según norma EN 12166. |  | ud | 2 | 1.395 | 2.79
TAPÓN LATÓN III DN25 | Tapón de latón DN25, incluye pruebas de presión y estanqueidad, según norma EN 12166. |  | ud | 3 | 2.133 | 6.399
TAPÓN LATÓN III DN32 | Tapón de latón DN32, incluye pruebas de presión y estanqueidad, según norma EN 12166. |  | ud | 4 | 3.825 | 15.3
TAPÓN LATÓN III DN40 | Tapón de latón DN40, incluye pruebas de presión y estanqueidad, según norma EN 12166. |  | ud | 3 | 7.497 | 22.491
TAPÓN LATÓN III DN63 | Tapón de latón DN63, incluye pruebas de presión y estanqueidad, según norma EN 12166. |  | ud | 8 | 9.225 | 73.8
TAPÓN LATÓN III DN90 | Tapón de latón DN90, incluye pruebas de presión y estanqueidad, según norma EN 12166. |  | ud | 2 | 19.035 | 38.07
TE LATÓN I DN20 | Te de latón DN20,, incluye pruebas de presión y estanqueidad, según norma EN 12166. |  | ud | 7 | 2.925 | 20.475
TE LATÓN I DN25 | Te de latón DN25,, incluye pruebas de presión y estanqueidad, según norma EN 12166. |  | ud | 3 | 3.708 | 11.124
TE LATÓN I DN32 | Te de latón DN32,, incluye pruebas de presión y estanqueidad, según norma EN 12166. |  | ud | 34 | 6.156 | 209.304
TE LATÓN I DN40 | Te de latón DN40,, incluye pruebas de presión y estanqueidad, según norma EN 12166. |  | ud | 15 | 9.693 | 145.395
TE LATÓN I DN50 | Te de latón DN50,, incluye pruebas de presión y estanqueidad, según norma EN 12166. |  | ud | 8 | 15.021 | 120.168
TE LATÓN I DN63 | Te de latón DN63,, incluye pruebas de presión y estanqueidad, según norma EN 12166. |  | ud | 22 | 17.514 | 385.308
TE LATÓN I DN75 | Te de latón DN75,, incluye pruebas de presión y estanqueidad, según norma EN 12166. |  | ud | 1 | 57.447 | 57.447
TE LATÓN I DN90 | Te de latón DN90,, incluye pruebas de presión y estanqueidad, según norma EN 12166. |  | ud | 1 | 76.5 | 76.5
TUBERÍA DE PVC, DN 63 MM, PN 16 | Tubo de policloruro de vinilo no plastificado (PVC-U), de 63 mm de diámetro exterior, PN=16 atm y 4,7 mm de espesor, para unión por copa con junta elástica de EPDM, incluyendo pruebas de presión y estanqueidad, según UNE-EN 1452. Incluso juntas de goma. |  | ml | 1 | 2.457 | 2.457
TUBERÍA DE PVC, DN 75 MM, PN 16 | Tubo de policloruro de vinilo no plastificado (PVC-U), de 75 mm de diámetro exterior, PN=16 atm y 5,6 mm de espesor, para unión por copa con junta elástica de EPDM, incluyendo pruebas de presión y estanqueidad, según UNE-EN 1452. Incluso juntas de goma. |  | ml | 1 | 3.411 | 3.411
TUBERÍA DE PVC, DN 90 MM, PN 16 | Tubo de policloruro de vinilo no plastificado (PVC-U), de 90 mm de diámetro exterior, PN=16 atm y 6,7 mm de espesor, para unión por copa con junta elástica de EPDM, incluyendo pruebas de presión y estanqueidad, según UNE-EN 1452. Incluso juntas de goma. |  | ml | 50 | 4.806 | 240.3
TUBERÍA DE PVC, DN 110 MM, PN 16 | Tubo de policloruro de vinilo no plastificado (PVC-U), de 110 mm de diámetro exterior, PN=16 atm y 6,6 mm de espesor, para unión por copa con junta elástica de EPDM, incluyendo pruebas de presión y estanqueidad, según UNE-EN 1452. Incluso juntas de goma. |  | ml | 160 | 5.319 | 851.04
TUBERÍA DE PVC, DN 125 MM, PN 16 | Tubo de policloruro de vinilo no plastificado (PVC-U), de 125 mm de diámetro exterior, PN=16 atm y 7,4 mm de espesor, para unión por copa con junta elástica de EPDM, incluyendo pruebas de presión y estanqueidad, según UNE-EN 1452. Incluso juntas de goma. |  | ml | 15 | 6.975 | 104.625
TUBERÍA DE PVC, DN 140 MM, PN 16 | Tubo de policloruro de vinilo no plastificado (PVC-U), de 140 mm de diámetro exterior, PN=16 atm y 8,3 mm de espesor, para unión por copa con junta elástica de EPDM, incluyendo pruebas de presión y estanqueidad, según UNE-EN 1452. Incluso juntas de goma. |  | ml | 10 | 8.91 | 89.1
TUBERÍA DE PVC, DN 160MM, PN 16 | Tubo de policloruro de vinilo no plastificado (PVC-U), de 160 mm de diámetro exterior, PN=16 atm y 9,5 mm de espesor, para unión por copa con junta elástica de EPDM, incluyendo pruebas de presión y estanqueidad, según UNE-EN 1452. Incluso juntas de goma. |  | ml | 3 | 11.313 | 33.939
TUBERÍA DE PVC, DN 200 MM, PN 16 | Tubo de policloruro de vinilo no plastificado (PVC-U), de 200 mm de diámetro exterior, PN=16 atm y 11,2 mm de espesor, para unión por copa con junta elástica de EPDM, incluyendo pruebas de presión y estanqueidad, según UNE-EN 1452. Incluso juntas de goma. |  | ml | 5 | 17.262 | 86.31
TUBO CANALIZACION DOBLE PARED ROJO DE 40 MM UNE-EN 61386.2.4 | Tubo corrugado rojo doble pared, corrugado exterior liso interior, DN40, unión por manguitos. IP54, curvable. Según Norma UNE-EN 61386.2.4. | REVI_Tubo doble pared o equivalente. | ml | 1 | 3.996 | 3.996
TUBO CANALIZACION DOBLE PARED ROJO DE 50 MM UNE-EN 61386.2.4 | Tubo corrugado rojo doble pared, corrugado exterior liso interior, DN50, unión por manguitos. IP54, curvable. Según Norma UNE-EN 61386.2.4. | REVI_Tubo doble pared o equivalente. | ml | 1 | 5.004 | 5.004
TUBO CANALIZACION DOBLE PARED ROJO DE 63 MM UNE-EN 61386.2.4 | Tubo corrugado rojo doble pared, corrugado exterior liso interior, DN63, unión por manguitos. IP54, curvable. Según Norma UNE-EN 61386.2.4. | REVI_Tubo doble pared o equivalente. | ml | 1 | 5.796 | 5.796
TUBO CANALIZACION DOBLE PARED ROJO DE 90 MM UNE-EN 61386.2.4 | Tubo corrugado rojo doble pared, corrugado exterior liso interior, DN90, unión por manguitos. IP54, curvable. Según Norma UNE-EN 61386.2.4. | REVI_Tubo doble pared o equivalente. | ml | 12 | 8.514 | 102.168
TUBO CANALIZACION DOBLE PARED ROJO DE 110 MM UNE-EN 61386.2.4 | Tubo corrugado rojo doble pared, corrugado exterior liso interior, DN110, unión por manguitos. IP54, curvable. Según Norma UNE-EN 61386.2.4. | REVI_Tubo doble pared o equivalente. | ml | 15 | 10.512 | 157.68
TUBO CANALIZACION DOBLE PARED ROJO DE 125 MM UNE-EN 61386.2.4 | Tubo corrugado rojo doble pared, corrugado exterior liso interior, DN125, unión por manguitos. IP54, curvable. Según Norma UNE-EN 61386.2.4. | REVI_Tubo doble pared o equivalente. | ml | 25 | 12.996 | 324.9
TUBO CANALIZACION DOBLE PARED ROJO DE 160 MM UNE-EN 61386.2.4 | Tubo corrugado rojo doble pared, corrugado exterior liso interior, DN160, unión por manguitos. IP54, curvable. Según Norma UNE-EN 61386.2.4. | REVI_Tubo doble pared o equivalente. | ml | 1 | 17.496 | 17.496
TUBO CANALIZACION DOBLE PARED ROJO DE 200 MM UNE-EN 61386.2.4 | Tubo corrugado rojo doble pared, corrugado exterior liso interior, DN200, unión por manguitos. IP54, curvable. Según Norma UNE-EN 61386.2.4. | REVI_Tubo doble pared o equivalente. | ml | 1 | 22.392 | 22.392
TUBO CANALIZACION DOBLE PARED ROJO DE 250 MM UNE-EN 61386.2.4 | Tubo corrugado rojo doble pared, corrugado exterior liso interior, DN250, unión por manguitos. IP54, curvable. Según Norma UNE-EN 61386.2.4. | REVI_Tubo doble pared o equivalente. | ml | 1 | 31.599 | 31.599
ENLACE HEMBRA DN 20, ACERO/ACERO | Enlace fundición maleable hembra, acero/acero, DN 20, PN16, incluyendo prueba de estanqueidad y presión, según DIN en 1563 | GEBO_Racores acero-acero o equivalente. | ud | 1 | 8.379 | 8.379
ENLACE HEMBRA DN 25, ACERO/ACERO | Enlace fundicion maleable hembra, acero/acero, DN 25, PN16, incluyendo prueba de estanqueidad y presión, según DIN en 1563 | GEBO_Racores acero-acero o equivalente. | ud | 3 | 10.53 | 31.59
ENLACE HEMBRA DN 50, ACERO/ACERO | Enlace fundicion maleable hembra, acero/acero, DN 50, PN16, incluyendo prueba de estanqueidad y presión, según DIN en 1563 | GEBO_Racores acero-acero o equivalente. | ud | 4 | 26.379 | 105.516
ENLACE HEMBRA DN 65, ACERO/ACERO | Enlace fundicion maleable hembra, acero/acero, DN 65, PN16, incluyendo prueba de estanqueidad y presión, según DIN en 1563 | GEBO_Racores acero-acero o equivalente. | ud | 2 | 51.885 | 103.77
ENLACE HEMBRA DN 80, ACERO/ACERO | Enlace fundicion maleable hembra, acero/acero, DN 80, PN16, incluyendo prueba de estanqueidad y presión, según DIN en 1563 | GEBO_Racores acero-acero o equivalente. | ud | 2 | 67.221 | 134.442
ENLACE HEMBRA DN 100, ACERO/ACERO | Enlace fundicion maleable hembra, acero/acero, DN 100, PN16, incluyendo prueba de estanqueidad y presión, según DIN en 1563 | GEBO_Racores acero-acero o equivalente. | ud | 2 | 137.25 | 274.5
ENLACE MACHO DN 20, ACERO/ACERO | Enlace fundicion maleable macho, acero/acero, DN 20, PN16, incluyendo prueba de estanqueidad y presión, según DIN en 1563 | GEBO_Racores acero-acero o equivalente. | ud | 1 | 8.28 | 8.28
ENLACE MACHO DN 25, ACERO/ACERO | Enlace fundicion maleable macho, acero/acero, DN 25, PN16, incluyendo prueba de estanqueidad y presión, según DIN en 1563 | GEBO_Racores acero-acero o equivalente. | ud | 6 | 10.485 | 62.91
ENLACE MACHO DN 32, ACERO/ACERO | Enlace fundicion maleable macho, acero/acero, DN 32, PN16, incluyendo prueba de estanqueidad y presión, según DIN en 1563 | GEBO_Racores acero-acero o equivalente. | ud | 4 | 14.67 | 58.68
ENLACE MACHO DN 50, ACERO/ACERO | Enlace fundicion maleable macho, acero/acero, DN 50, PN16, incluyendo prueba de estanqueidad y presión, según DIN en 1563 | GEBO_Racores acero-acero o equivalente. | ud | 5 | 24.993 | 124.965
ENLACE MACHO DN 65, ACERO/ACERO | Enlace fundicion maleable macho, acero/acero, DN 65, PN16, incluyendo prueba de estanqueidad y presión, según DIN en 1563 | GEBO_Racores acero-acero o equivalente. | ud | 2 | 48.978 | 97.956
ENLACE MACHO DN 80, ACERO/ACERO | Enlace fundicion maleable macho, acero/acero, DN 80, PN16, incluyendo prueba de estanqueidad y presión, según DIN en 1563 | GEBO_Racores acero-acero o equivalente. | ud | 7 | 64.116 | 448.812
ENLACE MACHO DN 100, ACERO/ACERO | Enlace fundicion maleable macho, acero/acero, DN 100, PN16, incluyendo prueba de estanqueidad y presión, según DIN en 1563 | GEBO_Racores acero-acero o equivalente. | ud | 1 | 135.45 | 135.45
ENLACE HEMBRA DN 20, ACERO/PLÁSTICO | Enlace fundición maleable hembra, acero/plástico, DN 20, PN16, incluyendo prueba de estanqueidad y presión, según DIN en 1563 | GEBO_Racores acero-plástico o equivalente. | ud | 2 | 10.827 | 21.654
ENLACE HEMBRA DN 25, ACERO/PLÁSTICO | Enlace fundicion maleable hembra, acero/plástico, DN 25, PN16, incluyendo prueba de estanqueidad y presión, según DIN en 1563 | GEBO_Racores acero-plástico o equivalente. | ud | 1 | 15.66 | 15.66
ENLACE HEMBRA DN 50, ACERO/PLÁSTICO | Enlace fundicion maleable hembra, acero/plástico, DN 50, PN16, incluyendo prueba de estanqueidad y presión, según DIN en 1563 | GEBO_Racores acero-plástico o equivalente. | ud | 1 | 39.456 | 39.456
ENLACE HEMBRA DN 65, ACERO/PLÁSTICO | Enlace fundicion maleable hembra, acero/plástico, DN 65, PN16, incluyendo prueba de estanqueidad y presión, según DIN en 1563 | GEBO_Racores acero-plástico o equivalente. | ud | 1 | 78.201 | 78.201
ENLACE HEMBRA DN 80, ACERO/PLÁSTICO | Enlace fundicion maleable hembra, acero/plástico, DN 80, PN16, incluyendo prueba de estanqueidad y presión, según DIN en 1563 | GEBO_Racores acero-plástico o equivalente. | ud | 1 | 91.629 | 91.629
ENLACE HEMBRA DN 100, ACERO/PLÁSTICO | Enlace fundicion maleable hembra, acero/plástico, DN 100, PN16, incluyendo prueba de estanqueidad y presión, según DIN en 1563 | GEBO_Racores acero-plástico o equivalente. | ud | 1 | 201.816 | 201.816
ENLACE MACHO DN 20, ACERO/PLÁSTICO | Enlace fundicion maleable macho, acero/plástico, DN 20, PN16, incluyendo prueba de estanqueidad y presión, según DIN en 1563 | GEBO_Racores acero-plástico o equivalente. | ud | 2 | 10.827 | 21.654
ENLACE MACHO DN 25, ACERO/PLÁSTICO | Enlace fundicion maleable macho, acero/plástico, DN 25, PN16, incluyendo prueba de estanqueidad y presión, según DIN en 1563 | GEBO_Racores acero-plástico o equivalente. | ud | 1 | 15.66 | 15.66
ENLACE MACHO DN 32, ACERO/PLÁSTICO | Enlace fundicion maleable macho, acero/plástico, DN 32, PN16, incluyendo prueba de estanqueidad y presión, según DIN en 1563 | GEBO_Racores acero-plástico o equivalente. | ud | 1 | 19.656 | 19.656
ENLACE MACHO DN 50, ACERO/PLÁSTICO | Enlace fundicion maleable macho, acero/plástico, DN 50, PN16, incluyendo prueba de estanqueidad y presión, según DIN en 1563 | GEBO_Racores acero-plástico o equivalente. | ud | 1 | 39.456 | 39.456
ENLACE MACHO DN 65, ACERO/PLÁSTICO | Enlace fundicion maleable macho, acero/plástico, DN 65, PN16, incluyendo prueba de estanqueidad y presión, según DIN en 1563 | GEBO_Racores acero-plástico o equivalente. | ud | 1 | 78.201 | 78.201
ENLACE MACHO DN 80, ACERO/PLÁSTICO | Enlace fundicion maleable macho, acero/plástico, DN 80, PN16, incluyendo prueba de estanqueidad y presión, según DIN en 1563 | GEBO_Racores acero-plástico o equivalente. | ud | 1 | 91.629 | 91.629
ENLACE MACHO DN 100, ACERO/PLÁSTICO | Enlace fundicion maleable macho, acero/plástico, DN 100, PN16, incluyendo prueba de estanqueidad y presión, según DIN en 1563 | GEBO_Racores acero-plástico o equivalente. | ud | 1 | 201.816 | 201.816
ENLACE RECTO LATÓN DN20 | Enlace recto latón DN20 |  | ud | 13 | 3.051 | 39.663
ENLACE RECTO LATÓN DN25 | Enlace recto latón DN25 |  | ud | 27 | 4.581 | 123.687
ENLACE RECTO LATÓN DN32 | Enlace recto latón DN32 |  | ud | 50 | 6.318 | 315.9
ENLACE RECTO LATÓN DN40 | Enlace recto latón DN40 |  | ud | 25 | 10.782 | 269.55
ENLACE RECTO LATÓN DN50 | Enlace recto latón DN50 |  | ud | 18 | 15.516 | 279.288
ENLACE RECTO LATÓN DN65 | Enlace recto latón DN65 |  | ud | 26 | 26.028 | 676.728
ENLACE RECTO LATÓN DN80 | Enlace recto latón DN80 |  | ud | 1 | 52.947 | 52.947
ENLACE RECTO LATÓN DN100 | Enlace recto latón DN90 |  | ud | 1 | 78.651 | 78.651
ENLACE ROSCA HEMBRA LATÓN DN20 | Enlace rosca hembra latón DN20 | SOLCOV A-AK-EH00XX o equivalente. | ud | 8 | 4.347 | 34.776
ENLACE ROSCA HEMBRA LATÓN DN25 | Enlace rosca hembra latón DN25 | SOLCOV A-AK-EH00XX o equivalente. | ud | 16 | 5.391 | 86.256
ENLACE ROSCA HEMBRA LATÓN DN32 | Enlace rosca hembra latón DN32 | SOLCOV A-AK-EH00XX o equivalente. | ud | 19 | 8.325 | 158.175
ENLACE ROSCA HEMBRA LATÓN DN40 | Enlace rosca hembra latón DN40 | SOLCOV A-AK-EH00XX o equivalente. | ud | 7 | 14.238 | 99.666
ENLACE ROSCA HEMBRA LATÓN DN50 | Enlace rosca hembra latón DN50 | SOLCOV A-AK-EH00XX o equivalente. | ud | 8 | 21.276 | 170.208
ENLACE ROSCA HEMBRA LATÓN DN65 | Enlace rosca hembra latón DN65 | SOLCOV A-AK-EH00XX o equivalente. | ud | 17 | 31.122 | 529.074
ENLACE ROSCA HEMBRA LATÓN DN80 | Enlace rosca hembra latón DN80 | SOLCOV A-AK-EH00XX o equivalente. | ud | 6 | 54.756 | 328.536
ENLACE ROSCA HEMBRA LATÓN DN100 | Enlace rosca hembra latón DN100 | SOLCOV A-AK-EH00XX o equivalente. | ud | 1 | 130.383 | 130.383
ENLACE ROSCA MACHO LATÓN DN20 | Enlace rosca macho latón DN20 | SOLCOV A-AK-EM00XX o equivalente. | ud | 22 | 4.491 | 98.802
ENLACE ROSCA MACHO LATÓN DN25 | Enlace rosca macho latón DN25 | SOLCOV A-AK-EM00XX o equivalente. | ud | 45 | 5.391 | 242.595
ENLACE ROSCA MACHO LATÓN DN32 | Enlace rosca macho latón DN32 | SOLCOV A-AK-EM00XX o equivalente. | ud | 110 | 8.055 | 886.05
ENLACE ROSCA MACHO LATÓN DN40 | Enlace rosca macho latón DN40 | SOLCOV A-AK-EM00XX o equivalente. | ud | 21 | 14.364 | 301.644
ENLACE ROSCA MACHO LATÓN DN50 | Enlace rosca macho latón DN50 | SOLCOV A-AK-EM00XX o equivalente. | ud | 36 | 22.338 | 804.168
ENLACE ROSCA MACHO LATÓN DN65 | Enlace rosca macho latón DN65 | SOLCOV A-AK-EM00XX o equivalente. | ud | 57 | 32.436 | 1848.852
ENLACE ROSCA MACHO LATÓN DN80 | Enlace rosca macho latón DN80 | SOLCOV A-AK-EM00XX o equivalente. | ud | 3 | 58.725 | 176.175
ENLACE ROSCA MACHO LATÓN DN100 | Enlace rosca macho latón DN100 | SOLCOV A-AK-EM00XX o equivalente. | ud | 1 | 129.222 | 129.222
VÁLVULA COMPUERTA CIERRE ELÁSTICO PN-16 DN50 | Válvula de compuerta de las siguientes características: DN: 50; PN: 16; Conexiones: embridadas; Accionamiento: manual por volante; Materiales: Cuerpo y tapa en fundición nodular EN-GJS-500-7 (GGG-50), recubrimiento interior y exterior epoxi aplicado electrostáticamente. Color azul Ral 5015. Cierre en fundición nodular EN-GJS-500-7 (GGG-50) totalmente revestido interior y exteriormente de EPDM como estándar o NBR. Tuerca de cierre en aleación de cobre forjado. Eje en acero inoxidable AISI-420 (X20Cr13). Junta tapa-cuerpo en EPDM o NBR. Tornillería cuerpo tapa en acero inoxidable calidad A2 (AISI-304 / X5CrNi18 10). Las válvulas de compuerta se suministran con volante de acero estampado, o cuadradillo en fundición nodular EN-GJS-500-7 (GGG-50) para llave de maniobra de 30x30. Incluye pruebas de estanqueidad y presión. Normas aplicadas: EN 12166-1, DIN 3230, EN 1074, EN 1563, EN 681-1, EN 10088, ASTM 2000 y EN 1092-2. | BELGICAST BV-05-47 o equivalente | ud | 30 | 93.213 | 2796.39
VÁLVULA COMPUERTA CIERRE ELÁSTICO PN-16 DN65 | Válvula de compuerta de las siguientes características: DN: 65; PN: 16; Conexiones: embridadas; Accionamiento: manual por volante; Materiales: Cuerpo y tapa en fundición nodular EN-GJS-500-7 (GGG-50), recubrimiento interior y exterior epoxi aplicado electrostáticamente. Color azul Ral 5015. Cierre en fundición nodular EN-GJS-500-7 (GGG-50) totalmente revestido interior y exteriormente de EPDM como estándar o NBR. Tuerca de cierre en aleación de cobre forjado. Eje en acero inoxidable AISI-420 (X20Cr13). Junta tapa-cuerpo en EPDM o NBR. Tornillería cuerpo tapa en acero inoxidable calidad A2 (AISI-304 / X5CrNi18 10). Las válvulas de compuerta se suministran con volante de acero estampado, o cuadradillo en fundición nodular EN-GJS-500-7 (GGG-50) para llave de maniobra de 30x30. Incluye pruebas de estanqueidad y presión. Normas aplicadas: EN 12166-1, DIN 3230, EN 1074, EN 1563, EN 681-1, EN 10088, ASTM 2000 y EN 1092-2. | BELGICAST BV-05-47 o equivalente | ud | 23 | 107.577 | 2474.271
VÁLVULA COMPUERTA CIERRE ELÁSTICO PN-16 DN80 | Válvula de compuerta de las siguientes características: DN: 80; PN: 16; Conexiones: embridadas; Accionamiento: manual por volante; Materiales: Cuerpo y tapa en fundición nodular EN-GJS-500-7 (GGG-50), recubrimiento interior y exterior epoxi aplicado electrostáticamente. Color azul Ral 5015. Cierre en fundición nodular EN-GJS-500-7 (GGG-50) totalmente revestido interior y exteriormente de EPDM como estándar o NBR. Tuerca de cierre en aleación de cobre forjado. Eje en acero inoxidable AISI-420 (X20Cr13). Junta tapa-cuerpo en EPDM o NBR. Tornillería cuerpo tapa en acero inoxidable calidad A2 (AISI-304 / X5CrNi18 10). Las válvulas de compuerta se suministran con volante de acero estampado, o cuadradillo en fundición nodular EN-GJS-500-7 (GGG-50) para llave de maniobra de 30x30. Incluye pruebas de estanqueidad y presión. Normas aplicadas: EN 12166-1, DIN 3230, EN 1074, EN 1563, EN 681-1, EN 10088, ASTM 2000 y EN 1092-2. | BELGICAST BV-05-47 o equivalente | ud | 12 | 124.767 | 1497.204
VÁLVULA COMPUERTA CIERRE ELÁSTICO PN-16 DN100 | Válvula de compuerta de las siguientes características: DN: 100; PN: 16; Conexiones: embridadas; Accionamiento: manual por volante; Materiales: - Cuerpo: Fundición dúctil GGG-50; - Tapa: Fundición dúctil GGG-50; - Cierre: Fundición dúctil GGG-50; - Revestimiento cierre: NBR/EPDM; - Volante: Fundición dúctil GGG-50; | BELGICAST BV-05-47 o equivalente | ud | 8 | 147.555 | 1180.44
VÁLVULA COMPUERTA CIERRE ELÁSTICO PN-16 DN125 | Válvula de compuerta de las siguientes características: DN: 125; PN: 16; Conexiones: embridadas; Accionamiento: manual por volante; Materiales: Cuerpo y tapa en fundición nodular EN-GJS-500-7 (GGG-50), recubrimiento interior y exterior epoxi aplicado electrostáticamente. Color azul Ral 5015. Cierre en fundición nodular EN-GJS-500-7 (GGG-50) totalmente revestido interior y exteriormente de EPDM como estándar o NBR. Tuerca de cierre en aleación de cobre forjado. Eje en acero inoxidable AISI-420 (X20Cr13). Junta tapa-cuerpo en EPDM o NBR. Tornillería cuerpo tapa en acero inoxidable calidad A2 (AISI-304 / X5CrNi18 10). Las válvulas de compuerta se suministran con volante de acero estampado, o cuadradillo en fundición nodular EN-GJS-500-7 (GGG-50) para llave de maniobra de 30x30. Incluye pruebas de estanqueidad y presión. Normas aplicadas: EN 12166-1, DIN 3230, EN 1074, EN 1563, EN 681-1, EN 10088, ASTM 2000 y EN 1092-2. | BELGICAST BV-05-47 o equivalente | ud | 2 | 252.954 | 505.908
VÁLVULA COMPUERTA CIERRE ELÁSTICO PN-16 DN150 | Válvula de compuerta de las siguientes características: DN: 150; PN: 16; Conexiones: embridadas; Accionamiento: manual por volante; Materiales: Cuerpo y tapa en fundición nodular EN-GJS-500-7 (GGG-50), recubrimiento interior y exterior epoxi aplicado electrostáticamente. Color azul Ral 5015. Cierre en fundición nodular EN-GJS-500-7 (GGG-50) totalmente revestido interior y exteriormente de EPDM como estándar o NBR. Tuerca de cierre en aleación de cobre forjado. Eje en acero inoxidable AISI-420 (X20Cr13). Junta tapa-cuerpo en EPDM o NBR. Tornillería cuerpo tapa en acero inoxidable calidad A2 (AISI-304 / X5CrNi18 10). Las válvulas de compuerta se suministran con volante de acero estampado, o cuadradillo en fundición nodular EN-GJS-500-7 (GGG-50) para llave de maniobra de 30x30. Incluye pruebas de estanqueidad y presión. Normas aplicadas: EN 12166-1, DIN 3230, EN 1074, EN 1563, EN 681-1, EN 10088, ASTM 2000 y EN 1092-2. | BELGICAST BV-05-47 o equivalente | ud | 5 | 253.674 | 1268.37
VÁLVULA COMPUERTA CIERRE ELÁSTICO PN-16 DN200 | Válvula de compuerta de las siguientes características: DN: 200; PN: 16; Conexiones: embridadas; Accionamiento: manual por volante; Materiales: - Cuerpo: Fundición dúctil GGG-50; - Tapa: Fundición dúctil GGG-50; - Cierre: Fundición dúctil GGG-50; - Revestimiento cierre: NBR/EPDM; - Volante: Fundición dúctil GGG-50; | BELGICAST BV-05-47 o equivalente | ud | 4 | 440.478 | 1761.912
VÁLVULA COMPUERTA CIERRE ELÁSTICO PN-16 DN250 | Válvula de compuerta de las siguientes características: DN: 250; PN: 16; Conexiones: embridadas; Accionamiento: manual por volante; Materiales: Cuerpo y tapa en fundición nodular EN-GJS-500-7 (GGG-50), recubrimiento interior y exterior epoxi aplicado electrostáticamente. Color azul Ral 5015. Cierre en fundición nodular EN-GJS-500-7 (GGG-50) totalmente revestido interior y exteriormente de EPDM como estándar o NBR. Tuerca de cierre en aleación de cobre forjado. Eje en acero inoxidable AISI-420 (X20Cr13). Junta tapa-cuerpo en EPDM o NBR. Tornillería cuerpo tapa en acero inoxidable calidad A2 (AISI-304 / X5CrNi18 10). Las válvulas de compuerta se suministran con volante de acero estampado, o cuadradillo en fundición nodular EN-GJS-500-7 (GGG-50) para llave de maniobra de 30x30. Incluye pruebas de estanqueidad y presión. Normas aplicadas: EN 12166-1, DIN 3230, EN 1074, EN 1563, EN 681-1, EN 10088, ASTM 2000 y EN 1092-2. | BELGICAST BV-05-47 o equivalente | ud | 1 | 750.123 | 750.123
VÁLVULA COMPUERTA CIERRE ELÁSTICO PN-16 DN300 | Válvula de compuerta de las siguientes características: DN: 300; PN: 16; Conexiones: embridadas; Accionamiento: manual por volante; Materiales: Cuerpo y tapa en fundición nodular EN-GJS-500-7 (GGG-50), recubrimiento interior y exterior epoxi aplicado electrostáticamente. Color azul Ral 5015. Cierre en fundición nodular EN-GJS-500-7 (GGG-50) totalmente revestido interior y exteriormente de EPDM como estándar o NBR. Tuerca de cierre en aleación de cobre forjado. Eje en acero inoxidable AISI-420 (X20Cr13). Junta tapa-cuerpo en EPDM o NBR. Tornillería cuerpo tapa en acero inoxidable calidad A2 (AISI-304 / X5CrNi18 10). Las válvulas de compuerta se suministran con volante de acero estampado, o cuadradillo en fundición nodular EN-GJS-500-7 (GGG-50) para llave de maniobra de 30x30. Incluye pruebas de estanqueidad y presión. Normas aplicadas: EN 12166-1, DIN 3230, EN 1074, EN 1563, EN 681-1, EN 10088, ASTM 2000 y EN 1092-2. | BELGICAST BV-05-47 o equivalente | ud | 1 | 976.194 | 976.194
VÁLVULA COMPUERTA CIERRE ELÁSTICO PN-16 DN350 | Válvula de compuerta de las siguientes características: DN: 350; PN: 16; Conexiones: embridadas; Accionamiento: manual por volante; Materiales: - Cuerpo: Fundición dúctil GGG-50; - Tapa: Fundición dúctil GGG-50; - Cierre: Fundición dúctil GGG-50; - Revestimiento cierre: NBR/EPDM; - Volante: Fundición dúctil GGG-50; | BELGICAST BV-05-47 o equivalente | ud | 1 | 1399.5 | 1399.5
VÁLVULA DE BOLA PN-16 DN 25 | VÁLVULA DE BOLA de las siguientes características: DN-25 PN-16 Montaje: Roscar H-H Acciónamiento: manual Materiales: - Cuerpo: PP - Bola: PP - Asientos: PTFE - Juntas: EPDM Incluye pruebas de estanqueidad y presión. | GEORGE FISCHER_Válvula de bola plástica o equivalente. | ud | 28 | 9.225 | 258.3
VÁLVULA DE BOLA PN-16 DN 32 | VÁLVULA DE BOLA de las siguientes características: DN-32 PN-16 Montaje: Roscar H-H Acciónamiento: manual Materiales: - Cuerpo: PP - Bola: PP - Asientos: PTFE - Juntas: EPDM Incluye pruebas de estanqueidad y presión. | GEORGE FISCHER_Válvula de bola plástica o equivalente. | ud | 107 | 12.186 | 1303.902
VÁLVULA DE BOLA PN-16 DN 40 | VÁLVULA DE BOLA de las siguientes características: DN-40 PN-16 Montaje: Roscar H-H Acciónamiento: manual Materiales: - Cuerpo: PP - Bola: PP - Asientos: PTFE - Juntas: EPDM Incluye pruebas de estanqueidad y presión. | GEORGE FISCHER_Válvula de bola plástica o equivalente. | ud | 19 | 14.121 | 268.299
VÁLVULA DE BOLA PN-16 DN 50 | VÁLVULA DE BOLA de las siguientes características: DN-50 PN-16 Montaje: Roscar H-H Acciónamiento: manual Materiales: - Cuerpo: PP - Bola: PP - Asientos: PTFE - Juntas: EPDM Incluye pruebas de estanqueidad y presión. | GEORGE FISCHER_Válvula de bola plástica o equivalente. | ud | 25 | 19.431 | 485.775
VÁLVULA DE BOLA PN-16 DN 65 | VÁLVULA DE BOLA de las siguientes características: DN-65 PN-16 Montaje: Roscar H-H Acciónamiento: manual Materiales: - Cuerpo: PP - Bola: PP - Asientos: PTFE - Juntas: EPDM Incluye pruebas de estanqueidad y presión. | GEORGE FISCHER_Válvula de bola plástica o equivalente. | ud | 58 | 26.433 | 1533.114
VÁLVULA DE BOLA PN-16 DN 75 | VÁLVULA DE BOLA de las siguientes características: DN-75 PN-16 Montaje: Roscar H-H Acciónamiento: manual Materiales: - Cuerpo: PP - Bola: PP - Asientos: PTFE - Juntas: EPDM Incluye pruebas de estanqueidad y presión. | GEORGE FISCHER_Válvula de bola plástica o equivalente. | ud | 1 | 82.143 | 82.143
VÁLVULA DE BOLA PN-16 DN 110 | VÁLVULA DE BOLA de las siguientes características: DN-110 PN-16 Montaje: Roscar H-H Acciónamiento: manual Materiales: - Cuerpo: PP - Bola: PP - Asientos: PTFE - Juntas: EPDM Incluye pruebas de estanqueidad y presión. | GEORGE FISCHER_Válvula de bola plástica o equivalente. | ud | 1 | 119.916 | 119.916
VÁLVULA DE RETENCIÓN DN 50 CLAPETA SIMPLE | Válvula de retención de clapeta simple DN 50, PN16, según norma UNE-EN 12516-2:2016 Montaje: Roscar H-H - Cuerpo f. Dúctil en-js1050 (GGG50) - Disco EPDM/NBR +WCB - Junta bonete EPDM/NBR - Tornillos a2-70 - Arandelas a2-70 - Pasador ss420 - Cáncamo acero carbono galbanizado - Bonete f. Dúctil en-js1050 (GGG50) - Tapa f. Dúctil en-js1050 (GGG50) Incluye pruebas de estanqueidad y presión. | COMEVAL_Valvula retención clapeta o equivalente | ud | 4 | 48.852 | 195.408
VÁLVULA DE RETENCIÓN DN 65 CLAPETA SIMPLE | Válvula de retención de clapeta simple DN 65, PN16, según norma UNE-EN 12516-2:2016 Montaje: Roscar H-H - Cuerpo f. Dúctil en-js1050 (GGG50) - Disco EPDM/NBR +WCB - Junta bonete EPDM/NBR - Tornillos a2-70 - Arandelas a2-70 - Pasador ss420 - Cáncamo acero carbono galbanizado - Bonete f. Dúctil en-js1050 (GGG50) - Tapa f. Dúctil en-js1050 (GGG50) Incluye pruebas de estanqueidad y presión. | COMEVAL_Valvula retención clapeta o equivalente | ud | 2 | 60.309 | 120.618
VÁLVULA DE RETENCIÓN DN 80 CLAPETA SIMPLE | Válvula de retención de clapeta simple DN 80, PN16, según norma UNE-EN 12516-2:2016 Montaje: Roscar H-H - Cuerpo f. Dúctil en-js1050 (GGG50) - Disco EPDM/NBR +WCB - Junta bonete EPDM/NBR - Tornillos a2-70 - Arandelas a2-70 - Pasador ss420 - Cáncamo acero carbono galbanizado - Bonete f. Dúctil en-js1050 (GGG50) - Tapa f. Dúctil en-js1050 (GGG50) Incluye pruebas de estanqueidad y presión. | COMEVAL_Valvula retención clapeta o equivalente | ud | 1 | 78.102 | 78.102
VÁLVULA DE RETENCIÓN DN 100 CLAPETA SIMPLE | Válvula de retención de clapeta simple DN 100, PN16, según norma UNE-EN 12516-2:2016 Montaje: Roscar H-H - Cuerpo f. Dúctil en-js1050 (GGG50) - Disco EPDM/NBR +WCB - Junta bonete EPDM/NBR - Tornillos a2-70 - Arandelas a2-70 - Pasador ss420 - Cáncamo acero carbono galbanizado - Bonete f. Dúctil en-js1050 (GGG50) - Tapa f. Dúctil en-js1050 (GGG50) Incluye pruebas de estanqueidad y presión. | COMEVAL_Valvula retención clapeta o equivalente | ud | 1 | 110.61 | 110.61
VÁLVULA DE RETENCIÓN MUELLE 1/2" | Válvula de Retención H/H y muelle, DN1/2", según norma UNE-EN-ISO 228-1. Cuerpo, tapa, disco y guía de latón | CEMAT_Válvula de retención de muelle o equivalente. | ud | 1 | 11.961 | 11.961
VÁLVULA DE RETENCIÓN MUELLE 1" | Válvula de Retención H/H y muelle, DN1", según norma UNE-EN-ISO 228-1. Cuerpo, tapa, disco y guía de latón | CEMAT_Válvula de retención de muelle o equivalente. | ud | 1 | 14.724 | 14.724
VÁLVULA DE RETENCIÓN MUELLE 1 1/4" | Válvula de Retención H/H y muelle, DN1 1/4", según norma UNE-EN-ISO 228-1. Cuerpo, tapa, disco y guía de latón | CEMAT_Válvula de retención de muelle o equivalente. | ud | 1 | 22.5 | 22.5
VÁLVULA DE RETENCIÓN MUELLE 1 1/2" | Válvula de Retención H/H y muelle, DN1 1/2", según norma UNE-EN-ISO 228-1. Cuerpo, tapa, disco y guía de latón | CEMAT_Válvula de retención de muelle o equivalente. | ud | 1 | 33.3 | 33.3
VÁLVULA DE RETENCIÓN MUELLE 2" | Válvula de Retención H/H y muelle, DN2", según norma UNE-EN-ISO 228-1. Cuerpo, tapa, disco y guía de latón | CEMAT_Válvula de retención de muelle o equivalente. | ud | 1 | 51.174 | 51.174
VÁLVULA DE RETENCION SANDWICH D50 PN-16 | Válvula de retención de doble clapeta de fundicíon ductil, DN 50, PN 16. Conexiones: embridadas; - Cuerpo f. Dúctil en-js1050 (GGG50) - Disco EPDM/NBR +WCB - Junta bonete EPDM/NBR - Tornillos a2-70 - Arandelas a2-70 - Pasador ss420 - Cáncamo acero carbono galbanizado - Bonete f. Dúctil en-js1050 (GGG50) - Tapa f. Dúctil en-js1050 (GGG50) Incluye pruebas de estanqueidad y presión. |  | ud | 1 | 23.337 | 23.337
VÁLVULA DE RETENCIÓN SANDWICH D100 PN-16 | Válvula de retención de doble clapeta de fundicíon ductil, DN 100, PN 16. Conexiones: embridadas; - Cuerpo f. Dúctil en-js1050 (GGG50) - Disco EPDM/NBR +WCB - Junta bonete EPDM/NBR - Tornillos a2-70 - Arandelas a2-70 - Pasador ss420 - Cáncamo acero carbono galbanizado - Bonete f. Dúctil en-js1050 (GGG50) - Tapa f. Dúctil en-js1050 (GGG50) Incluye pruebas de estanqueidad y presión. |  | ud | 1 | 44.766 | 44.766
VÁLVULA DE RETENCION SANDWICH D150 PN-16 | Válvula de retención de doble clapeta de fundicíon ductil, DN 150, PN 16. Conexiones: embridadas; - Cuerpo f. Dúctil en-js1050 (GGG50) - Disco EPDM/NBR +WCB - Junta bonete EPDM/NBR - Tornillos a2-70 - Arandelas a2-70 - Pasador ss420 - Cáncamo acero carbono galbanizado - Bonete f. Dúctil en-js1050 (GGG50) - Tapa f. Dúctil en-js1050 (GGG50) Incluye pruebas de estanqueidad y presión. |  | ud | 1 | 88.74 | 88.74
VÁLVULA DE RETENCIÓN SANDWICH D200 PN-16 | Válvula de retención de doble clapeta de fundicíon ductil, DN 200, PN 16. Conexiones: embridadas; - Cuerpo f. Dúctil en-js1050 (GGG50) - Disco EPDM/NBR +WCB - Junta bonete EPDM/NBR - Tornillos a2-70 - Arandelas a2-70 - Pasador ss420 - Cáncamo acero carbono galbanizado - Bonete f. Dúctil en-js1050 (GGG50) - Tapa f. Dúctil en-js1050 (GGG50) Incluye pruebas de estanqueidad y presión. |  | ud | 1 | 148.401 | 148.401
VÁLVULA REDUCTORA DE PRESIÓN DN=1" MM Q=1,48 L/S, PN= 10 AT | Válvula reductora de presión, DN=1", según norma DIN EN 12502. | HONEYWELL_Válvula reductora de presión o equivalente. | ud | 3 | 93.042 | 279.126
VÁLVULA REDUCTORA DE PRESIÓN DN=1 1/4" MM Q=3 L/S, PN= 10 AT | Válvula reductora de presión, DN=1 1/4", según norma DIN EN 12502. | HONEYWELL_Válvula reductora de presión o equivalente. | ud | 1 | 138.645 | 138.645
VÁLVULA REDUCTORA DE PRESIÓN DN=1 1/2" MM Q=3 L/S, PN= 10 AT | Válvula reductora de presión, DN=1 1/2", según norma DIN EN 12502. | HONEYWELL_Válvula reductora de presión o equivalente. | ud | 1 | 256.581 | 256.581
VÁLVULA REDUCTORA DE PRESIÓN DN=2" MM Q=3 L/S, PN= 10 AT | Válvula reductora de presión, DN=2", según norma DIN EN 12502. | HONEYWELL_Válvula reductora de presión o equivalente. | ud | 2 | 281.835 | 563.67
VÁLVULA REDUCTORA DE PRESIÓN DN50. PN16 | Válvula reductora de presión de fundición ductil DN50, PN16, según norma EN 1074/4. |  | ud | 1 | 989.712 | 989.712
VÁLVULA REDUCTORA DE PRESIÓN DN65. PN16 | Válvula reductora de presión de fundición ductil DN65, PN16, según norma EN 1074/4. |  | ud | 1 | 1248.786 | 1248.786
VÁLVULA REDUCTORA DE PRESIÓN DN80. PN16 | Válvula reductora de presión de fundición ductil DN80, PN16, según norma EN 1074/4. |  | ud | 1 | 1236.456 | 1236.456
VÁLVULA REDUCTORA DE PRESIÓN DN100. PN16 | Válvula reductora de presión de fundición ductil DN100, PN16, según norma EN 1074/4. |  | ud | 1 | 1289.727 | 1289.727
VÁLVULA REDUCTORA DE PRESIÓN DN125. PN16 | Válvula reductora de presión de fundición ductil DN125, PN16, según norma EN 1074/4. |  | ud | 1 | 1543.734 | 1543.734
VÁLVULA REDUCTORA DE PRESIÓN DN150. PN16 | Válvula reductora de presión de fundición ductil DN150, PN16, según norma EN 1074/4. |  | ud | 1 | 1602.765 | 1602.765
VÁLVULA DE MARIPOSA DN 32 | Válvula de mariposa de fundición ductil DN32, recubrimiento anticorrosivo de epoxi, PN16, según norma EN 558. Conexiones: embridadas; - Cuerpo: GGG-40 - Disco: CF-8M - Anillo: EPDM - Eje: AISI-420 - Casquillo superior: teflón - Casquillo inferior: acero+ptfe - Junta tórica: NBR - Arandela: acero - Circlip: acero Incluye pruebas de estanqueidad y presión. | BELGICAST BV-05-2CL o equivalente. | ud | 1 | 41.265 | 41.265
VÁLVULA DE MARIPOSA DN 40 | Válvula de mariposa de fundición ductil DN40, recubrimiento anticorrosivo de epoxi, PN16, según norma EN 558. Conexiones: embridadas; - Cuerpo: GGG-40 - Disco: CF-8M - Anillo: EPDM - Eje: AISI-420 - Casquillo superior: teflón - Casquillo inferior: acero+ptfe - Junta tórica: NBR - Arandela: acero - Circlip: acero Incluye pruebas de estanqueidad y presión. | BELGICAST BV-05-2CL o equivalente. | ud | 1 | 41.265 | 41.265
VÁLVULA DE MARIPOSA DN 50 | Válvula de mariposa de fundición ductil DN50, recubrimiento anticorrosivo de epoxi, PN16, según norma EN 558. Conexiones: embridadas; - Cuerpo: GGG-40 - Disco: CF-8M - Anillo: EPDM - Eje: AISI-420 - Casquillo superior: teflón - Casquillo inferior: acero+ptfe - Junta tórica: NBR - Arandela: acero - Circlip: acero Incluye pruebas de estanqueidad y presión. | BELGICAST BV-05-2CL o equivalente. | ud | 1 | 45.513 | 45.513
VÁLVULA DE MARIPOSA DN 65 | Válvula de mariposa de fundición ductil DN65, recubrimiento anticorrosivo de epoxi, PN16, según norma EN 558. Conexiones: embridadas; - Cuerpo: GGG-40 - Disco: CF-8M - Anillo: EPDM - Eje: AISI-420 - Casquillo superior: teflón - Casquillo inferior: acero+ptfe - Junta tórica: NBR - Arandela: acero - Circlip: acero Incluye pruebas de estanqueidad y presión. | BELGICAST BV-05-2CL o equivalente. | ud | 1 | 48.564 | 48.564
VÁLVULA DE MARIPOSA DN 80 | Válvula de mariposa de fundición ductil DN80, recubrimiento anticorrosivo de epoxi, PN16, según norma EN 558. Conexiones: embridadas; - Cuerpo: GGG-40 - Disco: CF-8M - Anillo: EPDM - Eje: AISI-420 - Casquillo superior: teflón - Casquillo inferior: acero+ptfe - Junta tórica: NBR - Arandela: acero - Circlip: acero Incluye pruebas de estanqueidad y presión. | BELGICAST BV-05-2CL o equivalente. | ud | 1 | 50.427 | 50.427
VÁLVULA DE MARIPOSA DN 100 | Válvula de mariposa de fundición ductil DN100, recubrimiento anticorrosivo de epoxi, PN16, según norma EN 558. Conexiones: embridadas; - Cuerpo: GGG-40 - Disco: CF-8M - Anillo: EPDM - Eje: AISI-420 - Casquillo superior: teflón - Casquillo inferior: acero+ptfe - Junta tórica: NBR - Arandela: acero - Circlip: acero Incluye pruebas de estanqueidad y presión. | BELGICAST BV-05-2CL o equivalente. | ud | 1 | 90.018 | 90.018
VÁLVULA DE MARIPOSA DN 125 | Válvula de mariposa de fundición ductil DN125, recubrimiento anticorrosivo de epoxi, PN16, según norma EN 558. Conexiones: embridadas; - Cuerpo: GGG-40 - Disco: CF-8M - Anillo: EPDM - Eje: AISI-420 - Casquillo superior: teflón - Casquillo inferior: acero+ptfe - Junta tórica: NBR - Arandela: acero - Circlip: acero Incluye pruebas de estanqueidad y presión. | BELGICAST BV-05-2CL o equivalente. | ud | 1 | 120.735 | 120.735
VÁLVULA DE MARIPOSA DN 150 | Válvula de mariposa de fundición ductil DN150, recubrimiento anticorrosivo de epoxi, PN16, según norma EN 558. Conexiones: embridadas; - Cuerpo: GGG-40 - Disco: CF-8M - Anillo: EPDM - Eje: AISI-420 - Casquillo superior: teflón - Casquillo inferior: acero+ptfe - Junta tórica: NBR - Arandela: acero - Circlip: acero Incluye pruebas de estanqueidad y presión. | BELGICAST BV-05-2CL o equivalente. | ud | 1 | 104.292 | 104.292
VÁLVULA DE MARIPOSA DN 200 | Válvula de mariposa de fundición ductil DN200, recubrimiento anticorrosivo de epoxi, PN16, según norma EN 558. Conexiones: embridadas; - Cuerpo: GGG-40 - Disco: CF-8M - Anillo: EPDM - Eje: AISI-420 - Casquillo superior: teflón - Casquillo inferior: acero+ptfe - Junta tórica: NBR - Arandela: acero - Circlip: acero Incluye pruebas de estanqueidad y presión. | BELGICAST BV-05-2CL o equivalente. | ud | 1 | 124.668 | 124.668
VÁLVULA DE MARIPOSA DN 250 | Válvula de mariposa de fundición ductil DN250, recubrimiento anticorrosivo de epoxi, PN16, según norma EN 558. Montaje: Roscar H-H - Cuerpo: GGG-40 - Disco: CF-8M - Anillo: EPDM - Eje: AISI-420 - Casquillo superior: teflón - Casquillo inferior: acero+ptfe - Junta tórica: NBR - Arandela: acero - Circlip: acero Incluye pruebas de estanqueidad y presión. | BELGICAST BV-05-2CL o equivalente. | ud | 2 | 217.962 | 435.924
VÁLVULA DE MARIPOSA DN 300 | Válvula de mariposa de fundición ductil DN300, recubrimiento anticorrosivo de epoxi, PN16, según norma EN 558. Conexiones: embridadas; - Cuerpo: GGG-40 - Disco: CF-8M - Anillo: EPDM - Eje: AISI-420 - Casquillo superior: teflón - Casquillo inferior: acero+ptfe - Junta tórica: NBR - Arandela: acero - Circlip: acero Incluye pruebas de estanqueidad y presión. | BELGICAST BV-05-2CL o equivalente. | ud | 1 | 296.172 | 296.172
VALVULA FLOTADOR EMBRIDADA DE 25MM | Válvula flotador embridada de 25mm, según norma EN 12266-1. - Nivel: acero al carbono - Flotador: Acero inox 304 - Asiento: nitrilo - Obturador: Acero inox 304 - Cuerpo: acero dúctil GG25 - Tapa: acero dúctil GG25 Incluye pruebas de estanqueidad y presión. | TECOFI_Válvula flotador | ud | 1 | 109.584 | 109.584
VALVULA FLOTADOR EMBRIDADA DE 50MM | Válvula flotador embridada de 50mm, según norma EN 12266-1. - Nivel: acero al carbono - Flotador: Acero inox 304 - Asiento: nitrilo - Obturador: Acero inox 304 - Cuerpo: acero dúctil GG25 - Tapa: acero dúctil GG25 Incluye pruebas de estanqueidad y presión. | TECOFI_Válvula flotador | ud | 1 | 119.277 | 119.277
VALVULA FLOTADOR EMBRIDADA DN 80MM | Válvula flotador embridada dn 80mm, según norma EN 12266-1. - Nivel: acero al carbono - Flotador: Acero inox 304 - Asiento: nitrilo - Obturador: Acero inox 304 - Cuerpo: acero dúctil GG25 - Tapa: acero dúctil GG25 Incluye pruebas de estanqueidad y presión. | TECOFI_Válvula flotador | ud | 1 | 459.603 | 459.603
VALVULA FLOTADOR EMBRIDADA DN 100MM | Válvula flotador embridada dn 100mm, según norma EN 12266-1. - Nivel: acero al carbono - Flotador: Acero inox 304 - Asiento: nitrilo - Obturador: Acero inox 304 - Cuerpo: acero dúctil GG25 - Tapa: acero dúctil GG25 Incluye pruebas de estanqueidad y presión. | TECOFI_Válvula flotador | ud | 1 | 488.106 | 488.106
VENTOSA TRIFUNCIONAL 1/2" | Ventrosa trifuncional sin valvula DN 1/2"", conexiones de rosca macho NPT or BSPT. | ARI_Ventosa trifuncional o equivalente. | ud | 1 | 31.653 | 31.653
VENTOSA TRIFUNCIONAL 3/4" | Ventrosa trifuncional sin valvula DN 3/4", conexiones de rosca macho NPT or BSPT. | ARI_Ventosa trifuncional o equivalente. | ud | 1 | 49.842 | 49.842
VENTOSA TRIFUNCIONAL 1" | Ventrosa trifuncional sin valvula DN 1", conexiones de rosca macho NPT or BSPT. | ARI_Ventosa trifuncional o equivalente. | ud | 1 | 49.842 | 49.842
VENTOSA TRIFUNCIONAL 2" | Ventrosa trifuncional sin valvula DN 2", conexiones de rosca macho NPT or BSPT. | ARI_Ventosa trifuncional o equivalente. | ud | 1 | 100.269 | 100.269
VENTOSA TRIFUNCIONAL 3" | Ventrosa trifuncional sin valvula DN 3" - Cuerpo-Brida / Rosca: Hierro dúctil fundido ASTM A536 GR. 65-45-12 - Salida lateral, “seta”: Hierro dúctil fundido ASTM A536 GR. 65-45-12 - Sello del asiento superior: EPDM - Disco de protección contra el golpe de ariete: Polipropileno - Sello del disco de protección el golpe de ariete: EPDM - Disco del orificio automático: Polipropileno - Flotador: Polipropileno - Placa superior: Acero inoxidable AISI 304 - Malla: Acero inoxidable AISI 304 - Junta tórica de la tapa: EPDM - Orificio automático: Acero inoxidable AISI 304 - Junta tórica del orificio automático: EPDM - Tapón del orificio automático: Poliamida con refuerzo de fibra de vidrio - Junta tórica del tapón del orificio automático: EPDM - Sello orificio automático: EPDM - Vástago integrado del orificio automático: Poliamida con refuerzo de fibra de vidrio - Anillo elástico: Poliamida con refuerzo de fibra de vidrio - Tornillo de la tapa: Acero inoxidable AISI 304 - Perno: Acero inoxidable AISI 304 - Tuerca: Acero inoxidable AISI 304 - Arandela: Acero inoxidable AISI 304 - Perno de anillo: Acero inoxidable AISI 304 Incluye pruebas de estanqueidad y presión. | BERMAD_Ventosa trifuncional o equivalente. | ud | 1 | 148.5 | 148.5
VENTOSA TRIFUNCIONAL 4" | Ventrosa trifuncional sin valvula DN 4" - Cuerpo-Brida / Rosca: Hierro dúctil fundido ASTM A536 GR. 65-45-12 - Salida lateral, “seta”: Hierro dúctil fundido ASTM A536 GR. 65-45-12 - Sello del asiento superior: EPDM - Disco de protección contra el golpe de ariete: Polipropileno - Sello del disco de protección el golpe de ariete: EPDM - Disco del orificio automático: Polipropileno - Flotador: Polipropileno - Placa superior: Acero inoxidable AISI 304 - Malla: Acero inoxidable AISI 304 - Junta tórica de la tapa: EPDM - Orificio automático: Acero inoxidable AISI 304 - Junta tórica del orificio automático: EPDM - Tapón del orificio automático: Poliamida con refuerzo de fibra de vidrio - Junta tórica del tapón del orificio automático: EPDM - Sello orificio automático: EPDM - Vástago integrado del orificio automático: Poliamida con refuerzo de fibra de vidrio - Anillo elástico: Poliamida con refuerzo de fibra de vidrio - Tornillo de la tapa: Acero inoxidable AISI 304 - Perno: Acero inoxidable AISI 304 - Tuerca: Acero inoxidable AISI 304 - Arandela: Acero inoxidable AISI 304 - Perno de anillo: Acero inoxidable AISI 304 Incluye pruebas de estanqueidad y presión. | BERMAD_Ventosa trifuncional o equivalente. | ud | 1 | 425.826 | 425.826
0
0
VENTOSA TRIFUNCIONAL DE DOBLE BOLA SIN VÁLVULA DN 50 | Ventosas de doble bola con válvula de cierre integrada DN50 PN 16 | VALVOTUBI_Ventosas de doble bola con válvula de cierre integrada o equivalente. | ud | 2 | 99 | 198
VENTOSA TRIFUNCIONAL DE DOBLE BOLA SIN VÁLVULA DN 65 | Ventosas de doble bola con válvula de cierre integrada DN65 PN 16 | VALVOTUBI_Ventosas de doble bola con válvula de cierre integrada o equivalente. | ud | 1 | 150.345 | 150.345
VENTOSA TRIFUNCIONAL DE DOBLE BOLA SIN VÁLVULA DN 80 | Ventosas de doble bola con válvula de cierre integrada DN80 PN 16 | VALVOTUBI_Ventosas de doble bola con válvula de cierre integrada o equivalente. | ud | 1 | 180 | 180
VENTOSA TRIFUNCIONAL DE DOBLE BOLA SIN VÁLVULA DN 100 | Ventosas de doble bola con válvula de cierre integrada DN100 PN 16 | VALVOTUBI_Ventosas de doble bola con válvula de cierre integrada o equivalente. | ud | 1 | 225 | 225
ABRAZADERA AUTOBLOCANTE PN10 PARA TUBERIA PE/PVC DN 63 | Abrazadera autoblocante PN10 para tuberia PE/PVC DN 63 | Hawle ref 9240 o equivalente. | ud | 1 | 111.537 | 111.537
ABRAZADERA AUTOBLOCANTE PN10 PARA TUBERIA PE/PVC DN 75 | Abrazadera autoblocante PN10 para tuberia PE/PVC DN 75 | Hawle ref 9240 o equivalente. | ud | 7 | 111.537 | 780.759
ABRAZADERA AUTOBLOCANTE PN10 PARA TUBERIA PE/PVC DN 90 | Abrazadera autoblocante PN10 para tuberia PE/PVC DN 90 | Hawle ref 9240 o equivalente. | ud | 10 | 116.847 | 1168.47
ABRAZADERA AUTOBLOCANTE PN10 PARA TUBERIA PE/PVC DN 110 | Abrazadera autoblocante PN10 para tuberia PE/PVC DN 110 | Hawle ref 9240 o equivalente. | ud | 4 | 131.589 | 526.356
ABRAZADERA AUTOBLOCANTE PN10 PARA TUBERIA PE/PVC DN 125 | Abrazadera autoblocante PN10 para tuberia PE/PVC DN 125 | Hawle ref 9240 o equivalente. | ud | 1 | 150.075 | 150.075
ABRAZADERA AUTOBLOCANTE PN10 PARA TUBERIA PE/PVC DN 140 | Abrazadera autoblocante PN10 para tuberia PE/PVC DN 140 | Hawle ref 9240 o equivalente. | ud | 2 | 174.717 | 349.434
ABRAZADERA AUTOBLOCANTE PN10 PARA TUBERIA PE/PVC DN 160 | Abrazadera autoblocante PN10 para tuberia PE/PVC DN 160 | Hawle ref 9240 o equivalente. | ud | 2 | 222.3 | 444.6
ABRAZADERA AUTOBLOCANTE PN10 PARA TUBERIA PE/PVC DN 200 | Abrazadera autoblocante PN10 para tuberia PE/PVC DN 200 | Hawle ref 9240 o equivalente. | ud | 1 | 370.503 | 370.503
ABRAZADERA AUTOBLOCANTE PN10 PARA TUBERIA PE/PVC DN 225 | Abrazadera autoblocante PN10 para tuberia PE/PVC DN 225 | Hawle ref 9240 o equivalente. | ud | 1 | 411.057 | 411.057
ABRAZADERA DE REPARACIÓN FS-10 DN 54 - 58 L=150 MM | Abrazadera de reparación FS-10 DN 54 - 58 l=150 mm | Hawle ref 0750 o equivalente. | ud | 15 | 79.29 | 1189.35
ABRAZADERA DE REPARACIÓN FS-10 DN 63 - 68 L=150 MM | Abrazadera de reparación FS-10 DN 63 - 68 l=150 mm | Hawle ref 0750 o equivalente. | ud | 15 | 80.28 | 1204.2
ABRAZADERA DE REPARACIÓN FS-10 DN 131-141 L=200 MM | Abrazadera de reparación FS-10 DN 131-141 l=200 mm | Hawle ref 0750 o equivalente. | ud | 5 | 134.91 | 674.55
ABRAZADERA DE REPARACIÓN FS-10 DN 140-150 L=200 MM | Abrazadera de reparación FS-10 DN 140-150 l=200 mm | Hawle ref 0750 o equivalente. | ud | 10 | 136.71 | 1367.1
ABRAZADERA DE REPARACIÓN FS-10 DN 151-161 L=200 MM | Abrazadera de reparación FS-10 DN 151-161 l=200 mm | Hawle ref 0750 o equivalente. | ud | 5 | 143.28 | 716.4
ABRAZADERA DE REPARACIÓN FS-10 DN 166-178 L=200 MM | Abrazadera de reparación FS-10 DN 166-178 l=200 mm | Hawle ref 0750 o equivalente. | ud | 10 | 143.91 | 1439.1
ABRAZADERA DE REPARACIÓN FS-10 DN 178-190 L=200 MM | Abrazadera de reparación FS-10 DN 178-190 l=200 mm | Hawle ref 0750 o equivalente. | ud | 8 | 163.53 | 1308.24
ABRAZADERA DE REPARACIÓN FS-10 DN 190-202 L=200 MM | Abrazadera de reparación FS-10 DN 190-202 l=200 mm | Hawle ref 0750 o equivalente. | ud | 8 | 166.59 | 1332.72
ABRAZADERA DE REPARACIÓN FS-20 DN 200-212 L=250 MM | Abrazadera de reparación FS-20 DN 200-212 l=250 mm | Hawle ref 0750 o equivalente. | ud | 8 | 197.1 | 1576.8
ABRAZADERA DE REPARACIÓN FS-20 DN 215-227 L=250 MM | Abrazadera de reparación FS-20 DN 215-227 l=250 mm | Hawle ref 0750 o equivalente. | ud | 9 | 189.9 | 1709.1
ABRAZADERA DE REPARACIÓN FS-20 DN 269-281 L=250 MM | Abrazadera de reparación FS-20 DN 269-281 l=250 mm | Hawle ref 0750 o equivalente. | ud | 6 | 213.3 | 1279.8
ABRAZADERA DE REPARACIÓN FS-20 DN 306-318 L=250 MM | Abrazadera de reparación FS-20 DN 306-318 l=250 mm | Hawle ref 0750 o equivalente. | ud | 4 | 220.5 | 882
ABRAZADERA DE REPARACIÓN FS-20 DN 400-412 L=250 MM | Abrazadera de reparación FS-20 DN 400-412 l=250 mm | Hawle ref 0750 o equivalente. | ud | 2 | 324.9 | 649.8
ABRAZADERA DE REPARACIÓN FS-20 DN 315-327 L=315 MM | Abrazadera de reparación FS-20 DN 315-327 l=315 mm | Hawle ref 0750 o equivalente. | ud | 2 | 306 | 612
ABRAZADERA DE REPARACIÓN FS-20 DN 366-379 L=315 MM | Abrazadera de reparación FS-20 DN 366-379 l=315 mm | Hawle ref 0750 o equivalente. | ud | 1 | 360 | 360
ABRAZADERA ISOFONICA M 10 DN 15-19 | Fabricada en acero zincado. Goma EPDM para aislamiento e insonorización DIN 4109. Tornillos laterales M-10 imperdibles mediante juntas de PVC y de triple accionamiento, hexagonal, plano y philips. Tuerca doble rosca M-8+M-10 soldada. Temperaturas máximas de trabajo -30º / 110º. Para la fijación de tubos pesados de cobre, PVC y acero. |  | ud | 1 | 0.495 | 0.495
ABRAZADERA ISOFONICA M 10 DN 20-25 | Fabricada en acero zincado. Goma EPDM para aislamiento e insonorización DIN 4109. Tornillos laterales M-10 imperdibles mediante juntas de PVC y de triple accionamiento, hexagonal, plano y philips. Tuerca doble rosca M-8+M-10 soldada. Temperaturas máximas de trabajo -30º / 110º. Para la fijación de tubos pesados de cobre, PVC y acero. |  | ud | 2 | 0.531 | 1.062
ABRAZADERA ISOFONICA M 10 DN 26-30 | Fabricada en acero zincado. Goma EPDM para aislamiento e insonorización DIN 4109. Tornillos laterales M-10 imperdibles mediante juntas de PVC y de triple accionamiento, hexagonal, plano y philips. Tuerca doble rosca M-8+M-10 soldada. Temperaturas máximas de trabajo -30º / 110º. Para la fijación de tubos pesados de cobre, PVC y acero. |  | ud | 1 | 0.585 | 0.585
ABRAZADERA ISOFONICA M 10 DN 32-36 | Fabricada en acero zincado. Goma EPDM para aislamiento e insonorización DIN 4109. Tornillos laterales M-10 imperdibles mediante juntas de PVC y de triple accionamiento, hexagonal, plano y philips. Tuerca doble rosca M-8+M-10 soldada. Temperaturas máximas de trabajo -30º / 110º. Para la fijación de tubos pesados de cobre, PVC y acero. |  | ud | 3 | 0.621 | 1.863
ABRAZADERA ISOFONICA M 10 DN 38-43 | Fabricada en acero zincado. Goma EPDM para aislamiento e insonorización DIN 4109. Tornillos laterales M-10 imperdibles mediante juntas de PVC y de triple accionamiento, hexagonal, plano y philips. Tuerca doble rosca M-8+M-10 soldada. Temperaturas máximas de trabajo -30º / 110º. Para la fijación de tubos pesados de cobre, PVC y acero. |  | ud | 5 | 0.693 | 3.465
ABRAZADERA ISOFONICA M 10 DN 47-51 | Fabricada en acero zincado. Goma EPDM para aislamiento e insonorización DIN 4109. Tornillos laterales M-10 imperdibles mediante juntas de PVC y de triple accionamiento, hexagonal, plano y philips. Tuerca doble rosca M-8+M-10 soldada. Temperaturas máximas de trabajo -30º / 110º. Para la fijación de tubos pesados de cobre, PVC y acero. |  | ud | 2 | 0.738 | 1.476
ABRAZADERA ISOFONICA M 10 DN 53-58 | Fabricada en acero zincado. Goma EPDM para aislamiento e insonorización DIN 4109. Tornillos laterales M-10 imperdibles mediante juntas de PVC y de triple accionamiento, hexagonal, plano y philips. Tuerca doble rosca M-8+M-10 soldada. Temperaturas máximas de trabajo -30º / 110º. Para la fijación de tubos pesados de cobre, PVC y acero. |  | ud | 3 | 0.819 | 2.457
ABRAZADERA ISOFONICA M 10 DN 60-64 | Fabricada en acero zincado. Goma EPDM para aislamiento e insonorización DIN 4109. Tornillos laterales M-10 imperdibles mediante juntas de PVC y de triple accionamiento, hexagonal, plano y philips. Tuerca doble rosca M-8+M-10 soldada. Temperaturas máximas de trabajo -30º / 110º. Para la fijación de tubos pesados de cobre, PVC y acero. |  | ud | 7 | 0.846 | 5.922
ABRAZADERA ISOFONICA M 10 DN 66-70 | Fabricada en acero zincado. Goma EPDM para aislamiento e insonorización DIN 4109. Tornillos laterales M-10 imperdibles mediante juntas de PVC y de triple accionamiento, hexagonal, plano y philips. Tuerca doble rosca M-8+M-10 soldada. Temperaturas máximas de trabajo -30º / 110º. Para la fijación de tubos pesados de cobre, PVC y acero. |  | ud | 1 | 0.909 | 0.909
ABRAZADERA ISOFONICA M 10 DN74-79 | Fabricada en acero zincado. Goma EPDM para aislamiento e insonorización DIN 4109. Tornillos laterales M-10 imperdibles mediante juntas de PVC y de triple accionamiento, hexagonal, plano y philips. Tuerca doble rosca M-8+M-10 soldada. Temperaturas máximas de trabajo -30º / 110º. Para la fijación de tubos pesados de cobre, PVC y acero. |  | ud | 1 | 0.954 | 0.954
ABRAZADERA ISOFONICA M 10 DN 79-85 | Fabricada en acero zincado. Goma EPDM para aislamiento e insonorización DIN 4109. Tornillos laterales M-10 imperdibles mediante juntas de PVC y de triple accionamiento, hexagonal, plano y philips. Tuerca doble rosca M-8+M-10 soldada. Temperaturas máximas de trabajo -30º / 110º. Para la fijación de tubos pesados de cobre, PVC y acero. |  | ud | 2 | 1.053 | 2.106
ABRAZADERA ISOFONICA M 10 DN 87-92 | Fabricada en acero zincado. Goma EPDM para aislamiento e insonorización DIN 4109. Tornillos laterales M-10 imperdibles mediante juntas de PVC y de triple accionamiento, hexagonal, plano y philips. Tuerca doble rosca M-8+M-10 soldada. Temperaturas máximas de trabajo -30º / 110º. Para la fijación de tubos pesados de cobre, PVC y acero. |  | ud | 2 | 1.071 | 2.142
ABRAZADERA ISOFONICA M 10 DN 99-105 | Fabricada en acero zincado. Goma EPDM para aislamiento e insonorización DIN 4109. Tornillos laterales M-10 imperdibles mediante juntas de PVC y de triple accionamiento, hexagonal, plano y philips. Tuerca doble rosca M-8+M-10 soldada. Temperaturas máximas de trabajo -30º / 110º. Para la fijación de tubos pesados de cobre, PVC y acero. |  | ud | 7 | 1.215 | 8.505
ABRAZADERA ISOFONICA M 10 DN 107-113 | Fabricada en acero zincado. Goma EPDM para aislamiento e insonorización DIN 4109. Tornillos laterales M-10 imperdibles mediante juntas de PVC y de triple accionamiento, hexagonal, plano y philips. Tuerca doble rosca M-8+M-10 soldada. Temperaturas máximas de trabajo -30º / 110º. Para la fijación de tubos pesados de cobre, PVC y acero. |  | ud | 5 | 1.287 | 6.435
ABRAZADERA ISOFONICA M 10 DN 113-118 | Fabricada en acero zincado. Goma EPDM para aislamiento e insonorización DIN 4109. Tornillos laterales M-10 imperdibles mediante juntas de PVC y de triple accionamiento, hexagonal, plano y philips. Tuerca doble rosca M-8+M-10 soldada. Temperaturas máximas de trabajo -30º / 110º. Para la fijación de tubos pesados de cobre, PVC y acero. |  | ud | 1 | 1.395 | 1.395
ABRAZADERA LARGA DE 1/2" | Abrazadera de DN 1/2" con anillo de fijación y junta de EPDM. | GEBO_Abrazadera larga o equivalente. | ud | 5 | 30.564 | 152.82
ABRAZADERA LARGA DE 3/4" | Abrazadera de DN 3/4" con anillo de fijación y junta de EPDM. | GEBO_Abrazadera larga o equivalente. | ud | 23 | 28.422 | 653.706
ABRAZADERA LARGA DE 1" | Abrazadera de DN 1" con anillo de fijación y junta de EPDM. | GEBO_Abrazadera larga o equivalente. | ud | 5 | 30.564 | 152.82
ABRAZADERA LARGA DE 1 1/4" | Abrazadera de DN 1 1/4" con anillo de fijación y junta de EPDM. | GEBO_Abrazadera larga o equivalente. | ud | 18 | 33.885 | 609.93
ABRAZADERA LARGA DE 1 1/2" | Abrazadera de DN 1 1/2" con anillo de fijación y junta de EPDM. | GEBO_Abrazadera larga o equivalente. | ud | 3 | 36.081 | 108.243
ABRAZADERA LARGA DE 2" | Abrazadera de DN 2" con anillo de fijación y junta de EPDM. | GEBO_Abrazadera larga o equivalente. | ud | 4 | 54.603 | 218.412
ABRAZADERA LARGA DE 2 1/2" | Abrazadera de DN 2 1/2" con anillo de fijación y junta de EPDM. | GEBO_Abrazadera larga o equivalente. | ud | 3 | 91.755 | 275.265
COLLARÍN DE TOMA REFORZADO FUNDICIÓN DÚCTIL DN50 SALIDA EN ROSCA, 1" P/FD | Collarín de toma reforzado fundición dúctil, para tuberias de acero y fundición de DN50, salida en rosca 1", PN16 | Hawle Ref. 3500. o equivalente. | ud | 1 | 76.5 | 76.5
COLLARÍN DE TOMA REFORZADO FUNDICIÓN DÚCTIL DN50 SALIDA EN ROSCA, 1 1/4" P/FD | Collarín de toma reforzado fundición dúctil, para tuberias de acero y fundición de DN50, salida en rosca 1 1/4", PN16 | Hawle Ref. 3500. o equivalente. | ud | 2 | 76.5 | 153
COLLARÍN DE TOMA REFORZADO FUNDICIÓN DÚCTIL DN100 SALIDA EN ROSCA, 1" P/FD | Collarín de toma reforzado fundición dúctil, para tuberias de acero y fundición de DN100, salida en rosca 1", PN16 | Hawle Ref. 3500. o equivalente. | ud | 2 | 76.68 | 153.36
COLLARÍN DE TOMA REFORZADO FUNDICIÓN DÚCTIL DN100 SALIDA EN ROSCA, 1 1/4" P/FD | Collarín de toma reforzado fundición dúctil, para tuberias de acero y fundición de DN100, salida en rosca 1 1/4", PN16 | Hawle Ref. 3500. o equivalente. | ud | 1 | 76.68 | 76.68
COLLARÍN DE TOMA REFORZADO FUNDICIÓN DÚCTIL DN100 SALIDA EN ROSCA, 1 1/2" P/FD | Collarín de toma reforzado fundición dúctil, para tuberias de acero y fundición de DN100, salida en rosca 1 1/2", PN16 | Hawle Ref. 3500. o equivalente. | ud | 1 | 76.68 | 76.68
COLLARÍN DE TOMA REFORZADO FUNDICIÓN DÚCTIL DN100 SALIDA EN ROSCA, 2" P/FD | Collarín de toma reforzado fundición dúctil, para tuberias de acero y fundición de DN100, salida en rosca 2", PN16 | Hawle Ref. 3500. o equivalente. | ud | 2 | 76.68 | 153.36
COLLARÍN DE TOMA REFORZADO FUNDICIÓN DÚCTIL DN150 SALIDA EN ROSCA, 1" P/FD | Collarín de toma reforzado fundición dúctil, para tuberias de acero y fundición de DN150, salida en rosca 1", PN16 | Hawle Ref. 3500. o equivalente. | ud | 1 | 88.11 | 88.11
COLLARÍN DE TOMA REFORZADO FUNDICIÓN DÚCTIL DN150 SALIDA EN ROSCA, 1 1/4" P/FD | Collarín de toma reforzado fundición dúctil, para tuberias de acero y fundición de DN150, salida en rosca 1 1/4", PN16 | Hawle Ref. 3500. o equivalente. | ud | 1 | 88.11 | 88.11
COLLARÍN DE TOMA REFORZADO FUNDICIÓN DÚCTIL DN150 SALIDA EN ROSCA, 1 1/2" P/FD | Collarín de toma reforzado fundición dúctil, para tuberias de acero y fundición de DN150, salida en rosca 1 1/2", PN16 | Hawle Ref. 3500. o equivalente. | ud | 1 | 88.11 | 88.11
COLLARÍN DE TOMA REFORZADO FUNDICIÓN DÚCTIL DN150 SALIDA EN ROSCA, 2" P/FD | Collarín de toma reforzado fundición dúctil, para tuberias de acero y fundición de DN150, salida en rosca 2", PN16 | Hawle Ref. 3500. o equivalente. | ud | 3 | 88.11 | 264.33
COLLARÍN DE TOMA REFORZADO FUNDICIÓN DÚCTIL DN200 SALIDA EN ROSCA, 1" P/FD | Collarín de toma reforzado fundición dúctil, para tuberias de acero y fundición de DN200, salida en rosca 1", PN16 | Hawle Ref. 3500. o equivalente. | ud | 3 | 102.24 | 306.72
COLLARÍN DE TOMA REFORZADO FUNDICIÓN DÚCTIL DN200 SALIDA EN ROSCA, 1 1/4" P/FD | Collarín de toma reforzado fundición dúctil, para tuberias de acero y fundición de DN200, salida en rosca 1 1/4", PN16 | Hawle Ref. 3500. o equivalente. | ud | 1 | 102.24 | 102.24
COLLARÍN DE TOMA REFORZADO FUNDICIÓN DÚCTIL DN200 SALIDA EN ROSCA, 1 1/2" P/FD | Collarín de toma reforzado fundición dúctil, para tuberias de acero y fundición de DN200, salida en rosca 1 1/2", PN16 | Hawle Ref. 3500. o equivalente. | ud | 1 | 102.24 | 102.24
COLLARÍN DE TOMA REFORZADO FUNDICIÓN DÚCTIL DN200 SALIDA EN ROSCA, 2" P/FD | Collarín de toma reforzado fundición dúctil, para tuberias de acero y fundición de DN200, salida en rosca 2", PN16 | Hawle Ref. 3500. o equivalente. | ud | 1 | 102.24 | 102.24
COLLARÍN DE TOMA REFORZADO FUNDICIÓN DÚCTIL DN80 SALIDA EN BRIDA, 2" P/FD | Collarín de toma reforzado fundición dúctil, para tuberias de acero y fundición de DN80, salida en brida 2", PN16 | Hawle Ref. 3510. o equivalente. | ud | 1 | 234 | 234
COLLARÍN DE TOMA REFORZADO FUNDICIÓN DÚCTIL DN100 SALIDA EN BRIDA, 1 1/2" P/FD | Collarín de toma reforzado fundición dúctil, para tuberias de acero y fundición de DN100, salida en brida 1 1/2", PN16 | Hawle Ref. 3510. o equivalente. | ud | 2 | 237.6 | 475.2
COLLARÍN DE TOMA REFORZADO FUNDICIÓN DÚCTIL DN100 SALIDA EN BRIDA, 2" P/FD | Collarín de toma reforzado fundición dúctil, para tuberias de acero y fundición de DN100, salida en brida 2", PN16 | Hawle Ref. 3510. o equivalente. | ud | 2 | 234 | 468
COLLARÍN DE TOMA REFORZADO FUNDICIÓN DÚCTIL DN150 SALIDA EN BRIDA, 1 1/2" P/FD | Collarín de toma reforzado fundición dúctil, para tuberias de acero y fundición de DN150, salida en brida 1 1/2", PN16 | Hawle Ref. 3510. o equivalente. | ud | 1 | 250.2 | 250.2
COLLARÍN DE TOMA REFORZADO FUNDICIÓN DÚCTIL DN150 SALIDA EN BRIDA, 2" P/FD | Collarín de toma reforzado fundición dúctil, para tuberias de acero y fundición de DN150, salida en brida 2", PN16 | Hawle Ref. 3510. o equivalente. | ud | 1 | 243 | 243
COLLARÍN DE TOMA REFORZADO FUNDICIÓN DÚCTIL DN150 SALIDA EN BRIDA, 3" P/FD | Collarín de toma reforzado fundición dúctil, para tuberias de acero y fundición de DN150, salida en brida 3", PN16 | Hawle Ref. 3510. o equivalente. | ud | 2 | 248.4 | 496.8
COLLARÍN DE TOMA REFORZADO FUNDICIÓN DÚCTIL DN150 SALIDA EN BRIDA, 4" P/FD | Collarín de toma reforzado fundición dúctil, para tuberias de acero y fundición de DN150, salida en brida 4", PN16 | Hawle Ref. 3510. o equivalente. | ud | 1 | 281.7 | 281.7
COLLARÍN DE TOMA REFORZADO FUNDICIÓN DÚCTIL DN200 SALIDA EN BRIDA, 1 1/2" P/FD | Collarín de toma reforzado fundición dúctil, para tuberias de acero y fundición de DN200, salida en brida 1 1/2", PN16 | Hawle Ref. 3510. o equivalente. | ud | 1 | 270 | 270
COLLARÍN DE TOMA REFORZADO FUNDICIÓN DÚCTIL DN200 SALIDA EN BRIDA, 2" P/FD | Collarín de toma reforzado fundición dúctil, para tuberias de acero y fundición de DN200, salida en brida 2", PN16 | Hawle Ref. 3510. o equivalente. | ud | 1 | 270 | 270
COLLARÍN DE TOMA REFORZADO FUNDICIÓN DÚCTIL DN200 SALIDA EN BRIDA, 3" P/FD | Collarín de toma reforzado fundición dúctil, para tuberias de acero y fundición de DN200, salida en brida 3", PN16 | Hawle Ref. 3510. o equivalente. | ud | 1 | 304.2 | 304.2
COLLARÍN DE TOMA REFORZADO FUNDICIÓN DÚCTIL DN200 SALIDA EN BRIDA, 4" P/FD | Collarín de toma reforzado fundición dúctil, para tuberias de acero y fundición de DN200, salida en brida 4", PN16 | Hawle Ref. 3510. o equivalente. | ud | 1 | 327.6 | 327.6
COLLARÍN DE TOMA FUNDICIÓN DÚCTIL DN50 SALIDA ROSCA, 1" P/PE-PVC | Collarín de toma de fundición dúctil, para tuberias de polietileno y PVC de DN50, salida en rosca 1", PN16 | Hawle Ref. 5250. o equivalente. | ud | 1 | 42.84 | 42.84
COLLARÍN DE TOMA FUNDICIÓN DÚCTIL DN63 SALIDA ROSCA, 1 1/4" P/PE-PVC | Collarín de toma de fundición dúctil, para tuberias de polietileno y PVC de DN63, salida en rosca 1 1/4", PN16 | Hawle Ref. 5250. o equivalente. | ud | 2 | 54.54 | 109.08
COLLARÍN DE TOMA FUNDICIÓN DÚCTIL DN63 SALIDA ROSCA, 1 1/2" P/PE-PVC | Collarín de toma de fundición dúctil, para tuberias de polietileno y PVC de DN63, salida en rosca 1 1/2", PN16 | Hawle Ref. 5250. o equivalente. | ud | 2 | 54.54 | 109.08
COLLARÍN DE TOMA FUNDICIÓN DÚCTIL DN63 SALIDA ROSCA, 2" P/PE-PVC | Collarín de toma de fundición dúctil, para tuberias de polietileno y PVC de DN63, salida en rosca 2", PN16 | Hawle Ref. 5250. o equivalente. | ud | 2 | 54.54 | 109.08
COLLARÍN DE TOMA FUNDICIÓN DÚCTIL DN110 SALIDA ROSCA, 1" P/PE-PVC | Collarín de toma de fundición dúctil, para tuberias de polietileno y PVC de DN110, salida en rosca 1", PN16 | Hawle Ref. 5250. o equivalente. | ud | 1 | 73.98 | 73.98
COLLARÍN DE TOMA FUNDICIÓN DÚCTIL DN110 SALIDA ROSCA, 1 1/4" P/PE-PVC | Collarín de toma de fundición dúctil, para tuberias de polietileno y PVC de DN110, salida en rosca 1 1/4", PN16 | Hawle Ref. 5250. o equivalente. | ud | 1 | 73.98 | 73.98
COLLARÍN DE TOMA FUNDICIÓN DÚCTIL DN110 SALIDA ROSCA, 1 1/2" P/PE-PVC | Collarín de toma de fundición dúctil, para tuberias de polietileno y PVC de DN110, salida en rosca 1 1/2", PN16 | Hawle Ref. 5250. o equivalente. | ud | 2 | 73.98 | 147.96
COLLARÍN DE TOMA FUNDICIÓN DÚCTIL DN110 SALIDA ROSCA, 2" P/PE-PVC | Collarín de toma de fundición dúctil, para tuberias de polietileno y PVC de DN110, salida en rosca 2", PN16 | Hawle Ref. 5250. o equivalente. | ud | 1 | 73.98 | 73.98
COLLARÍN DE TOMA FUNDICIÓN DÚCTIL DN160 SALIDA ROSCA, 1" P/PE-PVC | Collarín de toma de fundición dúctil, para tuberias de polietileno y PVC de DN160, salida en rosca 1", PN16 | Hawle Ref. 5250. o equivalente. | ud | 1 | 120.87 | 120.87
COLLARÍN DE TOMA FUNDICIÓN DÚCTIL DN160 SALIDA ROSCA, 1 1/4" P/PE-PVC | Collarín de toma de fundición dúctil, para tuberias de polietileno y PVC de DN160, salida en rosca 1 1/4", PN16 | Hawle Ref. 5250. o equivalente. | ud | 2 | 120.87 | 241.74
COLLARÍN DE TOMA FUNDICIÓN DÚCTIL DN160 SALIDA ROSCA, 1 1/2" P/PE-PVC | Collarín de toma de fundición dúctil, para tuberias de polietileno y PVC de DN160, salida en rosca 1 1/2", PN16 | Hawle Ref. 5250. o equivalente. | ud | 4 | 120.87 | 483.48
COLLARÍN DE TOMA FUNDICIÓN DÚCTIL DN160 SALIDA ROSCA, 2" P/PE-PVC | Collarín de toma de fundición dúctil, para tuberias de polietileno y PVC de DN160, salida en rosca 2", PN16 | Hawle Ref. 5250. o equivalente. | ud | 1 | 120.87 | 120.87
COLLARÍN DE TOMA FUNDICIÓN DÚCTIL DN200 SALIDA ROSCA, 1" P/PE-PVC | Collarín de toma de fundición dúctil, para tuberias de polietileno y PVC de DN200, salida en rosca 1", PN16 | Hawle Ref. 5250. o equivalente. | ud | 1 | 182.7 | 182.7
COLLARÍN DE TOMA FUNDICIÓN DÚCTIL DN200 SALIDA ROSCA, 1 1/4" P/PE-PVC | Collarín de toma de fundición dúctil, para tuberias de polietileno y PVC de DN200, salida en rosca 1 1/4", PN16 | Hawle Ref. 5250. o equivalente. | ud | 1 | 182.7 | 182.7
COLLARÍN DE TOMA FUNDICIÓN DÚCTIL DN200 SALIDA ROSCA, 1 1/2" P/PE-PVC | Collarín de toma de fundición dúctil, para tuberias de polietileno y PVC de DN200, salida en rosca 1 1/2", PN16 | Hawle Ref. 5250. o equivalente. | ud | 1 | 182.7 | 182.7
COLLARÍN DE TOMA FUNDICIÓN DÚCTIL DN200 SALIDA ROSCA, 2" P/PE-PVC | Collarín de toma de fundición dúctil, para tuberias de polietileno y PVC de DN200, salida en rosca 2", PN16 | Hawle Ref. 5250. o equivalente. | ud | 1 | 182.7 | 182.7
COLLARÍN DE TOMA FUNDICIÓN DÚCTIL DN110 SALIDA BRIDA, 3" P/PE-PVC | Collarín de toma de fundición dúctil, para tuberias de polietileno y PVC de DN110, salida en brida 3", PN16 | Hawle Ref. 5230. o equivalente. | ud | 3 | 154.8 | 464.4
COLLARÍN DE TOMA FUNDICIÓN DÚCTIL DN125 SALIDA BRIDA, 3" P/PE-PVC | Collarín de toma de fundición dúctil, para tuberias de polietileno y PVC de DN125, salida en brida 3", PN16 | Hawle Ref. 5230. o equivalente. | ud | 1 | 192.6 | 192.6
COLLARÍN DE TOMA FUNDICIÓN DÚCTIL DN125 SALIDA BRIDA, 4" P/PE-PVC | Collarín de toma de fundición dúctil, para tuberias de polietileno y PVC de DN125, salida en brida 4", PN16 | Hawle Ref. 5230. o equivalente. | ud | 1 | 198 | 198
COLLARÍN DE TOMA FUNDICIÓN DÚCTIL DN140 SALIDA BRIDA, 3" P/PE-PVC | Collarín de toma de fundición dúctil, para tuberias de polietileno y PVC de DN140, salida en brida 3", PN16 | Hawle Ref. 5230. o equivalente. | ud | 1 | 212.4 | 212.4
COLLARÍN DE TOMA FUNDICIÓN DÚCTIL DN140 SALIDA BRIDA, 4" P/PE-PVC | Collarín de toma de fundición dúctil, para tuberias de polietileno y PVC de DN140, salida en brida 4", PN16 | Hawle Ref. 5230. o equivalente. | ud | 1 | 212.4 | 212.4
COLLARÍN DE TOMA FUNDICIÓN DÚCTIL DN160 SALIDA BRIDA, 3" P/PE-PVC | Collarín de toma de fundición dúctil, para tuberias de polietileno y PVC de DN160, salida en brida 3", PN16 | Hawle Ref. 5230. o equivalente. | ud | 1 | 212.4 | 212.4
COLLARÍN DE TOMA FUNDICIÓN DÚCTIL DN160 SALIDA BRIDA, 4" P/PE-PVC | Collarín de toma de fundición dúctil, para tuberias de polietileno y PVC de DN160, salida en brida 4", PN16 | Hawle Ref. 5230. o equivalente. | ud | 1 | 212.4 | 212.4
COLLARÍN DE TOMA FUNDICIÓN DÚCTIL DN180 SALIDA BRIDA, 3" P/PE-PVC | Collarín de toma de fundición dúctil, para tuberias de polietileno y PVC de DN180, salida en brida 3", PN16 | Hawle Ref. 5230. o equivalente. | ud | 1 | 217.8 | 217.8
COLLARÍN DE TOMA FUNDICIÓN DÚCTIL DN180 SALIDA BRIDA, 4" P/PE-PVC | Collarín de toma de fundición dúctil, para tuberias de polietileno y PVC de DN180, salida en brida 4", PN16 | Hawle Ref. 5230. o equivalente. | ud | 1 | 234 | 234
COLLARÍN DE TOMA FUNDICIÓN DÚCTIL DN200 SALIDA BRIDA, 3 P/PE-PVC | Collarín de toma de fundición dúctil, para tuberias de polietileno y PVC de DN200, salida en brida 3", PN16 | Hawle Ref. 5230. o equivalente. | ud | 1 | 240.3 | 240.3
COLLARÍN DE TOMA FUNDICIÓN DÚCTIL DN200 SALIDA BRIDA, 4" P/PE-PVC | Collarín de toma de fundición dúctil, para tuberias de polietileno y PVC de DN200, salida en brida 4" , PN16 | Hawle Ref. 5230. o equivalente. | ud | 1 | 252.9 | 252.9
BANDA DE COLLARÍN DE Aº INOX DN60 (50-80) | Banda de acero inoxidable pasivado con tapa de goma de elastómero DN60 | Hawle Ref. 3111. o equivalente. | ud | 15 | 52.74 | 791.1
BANDA DE COLLARÍN DE Aº INOX DN80 (80-105) | Banda de acero inoxidable pasivado con tapa de goma de elastómero DN80 | Hawle Ref. 3111. o equivalente. | ud | 4 | 47.34 | 189.36
BANDA DE COLLARÍN DE Aº INOX DN100 (105-130) | Banda de acero inoxidable pasivado con tapa de goma de elastómero DN100 | Hawle Ref. 3111. o equivalente. | ud | 6 | 48.42 | 290.52
BANDA DE COLLARIN DE Aº INOX DN125 (130-155) | Banda de acero inoxidable pasivado con tapa de goma de elastómero DN125 | Hawle Ref. 3111. o equivalente. | ud | 2 | 49.23 | 98.46
BANDA DE COLLARIN DE Aº INOX DN150 (155-180) | Banda de acero inoxidable pasivado con tapa de goma de elastómero DN150 | Hawle Ref. 3111. o equivalente. | ud | 1 | 50.13 | 50.13
BANDA DE COLLARÍN DE Aº INOX DN 200 (200-220) | Banda de acero inoxidable pasivado con tapa de goma de elastómero DN200 | Hawle Ref. 3111. o equivalente. | ud | 2 | 51.3 | 102.6
BANDA DE COLLARÍN DE Aº INOX DN 300 (300-320) | Banda de acero inoxidable pasivado con tapa de goma de elastómero DN300 | Hawle Ref. 3111. o equivalente. | ud | 3 | 58.95 | 176.85
BANDA DE COLLARÍN DE Aº INOX DN 350 (360-380) | Banda de acero inoxidable pasivado con tapa de goma de elastómero DN350 | Hawle Ref. 3111. o equivalente. | ud | 10 | 69.57 | 695.7
BANDA DE COLLARÍN DE Aº INOX DN 400 (420-440) | Banda de acero inoxidable pasivado con tapa de goma de elastómero DN400 | Hawle Ref. 3111. o equivalente. | ud | 7 | 71.28 | 498.96
COLLARÍN DE TOMA EN CARGA REFORZADO FUNDICIÓN DÚCTIL DN50 SALIDA EN ROSCA, 1" P/FD | Collarín de toma en carga reforzado fundición dúctil, para tuberias de acero y fundición de DN50, salida en rosca 1", PN16 | Hawle Ref. 3800. o equivalente. | ud | 1 | 41.931 | 41.931
COLLARÍN DE TOMA EN CARGA REFORZADO FUNDICIÓN DÚCTIL DN50 SALIDA EN ROSCA, 1 1/4" P/FD | Collarín de toma en carga reforzado fundición dúctil, para tuberias de acero y fundición de DN50, salida en rosca 1 1/4", PN16 | Hawle Ref. 3800. o equivalente. | ud | 1 | 41.931 | 41.931
COLLARÍN DE TOMA EN CARGA REFORZADO FUNDICIÓN DÚCTIL DN50 SALIDA EN ROSCA, 1 1/2" P/FD | Collarín de toma en carga reforzado fundición dúctil, para tuberias de acero y fundición de DN50, salida en rosca 1 1/2", PN16 | Hawle Ref. 3800. o equivalente. | ud | 1 | 41.931 | 41.931
COLLARÍN DE TOMA EN CARGA REFORZADO FUNDICIÓN DÚCTIL DN50 SALIDA EN ROSCA, 2" P/FD | Collarín de toma en carga reforzado fundición dúctil, para tuberias de acero y fundición de DN50, salida en rosca 2", PN16 | Hawle Ref. 3800. o equivalente. | ud | 1 | 41.931 | 41.931
COLLARÍN DE TOMA EN CARGA REFORZADO FUNDICIÓN DÚCTIL DN100 SALIDA EN ROSCA, 1" P/FD | Collarín de toma en carga reforzado fundición dúctil, para tuberias de acero y fundición de DN100, salida en rosca 1", PN16 | Hawle Ref. 3800. o equivalente. | ud | 5 | 42.057 | 210.285
COLLARÍN DE TOMA EN CARGA REFORZADO FUNDICIÓN DÚCTIL DN100 SALIDA EN ROSCA, 1 1/4" P/FD | Collarín de toma en carga reforzado fundición dúctil, para tuberias de acero y fundición de DN100, salida en rosca 1 1/4", PN16 | Hawle Ref. 3800. o equivalente. | ud | 3 | 42.057 | 126.171
COLLARÍN DE TOMA EN CARGA REFORZADO FUNDICIÓN DÚCTIL DN100 SALIDA EN ROSCA, 1 1/2" P/FD | Collarín de toma en carga reforzado fundición dúctil, para tuberias de acero y fundición de DN100, salida en rosca 1 1/2", PN16 | Hawle Ref. 3800. o equivalente. | ud | 4 | 42.057 | 168.228
COLLARÍN DE TOMA EN CARGA REFORZADO FUNDICIÓN DÚCTIL DN100 SALIDA EN ROSCA, 2" P/FD | Collarín de toma en carga reforzado fundición dúctil, para tuberias de acero y fundición de DN100, salida en rosca 2", PN16 | Hawle Ref. 3800. o equivalente. | ud | 2 | 42.057 | 84.114
COLLARÍN DE TOMA EN CARGA REFORZADO FUNDICIÓN DÚCTIL DN150 SALIDA EN ROSCA, 1" P/FD | Collarín de toma en carga reforzado fundición dúctil, para tuberias de acero y fundición de DN150, salida en rosca 1", PN16 | Hawle Ref. 3800. o equivalente. | ud | 1 | 43.74 | 43.74
COLLARÍN DE TOMA EN CARGA REFORZADO FUNDICIÓN DÚCTIL DN150 SALIDA EN ROSCA, 1 1/4" P/FD | Collarín de toma en carga reforzado fundición dúctil, para tuberias de acero y fundición de DN150, salida en rosca 1 1/4", PN16 | Hawle Ref. 3800. o equivalente. | ud | 2 | 43.74 | 87.48
COLLARÍN DE TOMA EN CARGA REFORZADO FUNDICIÓN DÚCTIL DN150 SALIDA EN ROSCA, 1 1/2" P/FD | Collarín de toma en carga reforzado fundición dúctil, para tuberias de acero y fundición de DN150, salida en rosca 1 1/2", PN16 | Hawle Ref. 3800. o equivalente. | ud | 3 | 43.74 | 131.22
COLLARÍN DE TOMA EN CARGA REFORZADO FUNDICIÓN DÚCTIL DN150 SALIDA EN ROSCA, 2" P/FD | Collarín de toma en carga reforzado fundición dúctil, para tuberias de acero y fundición de DN150, salida en rosca 2", PN16 | Hawle Ref. 3800. o equivalente. | ud | 4 | 43.74 | 174.96
COLLARÍN DE TOMA EN CARGA REFORZADO FUNDICIÓN DÚCTIL DN200 SALIDA EN ROSCA, 1" P/FD | Collarín de toma en carga reforzado fundición dúctil, para tuberias de acero y fundición de DN200, salida en rosca 1", PN16 | Hawle Ref. 3800. o equivalente. | ud | 2 | 48.483 | 96.966
COLLARÍN DE TOMA EN CARGA REFORZADO FUNDICIÓN DÚCTIL DN200 SALIDA EN ROSCA, 1 1/4" P/FD | Collarín de toma en carga reforzado fundición dúctil, para tuberias de acero y fundición de DN200, salida en rosca 1 1/4", PN16 | Hawle Ref. 3800. o equivalente. | ud | 2 | 48.483 | 96.966
COLLARÍN DE TOMA EN CARGA REFORZADO FUNDICIÓN DÚCTIL DN200 SALIDA EN ROSCA, 1 1/2" P/FD | Collarín de toma en carga reforzado fundición dúctil, para tuberias de acero y fundición de DN200, salida en rosca 1 1/2", PN16 | Hawle Ref. 3800. o equivalente. | ud | 1 | 48.483 | 48.483
COLLARÍN DE TOMA EN CARGA REFORZADO FUNDICIÓN DÚCTIL DN200 SALIDA EN ROSCA, 2" P/FD | Collarín de toma en carga reforzado fundición dúctil, para tuberias de acero y fundición de DN200, salida en rosca 2", PN16 | Hawle Ref. 3800. o equivalente. | ud | 1 | 48.483 | 48.483
COLLARÍN DE TOMA EN CARGA REFORZADO FUNDICIÓN DÚCTIL DN65 SALIDA EN BRIDA, 1" P/FD | Collarín de toma en carga reforzado fundición dúctil, para tuberias de acero y fundición de DN65, salida en brida 1", PN16 | Hawle Ref. 3811. o equivalente. | ud | 5 | 71.1 | 355.5
COLLARÍN DE TOMA EN CARGA REFORZADO FUNDICIÓN DÚCTIL DN65 SALIDA EN BRIDA, 1 1/2" P/FD | Collarín de toma en carga reforzado fundición dúctil, para tuberias de acero y fundición de DN65, salida en brida 1 1/2", PN16 | Hawle Ref. 3811. o equivalente. | ud | 5 | 74.7 | 373.5
COLLARÍN DE TOMA EN CARGA REFORZADO FUNDICIÓN DÚCTIL DN100 SALIDA EN BRIDA, 1" P/FD | Collarín de toma en carga reforzado fundición dúctil, para tuberias de acero y fundición de DN100, salida en brida 1", PN16 | Hawle Ref. 3811. o equivalente. | ud | 3 | 85.5 | 256.5
COLLARÍN DE TOMA EN CARGA REFORZADO FUNDICIÓN DÚCTIL DN100 SALIDA EN BRIDA, 1 1/2" P/FD | Collarín de toma en carga reforzado fundición dúctil, para tuberias de acero y fundición de DN100, salida en brida 1 1/2", PN16 | Hawle Ref. 3811. o equivalente. | ud | 2 | 90 | 180
COLLARÍN DE TOMA EN CARGA REFORZADO FUNDICIÓN DÚCTIL DN150 SALIDA EN BRIDA, 1" P/FD | Collarín de toma en carga reforzado fundición dúctil, para tuberias de acero y fundición de DN150, salida en brida 1", PN16 | Hawle Ref. 3811. o equivalente. | ud | 1 | 135 | 135
COLLARÍN DE TOMA EN CARGA REFORZADO FUNDICIÓN DÚCTIL DN150 SALIDA EN BRIDA, 1 1/2" P/FD | Collarín de toma en carga reforzado fundición dúctil, para tuberias de acero y fundición de DN150, salida en brida 1 1/2", PN16 | Hawle Ref. 3811. o equivalente. | ud | 1 | 148.5 | 148.5
COLLARÍN DE TOMA EN CARGA REFORZADO FUNDICIÓN DÚCTIL DN200 SALIDA EN BRIDA, 1" P/FD | Collarín de toma en carga reforzado fundición dúctil, para tuberias de acero y fundición de DN200, salida en brida 1", PN16 | Hawle Ref. 3811. o equivalente. | ud | 1 | 180 | 180
COLLARÍN DE TOMA EN CARGA REFORZADO FUNDICIÓN DÚCTIL DN200 SALIDA EN BRIDA, 1 1/2" P/FD | Collarín de toma en carga reforzado fundición dúctil, para tuberias de acero y fundición de DN200, salida en brida 1 1/2", PN16 | Hawle Ref. 3811. o equivalente. | ud | 1 | 193.5 | 193.5
COLLARÍN DE TOMA EN CARGA FUNDICIÓN DÚCTIL DN63 SALIDA ROSCA, 1" P/PE-PVC | Collarín de toma en carga de fundición dúctil, para tuberias de polietileno y PVC de DN63, salida en rosca 1", PN16 | Hawle Ref. 5310. o equivalente. | ud | 3 | 88.02 | 264.06
COLLARÍN DE TOMA EN CARGA FUNDICIÓN DÚCTIL DN63 SALIDA ROSCA, 1 1/4" P/PE-PVC | Collarín de toma en carga de fundición dúctil, para tuberias de polietileno y PVC de DN63, salida en rosca 1 1/4", PN16 | Hawle Ref. 5310. o equivalente. | ud | 3 | 88.02 | 264.06
COLLARÍN DE TOMA EN CARGA FUNDICIÓN DÚCTIL DN75 SALIDA ROSCA, 1" P/PE-PVC | Collarín de toma en carga de fundición dúctil, para tuberias de polietileno y PVC de DN75 salida en rosca 1 ", PN16 | Hawle Ref. 5310. o equivalente. | ud | 3 | 94.14 | 282.42
COLLARÍN DE TOMA EN CARGA FUNDICIÓN DÚCTIL DN75 SALIDA ROSCA, 1 1/4" P/PE-PVC | Collarín de toma en carga de fundición dúctil, para tuberias de polietileno y PVC de DN75, salida en rosca 1 1/4", PN16 | Hawle Ref. 5310. o equivalente. | ud | 2 | 94.14 | 188.28
COLLARÍN DE TOMA EN CARGA FUNDICIÓN DÚCTIL DN75 SALIDA ROSCA, 1 1/2" P/PE-PVC | Collarín de toma en carga de fundición dúctil, para tuberias de polietileno y PVC de DN75, salida en rosca 1 1/2", PN16 | Hawle Ref. 5310. o equivalente. | ud | 2 | 97.74 | 195.48
COLLARÍN DE TOMA EN CARGA FUNDICIÓN DÚCTIL DN75 SALIDA ROSCA, 2" P/PE-PVC | Collarín de toma en carga de fundición dúctil, para tuberias de polietileno y PVC de DN75, salida en rosca 2", PN16 | Hawle Ref. 5310. o equivalente. | ud | 2 | 97.74 | 195.48
COLLARÍN DE TOMA EN CARGA FUNDICIÓN DÚCTIL DN90 SALIDA ROSCA, 1" P/PE-PVC | Collarín de toma en carga de fundición dúctil, para tuberias de polietileno y PVC de DN100, salida en rosca 1", PN16 | Hawle Ref. 5310. o equivalente. | ud | 2 | 94.77 | 189.54
COLLARÍN DE TOMA EN CARGA FUNDICIÓN DÚCTIL DN90 SALIDA ROSCA, 1 1/4" P/PE-PVC | Collarín de toma en carga de fundición dúctil, para tuberias de polietileno y PVC de DN100, salida en rosca 1 1/4", PN16 | Hawle Ref. 5310. o equivalente. | ud | 1 | 94.77 | 94.77
COLLARÍN DE TOMA EN CARGA FUNDICIÓN DÚCTIL DN90 SALIDA ROSCA, 1 1/2" P/PE-PVC | Collarín de toma en carga de fundición dúctil, para tuberias de polietileno y PVC de DN100, salida en rosca 1 1/2", PN16 | Hawle Ref. 5310. o equivalente. | ud | 3 | 98.28 | 294.84
COLLARÍN DE TOMA EN CARGA FUNDICIÓN DÚCTIL DN90 SALIDA ROSCA, 2" P/PE-PVC | Collarín de toma en carga de fundición dúctil, para tuberias de polietileno y PVC de DN100, salida en rosca 2", PN16 | Hawle Ref. 5310. o equivalente. | ud | 1 | 98.28 | 98.28
COLLARÍN DE TOMA EN CARGA FUNDICIÓN DÚCTIL DN110 SALIDA ROSCA, 1" P/PE-PVC | Collarín de toma en carga de fundición dúctil, para tuberias de polietileno y PVC de DN150, salida en rosca 1", PN16 | Hawle Ref. 5310. o equivalente. | ud | 3 | 99.45 | 298.35
COLLARÍN DE TOMA EN CARGA FUNDICIÓN DÚCTIL DN110 SALIDA ROSCA, 1 1/4" P/PE-PVC | Collarín de toma en carga de fundición dúctil, para tuberias de polietileno y PVC de DN150, salida en rosca 1 1/4", PN16 | Hawle Ref. 5310. o equivalente. | ud | 5 | 99.45 | 497.25
COLLARÍN DE TOMA EN CARGA FUNDICIÓN DÚCTIL DN110 SALIDA ROSCA, 1 1/2" P/PE-PVC | Collarín de toma en carga de fundición dúctil, para tuberias de polietileno y PVC de DN150, salida en rosca 1 1/2", PN16 | Hawle Ref. 5310. o equivalente. | ud | 2 | 103.95 | 207.9
COLLARÍN DE TOMA EN CARGA FUNDICIÓN DÚCTIL DN110 SALIDA ROSCA, 2" P/PE-PVC | Collarín de toma en carga de fundición dúctil, para tuberias de polietileno y PVC de DN150, salida en rosca 2", PN16 | Hawle Ref. 5310. o equivalente. | ud | 1 | 103.95 | 103.95
COLLARÍN DE TOMA EN CARGA FUNDICIÓN DÚCTIL DN160 SALIDA ROSCA, 1" P/PE-PVC | Collarín de toma en carga de fundición dúctil, para tuberias de polietileno y PVC de DN200, salida en rosca 1", PN16 | Hawle Ref. 5310. o equivalente. | ud | 1 | 157.59 | 157.59
COLLARÍN DE TOMA EN CARGA FUNDICIÓN DÚCTIL DN160 SALIDA ROSCA, 1 1/4" P/PE-PVC | Collarín de toma en carga de fundición dúctil, para tuberias de polietileno y PVC de DN200, salida en rosca 1 1/4", PN16 | Hawle Ref. 5310. o equivalente. | ud | 1 | 157.59 | 157.59
COLLARÍN DE TOMA EN CARGA FUNDICIÓN DÚCTIL DN160 SALIDA ROSCA, 1 1/2" P/PE-PVC | Collarín de toma en carga de fundición dúctil, para tuberias de polietileno y PVC de DN200, salida en rosca 1 1/2", PN16 | Hawle Ref. 5310. o equivalente. | ud | 1 | 162.81 | 162.81
COLLARÍN DE TOMA EN CARGA FUNDICIÓN DÚCTIL DN160 SALIDA ROSCA, 2" P/PE-PVC | Collarín de toma en carga de fundición dúctil, para tuberias de polietileno y PVC de DN200, salida en rosca 2", PN16 | Hawle Ref. 5310. o equivalente. | ud | 1 | 162.81 | 162.81
COLLARÍN DE TOMA EN CARGA FUNDICIÓN DÚCTIL DN63 SALIDA BRIDA, 2" P/PE-PVC | Collarín de toma en carga de fundición dúctil, para tuberias de polietileno y PVC de DN63, salida en brida 2", PN16 | Hawle Ref. 5210. o equivalente. | ud | 1 | 110.7 | 110.7
COLLARÍN DE TOMA EN CARGA FUNDICIÓN DÚCTIL DN125 SALIDA BRIDA, 1" P/PE-PVC | Collarín de toma en carga de fundición dúctil, para tuberias de polietileno y PVC de DN125, salida en brida 1", PN16 | Hawle Ref. 5210. o equivalente. | ud | 1 | 149.22 | 149.22
COLLARÍN DE TOMA EN CARGA FUNDICIÓN DÚCTIL DN125 SALIDA BRIDA, 1 1/4" P/PE-PVC | Collarín de toma en carga de fundición dúctil, para tuberias de polietileno y PVC de DN125, salida en brida 1 1/4", PN16 | Hawle Ref. 5210. o equivalente. | ud | 1 | 149.22 | 149.22
COLLARÍN DE TOMA EN CARGA FUNDICIÓN DÚCTIL DN125 SALIDA BRIDA, 1 1/2" P/PE-PVC | Collarín de toma en carga de fundición dúctil, para tuberias de polietileno y PVC de DN125, salida en brida 1 1/2", PN16 | Hawle Ref. 5210. o equivalente. | ud | 1 | 155.34 | 155.34
COLLARÍN DE TOMA EN CARGA FUNDICIÓN DÚCTIL DN125 SALIDA BRIDA, 2" P/PE-PVC | Collarín de toma en carga de fundición dúctil, para tuberias de polietileno y PVC de DN125, salida en brida 2", PN16 | Hawle Ref. 5210. o equivalente. | ud | 1 | 155.34 | 155.34
COLLARÍN DE TOMA EN CARGA FUNDICIÓN DÚCTIL DN140 SALIDA BRIDA, 1" P/PE-PVC | Collarín de toma en carga de fundición dúctil, para tuberias de polietileno y PVC de DN140, salida en brida 1", PN16 | Hawle Ref. 5210. o equivalente. | ud | 1 | 149.22 | 149.22
COLLARÍN DE TOMA EN CARGA FUNDICIÓN DÚCTIL DN140 SALIDA BRIDA, 1 1/4" P/PE-PVC | Collarín de toma en carga de fundición dúctil, para tuberias de polietileno y PVC de DN140, salida en brida 1 1/4", PN16 | Hawle Ref. 5210. o equivalente. | ud | 1 | 149.22 | 149.22
COLLARÍN DE TOMA EN CARGA FUNDICIÓN DÚCTIL DN140 SALIDA BRIDA, 1 1/2" P/PE-PVC | Collarín de toma en carga de fundición dúctil, para tuberias de polietileno y PVC de DN140, salida en brida 1 1/2", PN16 | Hawle Ref. 5210. o equivalente. | ud | 1 | 158.04 | 158.04
COLLARÍN DE TOMA EN CARGA FUNDICIÓN DÚCTIL DN140 SALIDA BRIDA, 2" P/PE-PVC | Collarín de toma en carga de fundición dúctil, para tuberias de polietileno y PVC de DN140, salida en brida 2", PN16 | Hawle Ref. 5210. o equivalente. | ud | 1 | 158.04 | 158.04
COLLARÍN DE TOMA EN CARGA FUNDICIÓN DÚCTIL DN200 SALIDA BRIDA, 1" P/PE-PVC | Collarín de toma en carga de fundición dúctil, para tuberias de polietileno y PVC de DN200, salida en brida 1", PN16 | Hawle Ref. 5210. o equivalente. | ud | 1 | 182.7 | 182.7
CARRETE CON BRIDAS DE FD L=100 DIÁMETRO 50 | Carrete de desmontaje de fundicón nodular, DN50, longitud 100mm, PN 16, protección anticorrosiva: epoxi en polvo. | BELGICAST_Carretes de desmontaje o equivalente. | ud | 1 | 167.058 | 167.058
CARRETE CON BRIDAS DE FD L=100 DIÁMETRO 80 | Carrete de desmontaje de fundicón nodular, DN80, longitud 100mm, PN 16, protección anticorrosiva: epoxi en polvo. | BELGICAST_Carretes de desmontaje o equivalente. | ud | 2 | 197.442 | 394.884
CARRETE CON BRIDAS DE FD L=100 DIÁMETRO 100 | Carrete de desmontaje de fundicón nodular, DN100, longitud 100mm, PN 16, protección anticorrosiva: epoxi en polvo. | BELGICAST_Carretes de desmontaje o equivalente. | ud | 2 | 197.442 | 394.884
CARRETE CON BRIDAS DE FD L=250 DIÁMETRO 65 | Carrete de desmontaje de fundicón nodular, DN65, longitud 250mm, PN 16, protección anticorrosiva: epoxi en polvo. | BELGICAST_Carretes de desmontaje o equivalente. | ud | 2 | 182.241 | 364.482
CARRETE CON BRIDAS DE FD L=250 DIÁMETRO 125 | Carrete de desmontaje de fundicón nodular, DN125, longitud 250mm, PN 16, protección anticorrosiva: epoxi en polvo. | BELGICAST_Carretes de desmontaje o equivalente. | ud | 2 | 218.709 | 437.418
CARRETE CON BRIDAS DE FD L=250 DIÁMETRO 150 | Carrete de desmontaje de fundicón nodular, DN150, longitud 250mm, PN 16, protección anticorrosiva: epoxi en polvo. | BELGICAST_Carretes de desmontaje o equivalente. | ud | 1 | 227.808 | 227.808
CARRETE CON BRIDAS DE FD L=250 DIÁMETRO 200 | Carrete de desmontaje de fundicón nodular, DN200, longitud 250mm, PN 16, protección anticorrosiva: epoxi en polvo. | BELGICAST_Carretes de desmontaje o equivalente. | ud | 2 | 363.6 | 727.2
CARRETE CON BRIDAS DE FD L=300 DIÁMETRO 250 | Carrete de desmontaje de fundicón nodular, DN250, longitud 300mm, PN 16, protección anticorrosiva: epoxi en polvo. | BELGICAST_Carretes de desmontaje o equivalente. | ud | 1 | 457.893 | 457.893
CARRETE CON BRIDAS DE FD L=300 DIÁMETRO 300 | Carrete de desmontaje de fundicón nodular, DN300, longitud 300mm, PN 16, protección anticorrosiva: epoxi en polvo. | BELGICAST_Carretes de desmontaje o equivalente. | ud | 1 | 546.75 | 546.75
BRIDA CIEGA FD DN50 | Brida ciega de fundición dúctil recubierta de epoxi en polvo, PN10, DN50 | HAWLE_ Ref. 8000 o equivalente. | ud | 1 | 13.806 | 13.806
BRIDA CIEGA FD DN65 | Brida ciega de fundición dúctil recubierta de epoxi en polvo, PN10, DN65 | HAWLE_ Ref. 8000 o equivalente. | ud | 1 | 16.722 | 16.722
BRIDA CIEGA FD DN80 | Brida ciega de fundición dúctil recubierta de epoxi en polvo, PN10, DN80 | HAWLE_ Ref. 8000 o equivalente. | ud | 1 | 16.524 | 16.524
BRIDA CIEGA FD DN100 | Brida ciega de fundición dúctil recubierta de epoxi en polvo, PN10, DN100 | HAWLE_ Ref. 8000 o equivalente. | ud | 1 | 22.365 | 22.365
BRIDA CIEGA FD DN150 | Brida ciega de fundición dúctil recubierta de epoxi en polvo, PN10, DN150 | HAWLE_ Ref. 8000 o equivalente. | ud | 1 | 34.416 | 34.416
BRIDA CIEGA FD DN200 | Brida ciega de fundición dúctil recubierta de epoxi en polvo, PN10, DN200 | HAWLE_ Ref. 8000 o equivalente. | ud | 1 | 56.781 | 56.781
BRIDA CIEGA FD DN250 | Brida ciega de fundición dúctil recubierta de epoxi en polvo, PN10, DN250 | HAWLE_ Ref. 8000 o equivalente. | ud | 1 | 93.141 | 93.141
BRIDA CONTRATRACCIÓN FD PARA TUB PE DIÁMETRO 63 | Brida antitracción de fundición recubierta de epoxi en polvo, DN63, PN10, según norma EN-1092-2. | HAWLE_ Ref. 0400 o equivalente. | ud | 1 | 84.96 | 84.96
BRIDA CONTRATRACCIÓN FD PARA TUB PE DIÁMETRO 80 | Brida antitracción de fundición recubierta de epoxi en polvo, DN80, PN10, según norma EN-1092-2. | HAWLE_ Ref. 0400 o equivalente. | ud | 2 | 89.01 | 178.02
BRIDA CONTRATRACCIÓN FD PARA TUB PE DIÁMETRO 100 | Brida antitracción de fundición recubierta de epoxi en polvo, DN100, PN10, según norma EN-1092-2. | HAWLE_ Ref. 0400 o equivalente. | ud | 4 | 112.32 | 449.28
BRIDA CONTRATRACCIÓN FD PARA TUB PE DIÁMETRO 125 | Brida antitracción de fundición recubierta de epoxi en polvo, DN125, PN10, según norma EN-1092-2. | HAWLE_ Ref. 0400 o equivalente. | ud | 1 | 139.5 | 139.5
BRIDA CONTRATRACCIÓN PE PARA TUB FD DIÁMETRO 150 | Brida antitracción de fundición recubierta de epoxi en polvo, DN150, PN10, según norma EN-1092-2. | HAWLE_ Ref. 0400 o equivalente. | ud | 7 | 157.95 | 1105.65
BRIDA CONTRATRACCIÓN PE PARA TUB FD DIÁMETRO 200 | Brida antitracción de fundición recubierta de epoxi en polvo, DN200, PN10, según norma EN-1092-2. | HAWLE_ Ref. 0400 o equivalente. | ud | 5 | 175.5 | 877.5
BRIDA CONTRATRACCIÓN PE PARA TUB FD DIÁMETRO 250 | Brida antitracción de fundición recubierta de epoxi en polvo, DN250, PN10, según norma EN-1092-2. | HAWLE_ Ref. 0400 o equivalente. | ud | 5 | 229.5 | 1147.5
BRIDA ENCHUFE DIÁMETRO 80 | Brida de fundición dúctil, revestimiento epoxy, unión enchufe, DN 80 y PN16 | PAM_Brida enchufe o equivalente. | ud | 1 | 90 | 90
BRIDA ENCHUFE DIÁMETRO 100 | Brida de fundición dúctil, revestimiento epoxy, unión enchufe, DN 100 y PN16 | PAM_Brida enchufe o equivalente. | ud | 2 | 108 | 216
BRIDA ENCHUFE DIÁMETRO 150 | Brida de fundición dúctil, revestimiento epoxy, unión enchufe, DN 150 y PN16 | PAM_Brida enchufe o equivalente. | ud | 2 | 126 | 252
BRIDA ENCHUFE DIÁMETRO 200 | Brida de fundición dúctil, revestimiento epoxy, unión enchufe, DN 200 y PN16 | PAM_Brida enchufe o equivalente. | ud | 2 | 180 | 360
BRIDA ENCHUFE DIÁMETRO 250 | Brida de fundición dúctil, revestimiento epoxy, unión enchufe, DN 250 y PN26 | PAM_Brida enchufe o equivalente. | ud | 1 | 225 | 225
BRIDA LOCA FD DN50 | Brida loca de fundición dúctil, revestimiento epoxy, DN 50 y PN16, según standard EN-1092-1. |  | ud | 1 | 13.806 | 13.806
BRIDA LOCA FD DN80 | Brida loca de fundición dúctil, revestimiento epoxy, DN 80 y PN16, según standard EN-1092-1. |  | ud | 1 | 16.524 | 16.524
BRIDA LOCA DN 100 | Brida loca de fundición dúctil, revestimiento epoxy, DN 100 y PN16, según standard EN-1092-1. |  | ud | 8 | 22.365 | 178.92
BRIDA LOCA FD DN 150 | Brida loca de fundición dúctil, revestimiento epoxy, DN 150 y PN16, según standard EN-1092-1. |  | ud | 1 | 34.416 | 34.416
BRIDA LOCA FD DN 200 | Brida loca de fundición dúctil, revestimiento epoxy, DN 200 y PN16, según standard EN-1092-1. |  | ud | 1 | 56.781 | 56.781
BRIDA ROSCADA FD DN63 | Brida roscada de fundición dúctil y revestimiento epoxy para tubos de polietileno, DN 63, PN16 | HAWLE_Ref. 0310 o equivalente. | ud | 1 | 139.14 | 139.14
BRIDA ROSCADA FD DN80 | Brida roscada de fundición dúctil y revestimiento epoxy para tubos de polietileno, DN 80, PN16 | HAWLE_Ref. 0310 o equivalente. | ud | 3 | 180 | 540
BRIDA ROSCADA FD DN100 | Brida roscada de fundición dúctil y revestimiento epoxy para tubos de polietileno, DN 100, PN16 | HAWLE_Ref. 0310 o equivalente. | ud | 8 | 217.8 | 1742.4
BRIDA ROSCADA FD DN125 | Brida roscada de fundición dúctil y revestimiento epoxy para tubos de polietileno, DN 125, PN16 | HAWLE_Ref. 0310 o equivalente. | ud | 1 | 351 | 351
BRIDA ROSCADA FD DN150 | Brida roscada de fundición dúctil y revestimiento epoxy para tubos de polietileno, DN 150, PN16 | HAWLE_Ref. 0310 o equivalente. | ud | 1 | 418.5 | 418.5
BRIDA ROSCADA FD DN200 | Brida roscada de fundición dúctil y revestimiento epoxy para tubos de polietileno, DN 200, PN16 | HAWLE_Ref. 0310 o equivalente. | ud | 1 | 633.6 | 633.6
BRIDA ROSCADA FD DN250 | Brida roscada de fundición dúctil y revestimiento epoxy para tubos de polietileno, DN 250, PN16 | HAWLE_Ref. 0310 o equivalente. | ud | 1 | 719.1 | 719.1
BRIDA UNIVERSAL DN50A (60-72) | Brida universal de fundición dúctil y recubrimineto en polvo epoxy, DN50, PN16, según norma EN 14525. | HAWLE_Ref. 7994 o equivalente. | ud | 1 | 162.9 | 162.9
BRIDA UNIVERSAL DN65 (68-85) | Brida universal de fundición dúctil y recubrimineto en polvo epoxy, DN65, PN16, según norma EN 14525. | HAWLE_Ref. 7994 o equivalente. | ud | 3 | 214.2 | 642.6
BRIDA UNIVERSAL DN80A (88-103) | Brida universal de fundición dúctil y recubrimineto en polvo epoxy, DN80, PN16, según norma EN 14525. | HAWLE_Ref. 7994 o equivalente. | ud | 5 | 270 | 1350
BRIDA UNIVERSAL DN100 (108-130) | Brida universal de fundición dúctil y recubrimineto en polvo epoxy, DN100, PN16, según norma EN 14525. | HAWLE_Ref. 7994 o equivalente. | ud | 5 | 399.6 | 1998
BRIDA UNIVERSAL DN 125 (128-146) | Brida universal de fundición dúctil y recubrimineto en polvo epoxy, DN125, PN16, según norma EN 14525. | HAWLE_Ref. 7994 o equivalente. | ud | 3 | 406.8 | 1220.4
BRIDA UNIVERSAL DN 150 (165-185) | Brida universal de fundición dúctil y recubrimineto en polvo epoxy, DN150, PN16, según norma EN 14525. | HAWLE_Ref. 7994 o equivalente. | ud | 1 | 406.8 | 406.8
BRIDA UNIVERSAL DN 175-200 (184-207) | Brida universal de fundición dúctil y recubrimineto en polvo epoxy, DN175, PN16, según norma EN 14525. | HAWLE_Ref. 7994 o equivalente. | ud | 1 | 598.5 | 598.5
BRIDA UNIVERSAL GRAN TOLERANCIA DN200 (218-234) | Brida universal de fundición dúctil y recubrimineto en polvo epoxy, DN200, PN16, según norma EN 14525. | HAWLE_Ref. 7994 o equivalente. | ud | 1 | 684.9 | 684.9
REDUCCIÓN BRIDA/BRIDA DIÁMETRO 65/50 | Reducción brida/brida de fundición dúctil recubierta de epoxi en polvo, diámetro 65/50, según norma EN 1092-2. | HAWLE_Ref. 0801 o equivalente. | ud | 1 | 108.72 | 108.72
REDUCCIÓN BRIDA/BRIDA DIÁMETRO 80/50 | Reducción brida/brida de fundición dúctil recubierta de epoxi en polvo, diámetro 80/50, según norma EN 1092-2. | HAWLE_Ref. 0801 o equivalente. | ud | 1 | 139.05 | 139.05
REDUCCIÓN BRIDA/BRIDA DIÁMETRO 80/65 | Reducción brida/brida de fundición dúctil recubierta de epoxi en polvo, diámetro 80/65, según norma EN 1092-2. | HAWLE_Ref. 0801 o equivalente. | ud | 2 | 143.1 | 286.2
REDUCCIÓN BRIDA/BRIDA DIÁMETRO 100/50 | Reducción brida/brida de fundición dúctil recubierta de epoxi en polvo, diámetro 100/50, según norma EN 1092-2. | HAWLE_Ref. 0801 o equivalente. | ud | 1 | 150.3 | 150.3
REDUCCIÓN BRIDA/BRIDA DIÁMETRO 100/60 | Reducción brida/brida de fundición dúctil recubierta de epoxi en polvo, diámetro 100/60, según norma EN 1092-2. | HAWLE_Ref. 0801 o equivalente. | ud | 1 | 139.68 | 139.68
REDUCCIÓN BRIDA/BRIDA DIÁMETRO 100/80 | Reducción brida/brida de fundición dúctil recubierta de epoxi en polvo, diámetro 100/80, según norma EN 1092-2. | HAWLE_Ref. 0801 o equivalente. | ud | 1 | 189 | 189
REDUCCIÓN BRIDA/BRIDA DIÁMETRO 125/65 | Reducción brida/brida de fundición dúctil recubierta de epoxi en polvo, diámetro 125/65, según norma EN 1092-2. | HAWLE_Ref. 0801 o equivalente. | ud | 1 | 165.33 | 165.33
REDUCCIÓN BRIDA/BRIDA DIÁMETRO 125/80 | Reducción brida/brida de fundición dúctil recubierta de epoxi en polvo, diámetro 125/80, según norma EN 1092-2. | HAWLE_Ref. 0801 o equivalente. | ud | 1 | 194.4 | 194.4
REDUCCIÓN BRIDA/BRIDA DIÁMETRO 150/100 | Reducción brida/brida de fundición dúctil recubierta de epoxi en polvo, diámetro 150/100, según norma EN 1092-2. | HAWLE_Ref. 0801 o equivalente. | ud | 1 | 287.1 | 287.1
REDUCCIÓN BRIDA/BRIDA DIÁMETRO 200/65 | Reducción brida/brida de fundición dúctil recubierta de epoxi en polvo, diámetro 200/65, según norma EN 1092-2. | HAWLE_Ref. 0801 o equivalente. | ud | 2 | 310.5 | 621
REDUCCIÓN BRIDA/BRIDA DIÁMETRO 200/80 | Reducción brida/brida de fundición dúctil recubierta de epoxi en polvo, diámetro 200/80, según norma EN 1092-2. | HAWLE_Ref. 0801 o equivalente. | ud | 1 | 408.6 | 408.6
REDUCCIÓN BRIDA/BRIDA DIÁMETRO 200/100 | Reducción brida/brida de fundición dúctil recubierta de epoxi en polvo, diámetro 200/100, según norma EN 1092-2. | HAWLE_Ref. 0801 o equivalente. | ud | 1 | 366.3 | 366.3
REDUCCIÓN BRIDA/BRIDA DIÁMETRO 200/150 | Reducción brida/brida de fundición dúctil recubierta de epoxi en polvo, diámetro 200/150, según norma EN 1092-2. | HAWLE_Ref. 0801 o equivalente. | ud | 1 | 522 | 522
REDUCCIÓN BRIDA/BRIDA DIÁMETRO 250/100 | Reducción brida/brida de fundición dúctil recubierta de epoxi en polvo, diámetro 250/100, según norma EN 1092-2. | HAWLE_Ref. 0801 o equivalente. | ud | 1 | 616.5 | 616.5
REDUCCIÓN BRIDA/BRIDA DIÁMETRO 300/150 | Reducción brida/brida de fundición dúctil recubierta de epoxi en polvo, diámetro 300/150, según norma EN 1092-2. | HAWLE_Ref. 0801 o equivalente. | ud | 1 | 818.1 | 818.1
REDUCCIÓN BRIDA/BRIDA DIÁMETRO 300/200 | Reducción brida/brida de fundición dúctil recubierta de epoxi en polvo, diámetro 300/200, según norma EN 1092-2. | HAWLE_Ref. 0801 o equivalente. | ud | 1 | 900 | 900
TE BRIDA/BRIDA/BRIDA DIÁMETRO 65/65/65 | Unión en Te brida/brida/brida de fundición dúctil y recubrimiento polvo epoxy, diámetro 65/65/65, PN16, según norma EN 545. | HAWLE_Ref. 8510 o equivalente. | ud | 1 | 163.8 | 163.8
TE BRIDA/BRIDA/BRIDA DIÁMETRO 80/80/80 | Unión en Te brida/brida/brida de fundición dúctil y recubrimiento polvo epoxy, diámetro 80/80/80, PN16, según norma EN 545. | HAWLE_Ref. 8510 o equivalente. | ud | 1 | 184.5 | 184.5
TE BRIDA/BRIDA/BRIDA DIÁMETRO 100/100/100 | Unión en Te brida/brida/brida de fundición dúctil y recubrimiento polvo epoxy, diámetro 100/100/100, PN16, según norma EN 545. | HAWLE_Ref. 8510 o equivalente. | ud | 3 | 216.9 | 650.7
TE BRIDA/BRIDA/BRIDA DIÁMETRO 100/50/100 | Unión en Te brida/brida/brida de fundición dúctil y recubrimiento polvo epoxy, diámetro 100/50/100, PN16, según norma EN 545. | HAWLE_Ref. 8510 o equivalente. | ud | 2 | 139.5 | 279
TE BRIDA/BRIDA/BRIDA DIÁMETRO 100/65/100 | Unión en Te brida/brida/brida de fundición dúctil y recubrimiento polvo epoxy, diámetro 100/65/100, PN16, según norma EN 545. | HAWLE_Ref. 8510 o equivalente. | ud | 1 | 259.2 | 259.2
TE BRIDA/BRIDA/BRIDA DIÁMETRO 100/100/80 | Unión en Te brida/brida/brida de fundición dúctil y recubrimiento polvo epoxy, diámetro 100/100/80, PN16, según norma EN 545. | HAWLE_Ref. 8510 o equivalente. | ud | 2 | 259.2 | 518.4
TE BRIDA/BRIDA/BRIDA DIÁMETRO 125/80/125 | Unión en Te brida/brida/brida de fundición dúctil y recubrimiento polvo epoxy, diámetro 125/80/125, PN16, según norma EN 545. | HAWLE_Ref. 8510 o equivalente. | ud | 1 | 273.6 | 273.6
TE BRIDA/BRIDA/BRIDA DIÁMETRO 150/65/150 | Unión en Te brida/brida/brida de fundición dúctil y recubrimiento polvo epoxy, diámetro 150/65/150, PN16, según norma EN 545. | HAWLE_Ref. 8510 o equivalente. | ud | 1 | 319.5 | 319.5
TE BRIDA/BRIDA/BRIDA DIÁMETRO 150/150/80 | Unión en Te brida/brida/brida de fundición dúctil y recubrimiento polvo epoxy, diámetro 150/150/80, PN16, según norma EN 545. | HAWLE_Ref. 8510 o equivalente. | ud | 1 | 362.7 | 362.7
TE BRIDA/BRIDA/BRIDA DIÁMETRO 200/80/200 | Unión en Te brida/brida/brida de fundición dúctil y recubrimiento polvo epoxy, diámetro 200/80/200, PN16, según norma EN 545. | HAWLE_Ref. 8510 o equivalente. | ud | 1 | 774.9 | 774.9
TE BRIDA/BRIDA/BRIDA DIÁMETRO 250/100/250 | Unión en Te brida/brida/brida de fundición dúctil y recubrimiento polvo epoxy, diámetro 250/100/250, PN16, según norma EN 545. | HAWLE_Ref. 8510 o equivalente. | ud | 1 | 767.7 | 767.7
PORTABRIDA INYECT. DN75 PN16 | Portabridas inyectado fabricado en PE100 negro, PN 75, SDR 11, según las normas UNE EN 12201. |  | ud | 1 | 4.635 | 4.635
PORTABRIDA INYECT. DN90 PN16 | Portabridas inyectado fabricado en PE100 negro, PN 90, SDR 11, según las normas UNE EN 12201. |  | ud | 1 | 5.985 | 5.985
PORTABRIDA INYECT. DN110 PN16 | Portabridas inyectado fabricado en PE100 negro, PN 110, SDR 11, según las normas UNE EN 12201. |  | ud | 1 | 8.415 | 8.415
PORTABRIDA INYECT. DN160 PN16 | Portabridas inyectado fabricado en PE100 negro, PN 160, SDR 11, según las normas UNE EN 12201. |  | ud | 1 | 17.01 | 17.01
PORTABRIDA INYECT. DN200 PN16 | Portabridas inyectado fabricado en PE100 negro, PN 200, SDR 11, según las normas UNE EN 12201. |  | ud | 1 | 29.88 | 29.88
TAPON FINAL AUTOBLOCANTE SALIDA R.H. 2" RADIAL DN50 (56-71) | Tapón final autoblocante salida roscada hembra 2" radial DN50 (56-71), PN16 | HAWLE_Ref. 7980 o equivalente. | ud | 1 | 109.737 | 109.737
TAPON FINAL AUTOBLOCANTE SALIDA R.H. 2" RADIAL DN65 (71-88) | Tapón final autoblocante salida roscada hembra 2" radial DN65 (71-88), PN16 | HAWLE_Ref. 7980 o equivalente. | ud | 1 | 140.4 | 140.4
TAPON FINAL AUTOBLOCANTE SALIDA R.H. 2" RADIAL DN80 (85-105) | Tapón final autoblocante salida roscada hembra 2" radial DN80 (85-105), PN16 | HAWLE_Ref. 7980 o equivalente. | ud | 1 | 136.197 | 136.197
TAPON FINAL AUTOBLOCANTE SALIDA R.H. 2" RADIAL DN100 (104-132) | Tapón final autoblocante salida roscada hembra 2" radial DN100 (104-132)), PN16 | HAWLE_Ref. 7980 o equivalente. | ud | 1 | 160.803 | 160.803
TAPON FINAL AUTOBLOCANTE SALIDA R.H. 2" RADIAL DN125 (131-160) | Tapón final autoblocante salida roscada hembra 2" radial DN125 (131-160), PN16 | HAWLE_Ref. 7980 o equivalente. | ud | 1 | 229.797 | 229.797
TAPON FINAL AUTOBLOCANTE SALIDA R.H. 2" RADIAL DN150 (155-192) | Tapón final autoblocante salida roscada hembra 2" radial DN150 (155-192), PN16 | HAWLE_Ref. 7980 o equivalente. | ud | 1 | 246.6 | 246.6
TAPON FINAL AUTOBLOCANTE SALIDA R.H. 2" RADIAL DN200 (198-230) | Tapón final autoblocante salida roscada hembra 2" radial DN200 (198-230), PN16 | HAWLE_Ref. 7980 o equivalente. | ud | 1 | 337.203 | 337.203
TAPON FINAL AUTOBLOCANTE SALIDA R.H. 2" RADIAL DN225 (230-260) | Tapón final autoblocante salida roscada hembra 2" radial DN225 (230-260), PN16 | HAWLE_Ref. 7980 o equivalente. | ud | 1 | 376.803 | 376.803
TAPON FINAL AUTOBLOCANTE SALIDA R.H. 2" RADIAL DN250 (265-310) | Tapón final autoblocante salida roscada hembra 2" radial DN250 (265-310), PN16 | HAWLE_Ref. 7980 o equivalente. | ud | 1 | 469.404 | 469.404
TAPON FINAL AUTOBLOCANTE SALIDA R.H. 2" RADIAL DN300 (313-356) | Tapón final autoblocante salida roscada hembra 2" radial DN300 (313-356), PN16 | HAWLE_Ref. 7980 o equivalente. | ud | 1 | 554.472 | 554.472
TAPON FINAL AUTOBLOCANTE SALIDA R.H. 2" RADIAL DN350 (352-396) | Tapón final autoblocante salida roscada hembra 2" radial DN350 (352-396), PN10 | HAWLE_Ref. 7980 o equivalente. | ud | 1 | 1033.056 | 1033.056
TAPON FINAL AUTOBLOCANTE SALIDA R.H. 2" RADIAL DN400 (398-442) | Tapón final autoblocante salida roscada hembra 2" radial DN400 (398-442), PN10 | HAWLE_Ref. 7980 o equivalente. | ud | 1 | 1100.988 | 1100.988
TAPON FINAL AUTOBLOCANTE SIN SALIDA DN65 (71-88) | Tapón final autoblocante sin salida DN65 (71-88), PN16 | HAWLE_Ref. 7980 o equivalente. | ud | 1 | 132.003 | 132.003
TAPON FINAL AUTOBLOCANTE SIN SALIDA DN80 (85-105) | Tapón final autoblocante sin salida DN80 (85-105), PN16 | HAWLE_Ref. 7980 o equivalente. | ud | 1 | 132.003 | 132.003
TAPON FINAL AUTOBLOCANTE SIN SALIDA DN100 (104-132) | Tapón final autoblocante sin salida DN100 (104-132)), PN16 | HAWLE_Ref. 7980 o equivalente. | ud | 1 | 157.797 | 157.797
TAPON FINAL AUTOBLOCANTE SIN SALIDA DN125 (131-160) | Tapón final autoblocante sin salida DN125 (131-160), PN16 | HAWLE_Ref. 7980 o equivalente. | ud | 1 | 226.8 | 226.8
TAPON FINAL AUTOBLOCANTE SIN SALIDA DN150 (155-192) | Tapón final autoblocante sin salida DN150 (155-192), PN16 | HAWLE_Ref. 7980 o equivalente. | ud | 1 | 242.397 | 242.397
TAPON FINAL AUTOBLOCANTE SIN SALIDA DN200 (198-230) | Tapón final autoblocante sin salida DN200 (198-230), PN16 | HAWLE_Ref. 7980 o equivalente. | ud | 1 | 334.197 | 334.197
TAPON FINAL AUTOBLOCANTE SIN SALIDA DN225 (230-260) | Tapón final autoblocante sin salida DN225 (230-260), PN16 | HAWLE_Ref. 7980 o equivalente. | ud | 1 | 366.003 | 366.003
TAPON FINAL AUTOBLOCANTE SIN SALIDA DN250 (265-310) | Tapón final autoblocante sin salida DN250 (265-310), PN16 | HAWLE_Ref. 7980 o equivalente. | ud | 1 | 457.776 | 457.776
TAPON FINAL AUTOBLOCANTE SIN SALIDA DN300 (313-356) | Tapón final autoblocante sin salida DN300 (313-356), PN16 | HAWLE_Ref. 7980 o equivalente. | ud | 1 | 542.844 | 542.844
TAPON FINAL AUTOBLOCANTE SIN SALIDA DN350 (352-396) | Tapón final autoblocante sin salida DN350 (352-396), PN10 | HAWLE_Ref. 7980 o equivalente. | ud | 1 | 1020.816 | 1020.816
TAPON FINAL AUTOBLOCANTE SIN SALIDA DN400 (398-442) | Tapón final autoblocante sin salida DN400 (398-442), PN10 | HAWLE_Ref. 7980 o equivalente. | ud | 1 | 1089.36 | 1089.36
TAPON FINAL AUTOBLOCANTE SALIDA R.H. 2" AXIAL DN50 (56-71) | Tapón final autoblocante salida roscada hembra 2" axial DN50 (56-71), PN16 | HAWLE_Ref. 7980 o equivalente. | ud | 1 | 109.737 | 109.737
TAPON FINAL AUTOBLOCANTE SALIDA R.H. 2" AXIAL DN65 (71-88) | Tapón final autoblocante salida roscada hembra 2" axial DN65 (71-88), PN16 | HAWLE_Ref. 7980 o equivalente. | ud | 1 | 280.8 | 280.8
TAPON FINAL AUTOBLOCANTE SALIDA R.H. 2" AXIAL DN80 (85-105) | Tapón final autoblocante salida roscada hembra 2" axial DN80 (85-105), PN16 | HAWLE_Ref. 7980 o equivalente. | ud | 1 | 136.197 | 136.197
TAPON FINAL AUTOBLOCANTE SALIDA R.H. 2" AXIAL DN100 (104-132) | Tapón final autoblocante salida roscada hembra 2" axial DN100 (104-132)), PN16 | HAWLE_Ref. 7980 o equivalente. | ud | 1 | 160.803 | 160.803
TAPON FINAL AUTOBLOCANTE SALIDA R.H. 2" AXIAL DN125 (131-160) | Tapón final autoblocante salida roscada hembra 2" axial DN125 (131-160), PN16 | HAWLE_Ref. 7980 o equivalente. | ud | 1 | 229.797 | 229.797
TAPON FINAL AUTOBLOCANTE SALIDA R.H. 2" AXIAL DN150 (155-192) | Tapón final autoblocante salida roscada hembra 2" axial DN150 (155-192), PN16 | HAWLE_Ref. 7980 o equivalente. | ud | 1 | 246.6 | 246.6
TAPON FINAL AUTOBLOCANTE SALIDA R.H. 2" AXIAL DN200 (198-230) | Tapón final autoblocante salida roscada hembra 2" axial DN200 (198-230), PN16 | HAWLE_Ref. 7980 o equivalente. | ud | 1 | 337.203 | 337.203
TAPON FINAL AUTOBLOCANTE SALIDA R.H. 2" AXIAL DN225 (230-260) | Tapón final autoblocante salida roscada hembra 2" axial DN225 (230-260), PN16 | HAWLE_Ref. 7980 o equivalente. | ud | 1 | 376.803 | 376.803
TAPON FINAL AUTOBLOCANTE SALIDA R.H. 2" AXIAL DN250 (265-310) | Tapón final autoblocante salida roscada hembra 2" axial DN250 (265-310), PN16 | HAWLE_Ref. 7980 o equivalente. | ud | 1 | 469.404 | 469.404
TAPON FINAL AUTOBLOCANTE SALIDA R.H. 2" AXIAL DN300 (313-356) | Tapón final autoblocante salida roscada hembra 2" axial DN300 (313-356), PN16 | HAWLE_Ref. 7980 o equivalente. | ud | 1 | 554.472 | 554.472
TAPON FINAL AUTOBLOCANTE SALIDA R.H. 2" AXIAL DN350 (352-396) | Tapón final autoblocante salida roscada hembra 2" axial DN350 (352-396), PN10 | HAWLE_Ref. 7980 o equivalente. | ud | 1 | 1033.056 | 1033.056
TAPON FINAL AUTOBLOCANTE SALIDA R.H. 2" AXIAL DN400 (398-442) | Tapón final autoblocante salida roscada hembra 2" axial DN400 (398-442), PN10 | HAWLE_Ref. 7980 o equivalente. | ud | 1 | 1100.988 | 1100.988
FILTRO CON TAPA SUPERIOR EMBRIDADO DN 50 | Filtro con tapa superior embridado DN 50, malla 2mm | BELGICAST F3-10-MP o equivalente. | ud | 1 | 217.647 | 217.647
FILTRO CON TAPA SUPERIOR EMBRIDADO DN 65 | Filtro con tapa superior embridado DN 65, malla 2mm | BELGICAST F3-10-MP o equivalente. | ud | 1 | 221.652 | 221.652
FILTRO CON TAPA SUPERIOR EMBRIDADO DN 80 | Filtro con tapa superior embridado DN 80, malla 2mm | BELGICAST F3-10-MP o equivalente. | ud | 1 | 254.025 | 254.025
FILTRO CON TAPA SUPERIOR EMBRIDADO DN 100 | Filtro con tapa superior embridado DN 10, malla 2mm | BELGICAST F3-10-MP o equivalente. | ud | 1 | 263.826 | 263.826
FILTRO CON TAPA SUPERIOR EMBRIDADO DN 150 | Filtro con tapa superior embridado DN 150, malla 2mm | BELGICAST F3-10-MP o equivalente. | ud | 1 | 383.346 | 383.346
FILTRO EN Y DOBLE TIPO MALLA 1" | Filtro en y doble tipo malla 1", malla 2mm | BELGICAST Y STRAINERS o equivalente. | ud | 1 | 13.5 | 13.5
FILTRO EN Y DOBLE TIPO MALLA 1" 1/4 | Filtro en y doble tipo malla 1" 1/4, malla 2mm | BELGICAST Y STRAINERS o equivalente. | ud | 1 | 18 | 18
FILTRO EN Y DOBLE TIPO MALLA 1”1/2 | Filtro en y doble tipo malla 1”1/2, malla 2mm | BELGICAST Y STRAINERS o equivalente. | ud | 1 | 22.5 | 22.5
FILTRO EN Y DOBLE TIPO MALLA 2” | Filtro en y doble tipo malla 2”, malla 2mm | BELGICAST Y STRAINERS o equivalente. | ud | 1 | 51.237 | 51.237
FILTRO EN Y DOBLE TIPO MALLA 3” | Filtro en y doble tipo malla 3”, malla 2mm | BELGICAST Y STRAINERS o equivalente. | ud | 1 | 98.352 | 98.352
FILTRO EN Y DOBLE TIPO MALLA 4” | Filtro en y doble tipo malla 4”, malla 2mm | BELGICAST Y STRAINERS o equivalente. | ud | 1 | 139.635 | 139.635
JUNTA ESTANQUEIDAD EPDM DN 50 MM | Junta estanqueidad tórica EPDM DN50 mm | EPIDOR o equivalente. | ud | 18 | 0.81 | 14.58
JUNTA ESTANQUEIDAD EPDM DN 60 MM | Junta estanqueidad tórica EPDM DN60 mm | EPIDOR o equivalente. | ud | 55 | 0.9 | 49.5
JUNTA ESTANQUEIDAD EPDM DN 80 MM | Junta estanqueidad tórica EPDM DN80 mm | EPIDOR o equivalente. | ud | 35 | 1.08 | 37.8
JUNTA ESTANQUEIDAD EPDM DN 100 MM | Junta estanqueidad tórica EPDM DN100 mm | EPIDOR o equivalente. | ud | 60 | 1.44 | 86.4
JUNTA ESTANQUEIDAD EPDM DN 125 MM | Junta estanqueidad tórica EPDM DN125 mm | EPIDOR o equivalente. | ud | 8 | 1.62 | 12.96
JUNTA ESTANQUEIDAD EPDM DN 150 MM | Junta estanqueidad tórica EPDM DN150 mm | EPIDOR o equivalente. | ud | 33 | 1.8 | 59.4
JUNTA ESTANQUEIDAD EPDM DN 200 MM | Junta estanqueidad tórica EPDM DN200 mm | EPIDOR o equivalente. | ud | 25 | 2.25 | 56.25
JUNTA ESTANQUEIDAD EPDM DN 250 MM | Junta estanqueidad tórica EPDM DN250 mm | EPIDOR o equivalente. | ud | 12 | 3.15 | 37.8
JUNTA ESTANQUEIDAD EPDM DN 350 MM | Junta estanqueidad tórica EPDM DN350 mm | EPIDOR o equivalente. | ud | 3 | 4.5 | 13.5
TORNILLO DE ANCLAJE M10X90 |  |  | ud | 6 | 11.457 | 68.742
TORNILLO INTERIOR CERRADURAS NORMALIZADAS |  |  | ud | 12 | 13.68 | 164.16
TRANSICION R/M PE/LATON DN63-2" | Transición laton rosca-Polietileno elctrosoldable DN63-2", PN16 |  | ud | 1 | 9 | 9
TRANSICION R/M PE/LATON DN75-2 1/2" | Transición laton rosca-Polietileno elctrosoldable DN75-2 1/2", PN16 |  | ud | 1 | 13.5 | 13.5
MACHON DE LATÓN DN 20 | Machón recto fabricado en latón, con salidas unión rosca macho DN20mm . | WURTH_Unión macho o equivalente. | ud | 20 | 0.792 | 15.84
MACHÓN DE LATÓN DN 25 | Machón recto fabricado en latón, con salidas unión rosca macho DN25mm . | WURTH_Unión macho o equivalente. | ud | 27 | 1.197 | 32.319
MACHÓN DE LATÓN DN 32 | Machón recto fabricado en latón, con salidas unión rosca macho DN32mm . | WURTH_Unión macho o equivalente. | ud | 84 | 2.142 | 179.928
MACHÓN DE LATÓN DN 40 | Machón recto fabricado en latón, con salidas unión rosca macho DN40mm . | WURTH_Unión macho o equivalente. | ud | 15 | 2.952 | 44.28
MACHÓN DE LATÓN DN 50 | Machón recto fabricado en latón, con salidas unión rosca macho DN50mm . | WURTH_Unión macho o equivalente. | ud | 26 | 4.347 | 113.022
MACHÓN DE LATÓN DN 63 | Machón recto fabricado en latón, con salidas unión rosca macho DN63mm . | WURTH_Unión macho o equivalente. | ud | 30 | 13.122 | 393.66
MACHÓN DE LATÓN DN 75 | Machón recto fabricado en latón, con salidas unión rosca macho DN75mm . | WURTH_Unión macho o equivalente. | ud | 3 | 19.944 | 59.832
MACHÓN DE LATÓN DN 90 | Machón recto fabricado en latón, con salidas unión rosca macho DN90mm . | WURTH_Unión macho o equivalente. | ud | 1 | 31.5 | 31.5
MANGUITO COBRE H-H 1" | Fabricado según Norma EN1254/4 con materiales según Normas EN12164, EN12165 y EN1982 |  | ud | 1 | 1.611 | 1.611
MANGUITO COBRE H-H 1 1/2" | Fabricado según Norma EN1254/4 con materiales según Normas EN12164, EN12165 y EN1983 |  | ud | 1 | 1.8 | 1.8
MANGUITO COBRE H-H 2" | Fabricado según Norma EN1254/4 con materiales según Normas EN12164, EN12165 y EN1984 |  | ud | 1 | 2.7 | 2.7
MANGUITO ANTIVIBRATORIO B/B DN25 PN16 | Manguito antibribatorio, fuelle de caucho vulcanizado, unión brida-brida, diametro 25, PN16. | COMEVAL_Manguitos antivibratorios o equivalente. | ud | 1 | 27 | 27
MANGUITO ANTIVIBRATORIO B/B DN50 PN16 | Manguito antibribatorio, fuelle de caucho vulcanizado, unión brida-brida, diametro 50, PN16. | COMEVAL_Manguitos antivibratorios o equivalente. | ud | 2 | 37.116 | 74.232
MANGUITO ANTIVIBRATORIO B/B DN80 PN16 | Manguito antibribatorio, fuelle de caucho vulcanizado, unión brida-brida, diametro 80, PN16. | COMEVAL_Manguitos antivibratorios o equivalente. | ud | 1 | 59.49 | 59.49
MANGUITO ANTIVIBRATORIO B/B DN100 PN16 | Manguito antibribatorio, fuelle de caucho vulcanizado, unión brida-brida, diametro 100, PN16. | COMEVAL_Manguitos antivibratorios o equivalente. | ud | 4 | 72.999 | 291.996
MANGUITO ANTIVIBRATORIO B/B DN125 PN16 | Manguito antibribatorio, fuelle de caucho vulcanizado, unión brida-brida, diametro 125, PN16. | COMEVAL_Manguitos antivibratorios o equivalente. | ud | 1 | 98.955 | 98.955
MANGUITO ANTIVIBRATORIO B/B DN150 PN16 | Manguito antibribatorio, fuelle de caucho vulcanizado, unión brida-brida, diametro 150, PN16. | COMEVAL_Manguitos antivibratorios o equivalente. | ud | 1 | 122.85 | 122.85
MANGUITO ANTIVIBRATORIO B/B DN200 PN16 | Manguito antibribatorio, fuelle de caucho vulcanizado, unión brida-brida, diametro 200, PN16. | COMEVAL_Manguitos antivibratorios o equivalente. | ud | 1 | 185.508 | 185.508
MANGUITO ANTIVIBRATORIO B/B DN250 PN16 | Manguito antibribatorio, fuelle de caucho vulcanizado, unión brida-brida, diametro 250, PN16. | COMEVAL_Manguitos antivibratorios o equivalente. | ud | 1 | 315 | 315
MANGUITO ELECTROSOLDABLE DN 63 | Manguito electrosoldable de PE-100, DN 63, PN16 |  | ud | 1 | 3.132 | 3.132
MANGUITO ELECTROSOLDABLE DN 75 | Manguito electrosoldable de PE-100, DN 75, PN16 |  | ud | 1 | 6.012 | 6.012
MANGUITO ELECTROSOLDABLE DN90 | Manguito electrosoldable de PE-100, DN90, PN16 |  | ud | 1 | 5.949 | 5.949
MANGUITO ELECTROSOLDABLE DN110 | Manguito electrosoldable de PE-100, DN110, PN16 |  | ud | 1 | 7.812 | 7.812
MANGUITO ELECTROSOLDABLE DN 160 | Manguito electrosoldable de PE-100, DN 160, PN16 |  | ud | 1 | 14.832 | 14.832
MANGUITO ELECTROSOLDABLE DN 200 | Manguito electrosoldable de PE-100, DN 200, PN16 |  | ud | 1 | 28.917 | 28.917
MANGUITO ENCHUFE/ENCHUFE DIÁMETRO 25 |  | HAWLE_Ref. 6300 y 6301. Mangitos | ud | 2 | 14.22 | 28.44
MANGUITO ENCHUFE/ENCHUFE DIÁMETRO 50 |  | HAWLE_Ref. 6300 y 6301. Mangitos | ud | 3 | 34.11 | 102.33
MANGUITO ENCHUFE/ENCHUFE DIÁMETRO 80 |  | HAWLE_Ref. 6300 y 6301. Mangitos | ud | 1 | 79.74 | 79.74
MANGUITO ENCHUFE/ENCHUFE DIÁMETRO 100 |  |  | ud | 1 | 84.51 | 84.51
MANGUITO H/H D 315 PVC GRIS | Manguito HH DN315” de PVC |  | ud | 2 | 0.711 | 1.422
MANGUITO LATON H/H 1" | Manguito de latón HH 1” de latón roscado |  | ud | 6 | 1.404 | 8.424
MANGUITO LATON H/H 2" | Manguito de latón HH 2” de latón roscado |  | ud | 8 | 2.7 | 21.6
MANGUITO UNIVERSAL DN50A (60-72) |  |  | ud | 2 | 31.5 | 63
MANGUITO UNIVERSAL DN65 (68-85) |  |  | ud | 5 | 37.728 | 188.64
MANGUITO UNIVERSAL DN80 (84-106) |  |  | ud | 4 | 44.01 | 176.04
MANGUITO UNIVERSAL DN100 (103-116) |  |  | ud | 3 | 58.5 | 175.5
MANGUITO UNIVERSAL DN100C (125-131) |  |  | ud | 3 | 63 | 189
MANGUITO UNIVERDAL DN 125B (134-154) |  |  | ud | 1 | 67.95 | 67.95
MANGUITO UNIVERSAL DN150A (159-179) |  |  | ud | 2 | 74.502 | 149.004
MANGUITO UNIVERSAL DN 200 (190-230) |  |  | ud | 4 | 90 | 360
MANGUITO UNIVERSAL DN 200 (215-258) |  |  | ud | 4 | 112.392 | 449.568
TUERCA DE UNION 1- 1/2 " |  | WURTH_Tuerca unión o equivalente. | ud | 10 | 1.17 | 11.7
TUERCA DE UNION 1- 1/4" |  | WURTH_Tuerca unión o equivalente. | ud | 10 | 0.9 | 9
TUERCA DE UNION 1" |  | WURTH_Tuerca unión o equivalente. | ud | 8 | 1.404 | 11.232
TUERCA DE UNION 2" |  | WURTH_Tuerca unión o equivalente. | ud | 6 | 4.5 | 27
REGISTRO FD B-125 CUADRADO 250 | Tapa de 230×230 mm. y marco 250×250 mm. hidráulica en fundición dúctil GGG-40 para 12,5 TM. de carga de rotura. Apoyo de marco en forma de "U", así al descansar la tapa en el marco forma un cierre hidráulico. Cumple norma UNE EN-124 clase B-125. Pintado en negro asfáltico. |  | ud | 1 | 8.1 | 8.1
REGISTRO FD B-125 CUADRADO 300 | Tapa de 280×280 mm. y marco 300×300 mm. hidráulica en fundición dúctil GGG-40 para 12,5 TM. de carga de rotura. Apoyo de marco en forma de "U", así al descansar la tapa en el marco forma un cierre hidráulico. Cumple norma UNE EN-124 clase B-125. Pintado en negro asfáltico. |  | ud | 1 | 10.899 | 10.899
REGISTRO FD B-125 CUADRADO 400 | Tapa de 380×380 mm. y marco 400×400 mm. hidráulica en fundición dúctil GGG-40 para 12,5 TM. de carga de rotura. Apoyo de marco en forma de "U", así al descansar la tapa en el marco forma un cierre hidráulico. Cumple norma UNE EN-124 clase B-125. Pintado en negro asfáltico. |  | ud | 1 | 19.296 | 19.296
REGISTRO FD B-125 CUADRADO 500 | Tapa de 480×480 mm. y marco 500×500 mm. hidráulica en fundición dúctil GGG-40 para 12,5 TM. de carga de rotura. Apoyo de marco en forma de "U", así al descansar la tapa en el marco forma un cierre hidráulico. Cumple norma UNE EN-124 clase B-125. Pintado en negro asfáltico. |  | ud | 1 | 31.194 | 31.194
REGISTRO FD B-125 CUADRADO 600 | Tapa de 580×580 mm. y marco 600×600 mm. hidráulica en fundición dúctil GGG-40 para 12,5 TM. de carga de rotura. Apoyo de marco en forma de "U", así al descansar la tapa en el marco forma un cierre hidráulico. Cumple norma UNE EN-124 clase B-125. Pintado en negro asfáltico. |  | ud | 1 | 52.857 | 52.857
REGISTRO FD B-125 CUADRADO 700 | Tapa de 680×680 mm. y marco 700×700 mm. hidráulica en fundición dúctil GGG-40 para 12,5 TM. de carga de rotura. Apoyo de marco en forma de "U", así al descansar la tapa en el marco forma un cierre hidráulico. Cumple norma UNE EN-124 clase B-125. Pintado en negro asfáltico. |  | ud | 1 | 97.758 | 97.758
REGISTRO FD B-125 CUADRADO 800 | Tapa de 780×780 mm. y marco 800×800 mm. hidráulica en fundición dúctil GGG-40 para 12,5 TM. de carga de rotura. Apoyo de marco en forma de "U", así al descansar la tapa en el marco forma un cierre hidráulico. Cumple norma UNE EN-124 clase B-125. Pintado en negro asfáltico. |  | ud | 1 | 123.129 | 123.129
REGISTRO FD B-125 CUADRADO 900 | Tapa de 880×880 mm. y marco 900×900 mm. hidráulica en fundición dúctil GGG-40 para 12,5 TM. de carga de rotura. Apoyo de marco en forma de "U", así al descansar la tapa en el marco forma un cierre hidráulico. Cumple norma UNE EN-124 clase B-125. Pintado en negro asfáltico. |  | ud | 1 | 187.488 | 187.488
REGISTRO FD C-250 40X40 | a de 330×330 mm. y marco 400×400 mm. hidráulica en fundición dúctil GGG-40 para 25 TM. de carga de rotura. Apoyo de marco en forma de "U", así al descansar la tapa en el marco forma un cierre hidráulico. Cumple norma UNE EN-124 clase C-250. Pintado en negro asfáltico. |  | ud | 1 | 40.59 | 40.59
REGISTRO FD C-250 50X50 | a de 430×430 mm. y marco 500×500 mm. hidráulica en fundición dúctil GGG-40 para 25 TM. de carga de rotura. Apoyo de marco en forma de "U", así al descansar la tapa en el marco forma un cierre hidráulico. Cumple norma UNE EN-124 clase C-250. Pintado en negro asfáltico. |  | ud | 1 | 64.359 | 64.359
REGISTRO FD C-250 60X60 | a de 530×530 mm. y marco 600×600 mm. hidráulica en fundición dúctil GGG-40 para 25 TM. de carga de rotura. Apoyo de marco en forma de "U", así al descansar la tapa en el marco forma un cierre hidráulico. Cumple norma UNE EN-124 clase C-250. Pintado en negro asfáltico. |  | ud | 1 | 104.949 | 104.949
REGISTRO FD C-250 70X70 | a de 630×630 mm. y marco 700×700 mm. hidráulica en fundición dúctil GGG-40 para 25 TM. de carga de rotura. Apoyo de marco en forma de "U", así al descansar la tapa en el marco forma un cierre hidráulico. Cumple norma UNE EN-124 clase C-250. Pintado en negro asfáltico. |  | ud | 1 | 119.601 | 119.601
REGISTRO FD C-250 80X80 | a de 730×730 mm. y marco 800×800 mm. hidráulica en fundición dúctil GGG-40 para 25 TM. de carga de rotura. Apoyo de marco en forma de "U", así al descansar la tapa en el marco forma un cierre hidráulico. Cumple norma UNE EN-124 clase C-250. Pintado en negro asfáltico. |  | ud | 1 | 153.909 | 153.909
REGISTRO FD C-250 90X90 | a de 830×830 mm. y marco 900×900 mm. hidráulica en fundición dúctil GGG-40 para 25 TM. de carga de rotura. Apoyo de marco en forma de "U", así al descansar la tapa en el marco forma un cierre hidráulico. Cumple norma UNE EN-124 clase C-250. Pintado en negro asfáltico. |  | ud | 1 | 203.472 | 203.472
REGISTRO FD D-400 120X120 | Tapa de 1100x1100 y marco de 1200x1200 mm. hidráulica en fundición dúctil GGG-40 para 400 KN. de carga de rotura. Apoyo de marco en forma de "U", así al descansar la tapa en el marco forma un cierre hidráulico. Cumple norma UNE EN-124 clase K-400 KN. Pintado en negro asfáltico. |  | ud | 1 | 594.135 | 594.135
REGISTRO FD D-400 REDONDO 650 | Tapa ø650 mm y marco ø850 mm. en fundición dúctil EN-GJS-500-7. Tapa de pozo con sistema abatible de bisagra para reducir el esfuerzo del operario en la maniobra, bloqueo de seguridad con la tapa abierta a 120º y extraible a 90º. Sistema de cierre elástico de doble lengüeta permite la obertura mediante partelina, pico u otras herramientas comunes. El asiento del marco con la tapa incorpora junta de polietileno para insonorización y reducir la emisión de olores. La gran superficie de apoyo del marco asegura un perfecto asentamiento en obra y una gran fijación y estabilidad. Cumple norma UNE EN-124 clase D-400. Pintado en negro asfáltico. |  | ud | 1 | 199.503 | 199.503
TAPA DE REGISTRO GALVA 1100X1100 HOMOLOGADA CONSORCIO | Tapa de registro galvanizada, 1100x1100, homologada consorcio, según norma UNE EN-124. |  | ud | 1 | 864 | 864
TAPA DE REGISTRO GALVA 700X700 HOMOLOGADA CONSORCIO | Tapa de registro galvanizada, 700x700, homologada consorcio, según norma UNE EN-124. |  | ud | 1 | 558 | 558
TAPA DE REGISTRO GALVA 800X800 HOMOLOGADA CONSORCIO | Tapa de registro galvanizada, 800x800, homologada consorcio, según norma UNE EN-124. |  | ud | 1 | 630 | 630
ARQUETA ACOMETIDA TIPO CAMPANA FD |  |  | ud | 1 | 55 | 55
ARQUETA BOCA DE RIEGO EN FUNDICIÓN |  |  | ud | 1 | 35 | 35
ARQUETA HORMIGÓN INSTALADA CON DESAGÜE Y REGISTROS |  |  | ud | 1 | 300 | 300
PATE PP MODELO 330 CURVO/RECTO |  |  | ud | 1 | 4 | 4
BARRA ASIDERO TELESCOPICA FABRICADA EN ACERO INOX. PARA ACCESO A ARQUETAS INCLUSO SPITS DE ANCLAJE A MURO |  |  | ud | 1 | 175 | 175
REJILLA PARA CANALETA RECOGIDA PLUVIALES DE FUNDICION DUCTIL 750x300 C-250 INCLUSO LARGEROS |  |  | ud | 1 | 95 | 95
REGISTRO AP | Registro AP fundición dúctil |  | ud | 50 | 11 | 550
ARQUETA HORMIGON ARMADO 50X50 PARA REGISTRO 60X60 |  |  | ud | 2 | 25.06 | 50.12
ARQUETA HORMIGON ARMADO 70X70 PARA REGISTRO 80X80 |  |  | ud | 1 | 59.58 | 59.58
ARQUETA HORMIGON ARMADO 80X80 PARA REGISTRO DE 90X90 |  |  | ud | 1 | 85.77 | 85.77
ARQUETA HORMIGON ARMADO 100X100 PARA REGISTRO DE 120X120 |  |  | ud | 1 | 144.32 | 144.32
TAPA PVC GRIS 70X70 | Tapa PVC, gris de 70X70 |  | ud | 2 | 105 | 210
BOCA DE RIEGO CON ARQUETA BRI-40 |  |  | ud | 6 | 64.82 | 388.92
BOCA DE RIEGO CON ARQUETA HR-80 |  |  | ud | 2 | 287.24 | 574.48
BOCA DE RIEGO 3/4" PLASTICO |  |  | ud | 1 | 8.56 | 8.56
BINCABB 1 (Incluye tapa y marco) | BINCABB 1: Boca de incendios normalizadas CABB, enterrada o bajo tierra. Dispone de una conexión de entrada brida DN65 PN16 y una conexión de salida racor Barcelona DN70 según UNE 23400. Incluye tapa y marco para BINCABB 1. |  | ud | 1 | 268.05 | 268.05
BINCABB 2 (Incluye tapa y marco) | BINCABB 2: Boca de incendios normalizadas CABB, enterrada o bajo tierra y conforme a UNE-EN 14339. Dispone de una conexión de entrada brida DN 100 y dos conexiones de salida racor Barcelona DN70 según UNE 23400. Incluye tapa y marco para BINCABB 2. |  | ud | 1 | 420.31 | 420.31
TAPA Y MARCO BINCABB 1 | TAPA y MARCO BINCABB 1: Tapa y marco para boca de incendios tipo BINCABB 1 de fundición nodular o dúctil y con pintura antideslizante de color rojo. Las tapas deberán llevar un marcado efectuado de forma clara y duradera, donde se indicará “SUHILTZAILEAK”, la norma, la clase y el nombre del fabricante e incluirán los logos “BBUP CABB” y “Bizkaia suhiltzaileak”. |  | ud | 1 | 72 | 72
TAPA Y MARCO BINCABB 2 | TAPA y MARCO BINCABB 2: Tapa y marco para boca de incendios tipo BINCABB 2 de fundición nodular o dúctil y con pintura antideslizante de color rojo. Las tapas deberán llevar un marcado efectuado de forma clara y duradera, donde se indicará “SUHILTZAILEAK”, la norma, la clase y el nombre del fabricante e incluirán los logos “BBUP CABB” y “Bizkaia suhiltzaileak”. |  | ud | 1 | 99 | 99
TAPA BINCABB 1 | Tapa para boca de incendios tipo BINCABB 1 de fundición nodular o dúctil y con pintura antideslizante de color rojo |  | ud | 1 | 38.25 | 38.25
TAPA BINCABB 2 | Tapa para boca de incendios tipo BINCABB 2 de fundición nodular o dúctil y con pintura antideslizante de color rojo |  | ud | 1 | 45.75 | 45.75
TAPA Y MARCO HIDRANTE ESTANDAR dn80 |  |  | ud | 5 | 70 | 350
TAPA Y MARCO HIDRANTE ESTANDAR dn100 |  |  | ud | 5 | 132.03 | 660.15
MANÓMETRO GLICERINA ESFERA 2,5 " 0-25 BAR | Manómetro de glicerina, salida inferior, rosca BSP. Caja acero inox. AISI 304. Tubo bourdon y racor latón UNE-EN 12165. Rosca 1/4” macho gas (BSP). Graduaciones disponibles 0 a 25 bar. Salida inferior (radial). Clase de precisión 2,5. |  | ud | 20 | 13.6 | 272
MANOMETRO GLICERINA RANGO 0-10 BAR | Manómetro de glicerina, salida inferior, rosca BSP. Caja acero inox. AISI 304. Tubo bourdon y racor latón UNE-EN 12165. Rosca 1/4” macho gas (BSP). Graduaciones disponibles 0 a 10 bar. Salida inferior (radial). Clase de precisión 2,5. |  | ud | 20 | 9 | 180
ACERO ARMADO B500S EN BARRAS | Ferralla elaborada en taller industrial con acero en barras corrugadas, UNE-EN 10080 B 500 S |  | KG | 50 | 0.85 | 42.5
MALLAZO 15x15x8 (6x2.20) |  |  | UD | 10 | 13 | 130
ARENA |  |  | M3 | 60 | 2.75 | 165
ARENA-GUIJO |  |  | M3 | 20 | 25 | 500
MATERIAL TODO UNO DE CANTERA |  |  | M3 | 50 | 12 | 600
HORMIGÓN HA-25 | Hormigón HA-25/B/20/Iia, según la Instrucción EHE. |  | M3 | 50 | 85 | 4250
HORMIGÓN HM-20 | Hormigón HM-20/P/40/, según la Instrucción EHE. |  | M3 | 20 | 70 | 1400
LADRILLO HUECO DOBLE |  |  | UD | 100 | 0.1 | 10
LADRILLO MACIZO |  |  | UD | 100 | 0.35 | 35
BLOQUE DE HORMIGON HIDROFUGO 40x20x20 | Bloque de áridos densos 390x190x190 con hidrófugo (s/N UNE - EN 772 - 1) |  | UD | 80 | 1 | 80
SACO DE CEMENTO |  |  | UD | 1 | 3 | 3
SACO SIKA 4A MORTERO RAPIDO |  |  | UD | 1 | 30 | 30
MORTERO M 7.5 SACO 25 KG |  |  | UD | 1 | 3 | 3
SACO DE ARENA FINA 0/2 30 KG |  |  | UD | 1 | 2 | 2
SACO DE HORMIGON SECO HA25 25 KG |  |  | UD | 1 | 3 | 3
SACO CEMENTO RAPIDO PROMPT |  |  | UD | 1 | 3 | 3
SACO MORTERO ALBAÑILERIA |  |  | UD | 1 | 3 | 3
ARENA ESPECIAL PASEOS EN SACA BIG BAG |  |  | M3 | 1 | 60 | 60
AGLOMERADO ASFÁLTICO EN CALIENTE ARIDO OFÍTICO S-12 |  |  | TM | 50 | 100 | 5000
AGLOMERADO ASFÁLTICO EN FRIO ARIDO OFÍTICO S-12 |  |  | TM | 20 | 320 | 6400
RIEGO DE IMPRIMACIÓN Y/O ADHERENCIA |  |  | TM | 30 | 565 | 16950
Fresado de firme por empresa especializada de hasta 6cm, riego de imprimacion, aglomerado asfaltico en caliente tipo AC16 surf S (S-12) ofita, extendido y compactado por medios mecanicos |  |  | M2 | 0 |  | 0
BOTE TAPABACHES 25 KG ASFALTO EN FRIO |  |  | UD | 1 | 15.35 | 15.35
Reparación horm impreso, rotura/corte perímetro molde, varilla Ø12 mm + mallazo 15.15.6, horm. Incorporación de cuarzo gris, chorreado de pavimento y aplicación de resina. |  |  | m2 | 0 |  | 0
BALDOSA GRANITO |  |  | m2 | 5 | 3 | 15
BALDOSA HIDRÁULICA 30 X 30 CM TIPO BILBAO |  |  | UD | 900 | 0.69 | 621
BALDOSA LISA 30x30 |  |  | UD | 50 | 2.5 | 125
BALDOSA PASTILLA/TACO DE 30X30 |  |  | UD | 100 | 0.65 | 65
BALDOSA PASTILLA/TACO DE 40X40 |  |  | UD | 50 | 1.1 | 55
BALDOSA ROSETA DE 30X30 |  |  | UD | 60 | 0.75 | 45
LOSAS DE PIEDRA ARENISCA 60X30X5 ASERRADA |  |  | m2 | 10 | 25 | 250
ADOQUIN |  |  | UD | 520 | 0.5 | 260
ML DE BORDILLO DE GRANITO DE 20 CM DE ANCHO |  |  | ML | 45 | 3.5 | 157.5
perfil CPN 80 |  |  | UD | 1 | 1.5 | 1.5
perfil HEB 100 |  |  | UD | 1 | 1.55 | 1.55
CONSTRUCCION E INSTALACION DE PUERTA METALICA GALVANIZADA CON CIERRRE T/CABB DIMENSIONES 2X0,8 M. |  |  | UD | 1 | 60 | 60
SUMINISTRO Y COLOCACION DE SUELO DE TRAMEX CON MARCO METALICO |  |  | m2 | 1 | 620 | 620
CERRAMIENTO MODELO HERCULES 2M DE ALTURA |  |  | ml | 20 | 75 | 1500
CERRAMIENTO MODELO HERCULES 1M DE ALTURA |  |  | ml | 20 | 35 | 700
CERRAMIENTO SIMPLE TORSION 2M DE ALTURA |  |  | ml | 20 | 55 | 1100
CERRAMIENTO RÚSTICO DE ESTACA Y ALAMBRE h=1,2 |  |  | ML | 60 | 15 | 900
PINTURA PLASTICA PARA EXTERIOR EN OBRAS DE FABRICA |  |  | LT | 129 | 4 | 516
PINTURA IMPRIMACION ANTIOXIDANTE PARA ELEMENTOS METALICOS |  |  | LT | 10 | 7 | 70
PINTURA ESMALTE SINTETICO/INDUSTRIAL PARA SUPERFICIES DE HIERRO Y MADERA |  |  | LT | 10 | 13 | 130
PINTURA ESMALTE PARA ELEMENTOS GALVANIZADOS 2 COMPONENTES |  |  | LT | 6 | 22 | 132
SACA TIERRA VEGETAL |  |  | kg | 20 | 0.2 | 4
SETO LEYLANDI |  |  | UD | 20 | 13 | 260
Reparación de zona verde Tipo I (Césped) |  |  | M2 | 50 | 8 | 400
Reparación de zona verde Tipo II (Césped + seto tipo Leylandii) |  |  | M2 | 20 | 10 | 200
Reparación de zona verde Tipo III (jardín ornamental, arbustos y árboles) |  |  | M2 | 8 | 15 | 120
RASILLA/TABLERO (100x30x4) |  |  | UD | 20 | 2 | 40
VIGUETA/CABEZAL PRETENSADO (1.5m 11x7) |  |  | UD | 10 | 15 | 150
RETIRADA DE SACA "BIG BAG" DE RESIDUO DE TIERRAS Y/O ROCAS PROCEDENTE DE SUELOS NO CATALOGADOS COMO POSIBLEMENTE CONTAMINADOS. CODIGO LER 170504 A RELLENO AUTORIZADO INCLUSO GESTION DOCUMENTAL |  |  | UD | 110 | 25 | 2750
RETIRADA DE SACA "BIG BAG" DE RESIDUO DE DEMOLICION O CONSTRUCCION CON CODIGO LER 170107 (MEZCLA DE MATERIALES DE CONSTRUCCION Y DEMOLICION) A GESTOR AUTORIZADO INCLUSO GESTION DOCUMENTAL |  |  | UD | 320 | 30 | 9600
ENTIBACION CUAJADA DE MODULOS METALICOS HASTA 4 MTS DE PROFUNDIDAD |  |  | M2 | 50 | 16 | 800
TABLERO PARA ENCOFRAR 2000X500MM |  |  | M2 | 55 | 12.19 | 670.45
CORTE RECOGIDA TRANSPORTE Y ELIMINACION DE TUBERIA DE FIBROCEMENTO CON APOYO DE UNIDAD DE DESCONTAMINACION |  |  | UD | 1 | 1200 | 1200
CERRADURA COMPLETA TIPO CABB |  |  | UD | 5 | 15 | 75
Reparación horm impreso, rotura/corte perímetro molde, varilla Ø12 mm + mallazo 15.15.6, horm. Incorporación de cuarzo gris, chorreado de pavimento y aplicación de resina. |  |  | M2 | 20 | 20 | 400
Fresado de firme por empresa especializada de hasta 6cm, riego de imprimacion, aglomerado asfaltico en caliente tipo AC16 surf S (S-12) ofita, extendido y compactado por medios mecanicos |  |  | M2 | 20 | 16 | 320
TRABAJOS PROGRAMADOS | [5 empty] | 69350
MANTENIMIENTO PREVENTIVO DE VÁLVULAS REDUCTORAS DE PRESIÓN |  |  | UD | 30 | 50 | 1500
CORTE DE AGUA UNITARIO DIURNO |  |  | UD | 350 | 120 | 42000
CORTE DE AGUA UNITARIO NOCTURNO |  |  | UD | 5 | 170 | 850
SOLICITUD DE INFORMACIÓN |  |  | UD | 70 | 50 | 3500
INSPECCION DE ACOMETIDA |  |  | UD | 30 | 50 | 1500
DESINFECCION DEPOSITO |  |  | M3 | 1500 | 10 | 15000
INSPECCION DEPOSITOS |  |  | UD | 100 | 50 | 5000

## LOTE A UNIDADES
DENOMINACION | DESCRIPCIÓN | ESPECIFICACIONES | UD | UNIDADES
Centro Operaciones
|  |  | mes | 12
Mano de obra
ENGARGADO |  |  | H | 1790
ENCARGADO HORA EXTRA |  |  | H | 50
OFICIAL 1ª |  |  | H | 5370
OFICIAL 1ª HORA EXTRA |  |  | H | 367
OFICIAL 2ª |  |  | H | 17900
OFICIAL 2ª HORA EXTRA |  |  | H | 820
RETEN DIA LABORABLE |  |  | H | 460
RETEN DIA FESTIVO |  |  | H | 370
MAQUINARIA
CAMIÓN VOLQUETE 2 EJES 10 TM O 6 M3 | CAMIÓN VOLQUETE 2 EJES 10 TM O 6 M3,incluye conductor. |  | H | 20
CAMION DOS EJES DE 2.8 A 4.5 TM. TIPO NISSAN CABSTAR O SIMILAR |  |  | H | 1336
CAMIÓN GÓNDOLA PARA TRANSPORTE DE MAQUINARIA | CAMIÓN GÓNDOLA PARA TRANSPORTE DE MAQUINARIA,incluye conductor. |  | Km | 3000
VEHÍCULO 4 X 4 TIPO PICK-UP EQUIPADA (NISSAN PICK-UP) |  |  | H | 1700
FURGONETA MEDIA EQUIPADA(TIPO BERLINGO. KANGOO. ETC) |  |  | H | 9727
DUMPER 1500 KG CON CAPACIDAD SUPERIOR A 0.60 M3 |  |  | H | 12
DUMPER 6000KG |  |  | H | 4
HORMIGONERA DE 250 LITROS |  |  | H | 685
HORMIGONERA ELECTRICA 80 LITROS |  |  | H | 5
MÁQUINA PARA CORTAR ASFALTO O BALDOSA O ROTAFLEX |  |  | H | 607
TALADRO ELECTRICO PERCUSION, ATORNILLADOR ETC |  |  | H | 20
EQUIPO DE ILUMINACIÓN |  |  | H | 95
PAREJA DE SEMÁFOROS Y BATERÍAS |  |  | DIA | 49
MINIRETROEXCAVADORA DE HASTA 4000 KG CON CAZO Y MARTILLO HIDRAULICO Y CAMION DE TRASPORTE | MINIRETROEXCAVADORA DE HASTA 4000 KG CON CAZO Y MARTILLO HIDRAULICO Y CAMION DE TRASPORTE. Incluido conductor |  | H | 4450
RETROEXCAVADORA DE ORUGAS DE 6 TN-S O SIMILAR, CON CAZO Y MARTILLO HIDRAULICO | RETROEXCAVADORA DE ORUGAS DE 6 TN-S O SIMILAR, CON CAZO Y MARTILLO HIDRAULICO inlcuido conductor NO incluye transporte |  | H | 8
RETROEXCAVADORA DE 8000 KG CON CAZO Y MARTILLO HIDRAULICO | RETROEXCAVADORA DE 8000 KG CON CAZO Y MARTILLO HIDRAULICO. inlcuido conductor NO incluye transporte |  | H | 20
RETROEXCAVADORA DE 12000KG CON CAZO Y MARTILLO HIDRAULICO | RETROEXCAVADORA DE 12000KG CON CAZO Y MARTILLO HIDRAULICO inlcuido conductor NO incluye transporte |  | H | 70
RETROEXCAVADORA DE ORUGAS DE 14 TN CAZO Y MARTILLO HIDRAULICO | RETROEXCAVADORA DE ORUGAS DE 14 TN CAZO Y MARTILLO HIDRAULICO. inlcuido conductor NO incluye transporte |  | H | 8
RODILLO COMPACTADOR RANA |  |  | H | 80
RODILLO VIBRATORIO COMPACTADOR 1800 KG |  |  | H | 20
RODILLO TAMDEM 3500KG |  |  | H | 20
PISÓN PARA COMPACTACIÓN DE ÁRIDOS) |  |  | H | 100
GENERADOR DE ELECTRICIDAD |  |  | H | 2998
BOMBA DE ACHIQUE SUMERGIBLE |  |  | H | 852
MARTILLO ELÉCTRICO |  |  | H | 750
MAQUINA PARA EJECUCIÓN DE ELECTROSOLDADURAS EN PE |  |  | H | 12.5
DESBROZADORA |  |  | H | 342
MOTOSIERRA |  |  | H | 25
HIDROLIMPIADORA |  |  | H | 10
MAQUINA DE TOMA EN CARGA UNIVERSAL PARA DN 25MM HASTA DN 63MM |  |  | H | 25
MAQUINA DE TOMA EN CARGA UNIVERSAL PARA DN MAYOR DE 63MM |  |  | H | 10
GRUPO ELECTROGENO 100KVA |  |  | H | 8
BOMBA DE ACHIQUE TRIFÁSICA 10KW CON ARRANQUE DIRECTO Y 30 M DE TUBERÍA 6" |  |  | H | 8
CAMIÓN GRÚA | CAMIÓN GRÚA, incluye conductor |  | H | 8
CAMION CISTERNA | CAMION CISTERNA, incluye conductor |  | H | 8
EQUIPO DE LIMPIEZA CON AGUA A ALTA PRESIÓN (CAMIÓN CHUPON) | EQUIPO DE LIMPIEZA CON AGUA A ALTA PRESIÓN (CAMIÓN CHUPON), incluye conductor y ayudante. |  | H | 1
PLATAFORMA ANDAMIO 2MTS CON ACCESORIOS PARA MONTAJE |  |  | DIA | 1
EQUIPO DE SOLDADURA ELECTRICA CON SOLDADDOR INCLUIDO |  |  | H | 22
CONTENEDOR 6M3 |  |  | DIA | 30
MATERIALES
TUBERÍA DN 20 PE 100 SDR 11 | Tubo de polietileno PE 100, de color negro con bandas de color azul, de 20 mm de diámetro exterior y 2 mm de espesor, SDR11, PN=16 atm, incluyendo pruebas de presión y estanqueidad, según UNE-EN 12201-2. | MASA_ Tuberia-PE-100 o equivalente | ml | 200
TUBERÍA DN 25 PE 100 SDR 11 | Tubo de polietileno PE 100, de color negro con bandas de color azul, de 25 mm de diámetro exterior y 2,3 mm de espesor, SDR11, PN=16 atm, incluyendo pruebas de presión y estanqueidad, según UNE-EN 12201-2. | MASA_ Tuberia-PE-100 o equivalente | ml | 150
TUBERÍA DN 32 PE 100 SDR 11 | Tubo de polietileno PE 100, de color negro con bandas de color azul, de 32 mm de diámetro exterior y 3 mm de espesor, SDR11, PN=16 atm, incluyendo pruebas de presión y estanqueidad, según UNE-EN 12201-2. | MASA_ Tuberia-PE-100 o equivalente | ml | 150
TUBERÍA DN 40 PE 100 SDR 11 | Tubo de polietileno PE 100, de color negro con bandas de color azul, de 40 mm de diámetro exterior y 3,7 mm de espesor, SDR11, PN=16 atm, incluyendo pruebas de presión y estanqueidad, según UNE-EN 12201-2. | MASA_ Tuberia-PE-100 o equivalente | ml | 120
TUBERÍA DN 50 PE 100 SDR 11 | Tubo de polietileno PE 100, de color negro con bandas de color azul, de 50 mm de diámetro exterior y 4,6 mm de espesor, SDR11, PN=16 atm, incluyendo pruebas de presión y estanqueidad, según UNE-EN 12201-2. | MASA_ Tuberia-PE-100 o equivalente | ml | 131
TUBERÍA DN 63 PE 100 SDR 11 | Tubo de polietileno PE 100, de color negro con bandas de color azul, de 63 mm de diámetro exterior y 5,8 mm de espesor, SDR11, PN=16 atm, incluyendo pruebas de presión y estanqueidad, según UNE-EN 12201-2. | MASA_ Tuberia-PE-100 o equivalente | ml | 250
TUBERÍA DN 80 PE 100 SDR 11 | Tubo de polietileno PE 100, de color negro con bandas de color azul, de 80 mm de diámetro exterior y 75 mm de espesor, SDR11, PN=16 atm, incluyendo pruebas de presión y estanqueidad, según UNE-EN 12201-2. | MASA_ Tuberia-PE-100 o equivalente | ml | 50
TUBERÍA DN 110 PE 100 SDR 11 | Tubo de polietileno PE 100, de color negro con bandas de color azul, de 110 mm de diámetro exterior y 10 mm de espesor, SDR11, PN=16 atm, incluyendo pruebas de presión y estanqueidad, según UNE-EN 12201-2. | MASA_ Tuberia-PE-100 o equivalente | ml | 20
TUBERÍA DN 125 PE 100 SDR 11 | Tubo de polietileno PE 100, de color negro con bandas de color azul, de 125 mm de diámetro exterior y 11,4 mm de espesor, SDR11, PN=16 atm, incluyendo pruebas de presión y estanqueidad, según UNE-EN 12201-2. | MASA_ Tuberia-PE-100 o equivalente | ml | 10
TUBERÍA DN 150 PE 100 SDR 11 | Tubo de polietileno PE 100, de color negro con bandas de color azul, de 150 mm de diámetro exterior y 13,4 mm de espesor, SDR11, PN=16 atm, incluyendo pruebas de presión y estanqueidad, según UNE-EN 12201-2. | MASA_ Tuberia-PE-100 o equivalente | ml | 10
TUBERÍA DN 200 PE 100 SDR 11 | Tubo de polietileno PE 100, de color negro con bandas de color azul, de 200 mm de diámetro exterior y 18,2 mm de espesor, SDR11, PN=16 atm, incluyendo pruebas de presión y estanqueidad, según UNE-EN 12201-2. | MASA_ Tuberia-PE-100 o equivalente | ml | 10
TUBERÍA DN 250 PE 100 SDR 11 | Tubo de polietileno PE 100, de color negro con bandas de color azul, de 250 mm de diámetro exterior y 22,7 mm de espesor, SDR11, PN=16 atm, incluyendo pruebas de presión y estanqueidad, según UNE-EN 12201-2. | MASA_ Tuberia-PE-100 o equivalente | ml | 1
TUBERÍA DN 315 PE 100 SDR 11 | Tubo de polietileno PE 100, de color negro con bandas de color azul, de 315 mm de diámetro exterior y 28,6 mm de espesor, SDR11, PN=16 atm, incluyendo pruebas de presión y estanqueidad, según UNE-EN 12201-2. | MASA_ Tuberia-PE-100 o equivalente | ml | 2
TUBERÍA DN 350 PE 100 SDR 11 | Tubo de polietileno PE 100, de color negro con bandas de color azul, de 355 mm de diámetro exterior y 32,3 mm de espesor, SDR11, PN=16 atm, incluyendo pruebas de presión y estanqueidad, según UNE-EN 12201-2. | MASA_ Tuberia-PE-100 o equivalente | ml | 1
TUBERÍA DN 400 PE 100 SDR 11 | Tubo de polietileno PE 100, de color negro con bandas de color azul, de 400 mm de diámetro exterior y 36,4 mm de espesor, SDR11, PN=16 atm, incluyendo pruebas de presión y estanqueidad, según UNE-EN 12201-2. | MASA_ Tuberia-PE-100 o equivalente | ml | 1
CODOS 90º, DN-25, PN-16, PE 100 | Codo 90° de polietileno, para unión a compresión, de 25 mm de diámetro nominal, SDR11, PN=16 atm, incluyendo pruebas de presión y estanqueidad, según UNE-EN 12201-3. |  | ud | 3
CODOS 90º, DN-32, PN-16, PE 100 | Codo 90° de polietileno, para unión a compresión, de 32 mm de diámetro nominal, SDR11, PN=16 atm, incluyendo pruebas de presión y estanqueidad, según UNE-EN 12201-3. |  | ud | 2
CODOS 90º, DN-40. PN-16, PE 100 | Codo 90° de polietileno, para unión a compresión, de 40 mm de diámetro nominal, SDR11, PN=16 atm, incluyendo pruebas de presión y estanqueidad, según UNE-EN 12201-3. |  | ud | 2
CODOS 90º, DN-50, PN-16, PE 100 | Codo 90° de polietileno, para unión a compresión, de 50 mm de diámetro nominal, SDR11, PN=16 atm, incluyendo pruebas de presión y estanqueidad, según UNE-EN 12201-3. |  | ud | 2
CODOS 90º, DN-65, PN-16, PE 100 | Codo 90° de polietileno, para unión a compresión, de 65 mm de diámetro nominal, SDR11, PN=16 atm, incluyendo pruebas de presión y estanqueidad, según UNE-EN 12201-3. |  | ud | 3
CODOS 90º, DN-80, PN-16, PE 100 | Codo 90° de polietileno, para unión a compresión, de 80 mm de diámetro nominal, SDR11, PN=16 atm, incluyendo pruebas de presión y estanqueidad, según UNE-EN 12201-3. |  | ud | 2
CODOS 90º, DN-100, PN-16, PE 100 | Codo 90° de polietileno, para unión a compresión, de 110 mm de diámetro nominal, SDR11, PN=16 atm, incluyendo pruebas de presión y estanqueidad, según UNE-EN 12201-3. |  | ud | 2
CODOS 90º, DN-125, PN-16, PE 100 | Codo 90° de polietileno, para unión a compresión, de 125 mm de diámetro nominal, SDR11, PN=16 atm, incluyendo pruebas de presión y estanqueidad, según UNE-EN 12201-3. |  | ud | 2
CODOS 90º, DN-150, PN-16, PE 100 | Codo 90° de polietileno, para unión a compresión, de 150 mm de diámetro nominal, SDR11, PN=16 atm, incluyendo pruebas de presión y estanqueidad, según UNE-EN 12201-3. |  | ud | 1
CODOS 90º, DN-200, PN-16, PE 100 | Codo 90° de polietileno, para unión a compresión, de 200 mm de diámetro nominal, SDR11, PN=16 atm, incluyendo pruebas de presión y estanqueidad, según UNE-EN 12201-3. |  | ud | 1
CODOS 90º, DN-250, PN-16, PE 100 | Codo 90° de polietileno, para unión a compresión, de 250 mm de diámetro nominal, SDR11, PN=16 atm, incluyendo pruebas de presión y estanqueidad, según UNE-EN 12201-3. |  | ud | 1
CODOS 90º, DN-300, PN-16, PE 100 | Codo 90° de polietileno, para unión a compresión, de 300 mm de diámetro nominal, SDR11, PN=16 atm, incluyendo pruebas de presión y estanqueidad, según UNE-EN 12201-3. |  | ud | 1
CODOS 90º, DN-350, PN-16, PE 100 | Codo 90° de polietileno, para unión a compresión, de 350 mm de diámetro nominal, SDR11, PN=16 atm, incluyendo pruebas de presión y estanqueidad, según UNE-EN 12201-3. |  | ud | 1
CODOS 90º, DN-400, PN-16, PE 100 | Codo 90° de polietileno, para unión a compresión, de 400 mm de diámetro nominal, SDR11, PN=16 atm, incluyendo pruebas de presión y estanqueidad, según UNE-EN 12201-3. |  | ud | 1
CODOS 45º, DN-25, PN-16, PE 100 | Codo 45° de polietileno, para unión a compresión, de 25 mm de diámetro nominal, en un extremo y unión roscada macho, SDR11, PN=16 atm, incluyendo pruebas de presión y estanqueidad, según UNE-EN 12201-3. |  | ud | 3
CODOS 45º, DN-32, PN-16, PE 100 | Codo 45° de polietileno, para unión a compresión, de 32 mm de diámetro nominal, en un extremo y unión roscada macho, SDR11, PN=16 atm, incluyendo pruebas de presión y estanqueidad, según UNE-EN 12201-3. |  | ud | 2
CODOS 45º, DN-40, PN-16, PE 100 | Codo 45° de polietileno, para unión a compresión, de 40 mm de diámetro nominal, en un extremo y unión roscada macho, SDR11, PN=16 atm, incluyendo pruebas de presión y estanqueidad, según UNE-EN 12201-3. |  | ud | 2
CODOS 45º, DN-50, PN-16, PE 100 | Codo 45° de polietileno, para unión a compresión, de 50 mm de diámetro nominal, en un extremo y unión roscada macho, SDR11, PN=16 atm, incluyendo pruebas de presión y estanqueidad, según UNE-EN 12201-3. |  | ud | 2
CODOS 45º, DN-65, PN-16, PE 100 | Codo 45° de polietileno, para unión a compresión, de 65 mm de diámetro nominal, en un extremo y unión roscada macho, SDR11, PN=16 atm, incluyendo pruebas de presión y estanqueidad, según UNE-EN 12201-3. |  | ud | 3
CODOS 45º, DN-80, PN-16, PE 100 | Codo 45° de polietileno, para unión a compresión, de 80 mm de diámetro nominal, en un extremo y unión roscada macho, SDR11, PN=16 atm, incluyendo pruebas de presión y estanqueidad, según UNE-EN 12201-3. |  | ud | 2
CODOS 45º, DN-100, PN-16, PE 100 | Codo 45° de polietileno, para unión a compresión, de 110 mm de diámetro nominal, en un extremo y unión roscada macho, SDR11, PN=16 atm, incluyendo pruebas de presión y estanqueidad, según UNE-EN 12201-3. |  | ud | 2
CODOS 45º, DN-125, PN-16, PE 100 | Codo 45° de polietileno, para unión a compresión, de 125 mm de diámetro nominal, en un extremo y unión roscada macho, SDR11, PN=16 atm, incluyendo pruebas de presión y estanqueidad, según UNE-EN 12201-3. |  | ud | 2
CODOS 45º, DN-150, PN-16, PE 100 | Codo 45° de polietileno, para unión a compresión, de 150 mm de diámetro nominal, en un extremo y unión roscada macho, SDR11, PN=16 atm, incluyendo pruebas de presión y estanqueidad, según UNE-EN 12201-3. |  | ud | 1
CODOS 45º, DN-200, PN-16, PE 100 | Codo 45° de polietileno, para unión a compresión, de 200 mm de diámetro nominal, en un extremo y unión roscada macho, SDR11, PN=16 atm, incluyendo pruebas de presión y estanqueidad, según UNE-EN 12201-3. |  | ud | 1
CODOS 45º, DN-250, PN-16, PE 100 | Codo 45° de polietileno, para unión a compresión, de 250 mm de diámetro nominal, en un extremo y unión roscada macho, SDR11, PN=16 atm, incluyendo pruebas de presión y estanqueidad, según UNE-EN 12201-3. |  | ud | 1
CODOS 45º, DN-300, PN-16, PE 100 | Codo 45° de polietileno, para unión a compresión, de 300 mm de diámetro nominal, en un extremo y unión roscada macho, SDR11, PN=16 atm, incluyendo pruebas de presión y estanqueidad, según UNE-EN 12201-3. |  | ud | 1
CODOS 45º, DN-350, PN-16, PE 100 | Codo 45° de polietileno, para unión a compresión, de 350 mm de diámetro nominal, en un extremo y unión roscada macho, SDR11, PN=16 atm, incluyendo pruebas de presión y estanqueidad, según UNE-EN 12201-3. |  | ud | 1
CODOS 45º, DN-400, PN-16, PE 100 | Codo 45° de polietileno, para unión a compresión, de 400 mm de diámetro nominal, en un extremo y unión roscada macho, SDR11, PN=16 atm, incluyendo pruebas de presión y estanqueidad, según UNE-EN 12201-3. |  | ud | 1
TE DN 25 PE 100 SDR 11 | Te de polietileno, para unión a compresión, de 25 mm de diámetro nominal, PN=16 atm, incluyendo pruebas de presión y estanqueidad, según UNE-EN 12201-3. |  | ud | 3
TE DN 32 PE 100 SDR 11 | Te de polietileno, para unión a compresión, de 32 mm de diámetro nominal, PN=16 atm, incluyendo pruebas de presión y estanqueidad, según UNE-EN 12201-3. |  | ud | 2
TE DN 40 PE 100 SDR 11 | Te de polietileno, para unión a compresión, de 40 mm de diámetro nominal, PN=16 atm, incluyendo pruebas de presión y estanqueidad, según UNE-EN 12201-3. |  | ud | 2
TE DN 50 PE 100 SDR 11 | Te de polietileno, para unión a compresión, de 50 mm de diámetro nominal, PN=16 atm, incluyendo pruebas de presión y estanqueidad, según UNE-EN 12201-3. |  | ud | 2
TE DN 65 PE 100 SDR 11 | Te de polietileno, para unión a compresión, de 65 mm de diámetro nominal, PN=16 atm, incluyendo pruebas de presión y estanqueidad, según UNE-EN 12201-3. |  | ud | 3
TE DN 80 PE 100 SDR 11 | Te de polietileno, para unión a compresión, de 80 mm de diámetro nominal, PN=16 atm, incluyendo pruebas de presión y estanqueidad, según UNE-EN 12201-3. |  | ud | 2
TE DN 100 PE 100 SDR 11 | Te de polietileno, para unión a compresión, de 110 mm de diámetro nominal, PN=16 atm, incluyendo pruebas de presión y estanqueidad, según UNE-EN 12201-3. |  | ud | 2
TE DN 125 PE 100 SDR 11 | Te de polietileno, para unión a compresión, de 125 mm de diámetro nominal, PN=16 atm, incluyendo pruebas de presión y estanqueidad, según UNE-EN 12201-3. |  | ud | 2
TE DN 150 PE 100 SDR 11 | Te de polietileno, para unión a compresión, de 150 mm de diámetro nominal, PN=16 atm, incluyendo pruebas de presión y estanqueidad, según UNE-EN 12201-3. |  | ud | 1
TE DN 200 PE 100 SDR 11 | Te de polietileno, para unión a compresión, de 200 mm de diámetro nominal, PN=16 atm, incluyendo pruebas de presión y estanqueidad, según UNE-EN 12201-3. |  | ud | 1
TE DN 250 PE 100 SDR 11 | Te de polietileno, para unión a compresión, de 250 mm de diámetro nominal, PN=16 atm, incluyendo pruebas de presión y estanqueidad, según UNE-EN 12201-3. |  | ud | 1
TE DN 300 PE 100 SDR 11 | Te de polietileno, para unión a compresión, de 300 mm de diámetro nominal, PN=16 atm, incluyendo pruebas de presión y estanqueidad, según UNE-EN 12201-3. |  | ud | 2
TE DN 400 PE 100 SDR 11 | Te de polietileno, para unión a compresión, de 400 mm de diámetro nominal, PN=16 atm, incluyendo pruebas de presión y estanqueidad, según UNE-EN 12201-3. |  | ud | 1
TE DN 25 PE 100 SDR 11 | Te de polietileno electrosoldable, de 25 mm de diámetro nominal, PN=16 atm, incluyendo pruebas de presión y estanqueidad, según UNE-EN 12201-3. |  | ud | 3
TE DN 32 PE 100 SDR 11 | Te de polietileno electrosoldable, de 32 mm de diámetro nominal, PN=16 atm, incluyendo pruebas de presión y estanqueidad, según UNE-EN 12201-3. |  | ud | 3
TE DN 40 PE 100 SDR 11 | Te de polietileno electrosoldable, de 40 mm de diámetro nominal, PN=16 atm, incluyendo pruebas de presión y estanqueidad, según UNE-EN 12201-3. |  | ud | 5
TE DN 50 PE 100 SDR 11 | Te de polietileno electrosoldable, de 50 mm de diámetro nominal, PN=16 atm, incluyendo pruebas de presión y estanqueidad, según UNE-EN 12201-3. |  | ud | 2
TE DN 65 PE 100 SDR 11 | Te de polietileno electrosoldable, de 65 mm de diámetro nominal, PN=16 atm, incluyendo pruebas de presión y estanqueidad, según UNE-EN 12201-3. |  | ud | 1
TE DN 80 PE 100 SDR 11 | Te de polietileno electrosoldable, de 80 mm de diámetro nominal, PN=16 atm, incluyendo pruebas de presión y estanqueidad, según UNE-EN 12201-3. |  | ud | 5
TE DN 100 PE 100 SDR 11 | Te de polietileno electrosoldable, de 110 mm de diámetro nominal, PN=16 atm, incluyendo pruebas de presión y estanqueidad, según UNE-EN 12201-3. |  | ud | 3
TE DN 125 PE 100 SDR 11 | Te de polietileno electrosoldable, de 125 mm de diámetro nominal, PN=16 atm, incluyendo pruebas de presión y estanqueidad, según UNE-EN 12201-3. |  | ud | 3
TE DN 150 PE 100 SDR 11 | Te de polietileno electrosoldable, de 150 mm de diámetro nominal, PN=16 atm, incluyendo pruebas de presión y estanqueidad, según UNE-EN 12201-3. |  | ud | 5
TE DN 200 PE 100 SDR 11 | Te de polietileno electrosoldable, de 200 mm de diámetro nominal, PN=16 atm, incluyendo pruebas de presión y estanqueidad, según UNE-EN 12201-3. |  | ud | 2
TE DN 250 PE 100 SDR 11 | Te de polietileno electrosoldable, de 250 mm de diámetro nominal, PN=16 atm, incluyendo pruebas de presión y estanqueidad, según UNE-EN 12201-3. |  | ud | 1
TE DN 300 PE 100 SDR 11 | Te de polietileno electrosoldable, de 300 mm de diámetro nominal, PN=16 atm, incluyendo pruebas de presión y estanqueidad, según UNE-EN 12201-3. |  | ud | 1
TE DN 350 PE 100 SDR 11 | Te de polietileno electrosoldable, de 350 mm de diámetro nominal, PN=16 atm, incluyendo pruebas de presión y estanqueidad, según UNE-EN 12201-3. |  | ud | 1
TE DN 400 PE 100 SDR 11 | Te de polietileno electrosoldable, de 400 mm de diámetro nominal, PN=16 atm, incluyendo pruebas de presión y estanqueidad, según UNE-EN 12201-3. |  | ud | 1
REDUCCIÓN CONCÉNTRICA DN 32x25 PE 100 SDR 11 | Enlace con reducción, de polietileno, para unión a compresión, DN 32*25 PE 100, PN=16 atm, incluyendo pruebas de presión y estanqueidad, según UNE-EN 12201-3. |  | ud | 2
REDUCCIÓN CONCÉNTRICA DN 40x20 PE 100 SDR 11 | Enlace con reducción, de polietileno, para unión a compresión, DN 40x20 PE 100, PN=16 atm, incluyendo pruebas de presión y estanqueidad, según UNE-EN 12201-3. |  | ud | 2
REDUCCIÓN CONCÉNTRICA DN 40x25 PE 100 SDR 11 | Enlace con reducción, de polietileno, para unión a compresión, DN 40x25 PE 100, PN=16 atm, incluyendo pruebas de presión y estanqueidad, según UNE-EN 12201-3. |  | ud | 2
REDUCCIÓN CONCÉNTRICA DN 40x32 PE 100 SDR 11 | Enlace con reducción, de polietileno, para unión a compresión, DN 40x32 PE 100, PN=16 atm, incluyendo pruebas de presión y estanqueidad, según UNE-EN 12201-3. |  | ud | 2
REDUCCIÓN CONCÉNTRICA DN 50x25 PE 100 SDR 11 | Enlace con reducción, de polietileno, para unión a compresión, DN 50x25 PE 100, PN=16 atm, incluyendo pruebas de presión y estanqueidad, según UNE-EN 12201-3. |  | ud | 2
REDUCCIÓN CONCÉNTRICA DN 50x32 PE 100 SDR 11 | Enlace con reducción, de polietileno, para unión a compresión, DN 50x32 PE 100, PN=16 atm, incluyendo pruebas de presión y estanqueidad, según UNE-EN 12201-3. |  | ud | 2
REDUCCIÓN CONCÉNTRICA DN 50x40 PE 100 SDR 11 | Enlace con reducción, de polietileno, para unión a compresión, DN 50x40 PE 100, PN=16 atm, incluyendo pruebas de presión y estanqueidad, según UNE-EN 12201-3. |  | ud | 2
REDUCCIÓN CONCÉNTRICA DN 65x32 PE 100 SDR 11 | Enlace con reducción, de polietileno, para unión a compresión, DN 65x32 PE 100, PN=16 atm, incluyendo pruebas de presión y estanqueidad, según UNE-EN 12201-3. |  | ud | 2
REDUCCIÓN CONCÉNTRICA DN 65x40 PE 100 SDR 11 | Enlace con reducción, de polietileno, para unión a compresión, DN 65x40 PE 100, PN=16 atm, incluyendo pruebas de presión y estanqueidad, según UNE-EN 12201-3. |  | ud | 2
REDUCCIÓN CONCÉNTRICA DN 65x50 PE 100 SDR 11 | Enlace con reducción, de polietileno, para unión a compresión, DN 65x50 PE 100, PN=16 atm, incluyendo pruebas de presión y estanqueidad, según UNE-EN 12201-3. |  | ud | 2
REDUCCIÓN CONCÉNTRICA DN 80x32 PE 100 SDR 11 | Enlace con reducción, de polietileno, para unión a compresión, DN 80x32 PE 100, PN=16 atm, incluyendo pruebas de presión y estanqueidad, según UNE-EN 12201-3. |  | ud | 1
REDUCCIÓN CONCÉNTRICA DN 80x40 PE 100 SDR 11 | Enlace con reducción, de polietileno, para unión a compresión, DN 80x40 PE 100, PN=16 atm, incluyendo pruebas de presión y estanqueidad, según UNE-EN 12201-3. |  | ud | 1
REDUCCIÓN CONCÉNTRICA DN 80x50 PE 100 SDR 11 | Enlace con reducción, de polietileno, para unión a compresión, DN 80x50 PE 100, PN=16 atm, incluyendo pruebas de presión y estanqueidad, según UNE-EN 12201-3. |  | ud | 1
REDUCCIÓN CONCÉNTRICA DN 100x65 PE 100 SDR 11 | Enlace con reducción, de polietileno, para unión a compresión, DN 110x65 PE 100, PN=16 atm, incluyendo pruebas de presión y estanqueidad, según UNE-EN 12201-3. |  | ud | 1
REDUCCIÓN CONCÉNTRICA DN 100x80 PE 100 SDR 11 | Enlace con reducción, de polietileno, para unión a compresión, DN 110x80 PE 100, PN=16 atm, incluyendo pruebas de presión y estanqueidad, según UNE-EN 12201-3. |  | ud | 1
REDUCCIÓN CONCÉNTRICA DN 125x65 PE 100 SDR 11 | Enlace con reducción, de polietileno, para unión a compresión, DN 125x65 PE 100, PN=16 atm, incluyendo pruebas de presión y estanqueidad, según UNE-EN 12201-3. |  | ud | 1
REDUCCIÓN CONCÉNTRICA DN 125x80 PE 100 SDR 11 | Enlace con reducción, de polietileno, para unión a compresión, DN 125x80 PE 100, PN=16 atm, incluyendo pruebas de presión y estanqueidad, según UNE-EN 12201-3. |  | ud | 1
REDUCCIÓN CONCÉNTRICA DN 125x100 PE 100 SDR 11 | Enlace con reducción, de polietileno, para unión a compresión, DN 125x100 PE 100, PN=16 atm, incluyendo pruebas de presión y estanqueidad, según UNE-EN 12201-3. |  | ud | 1
REDUCCIÓN CONCÉNTRICA DN 150x80 PE 100 SDR 11 | Enlace con reducción, de polietileno, para unión a compresión, DN 150x80 PE 100, PN=16 atm, incluyendo pruebas de presión y estanqueidad, según UNE-EN 12201-3. |  | ud | 1
REDUCCIÓN CONCÉNTRICA DN 150x100 PE 100 SDR 11 | Enlace con reducción, de polietileno, para unión a compresión, DN 150x100 PE 100, PN=16 atm, incluyendo pruebas de presión y estanqueidad, según UNE-EN 12201-3. |  | ud | 1
REDUCCIÓN CONCÉNTRICA DN 150x125 PE 100 SDR 11 | Enlace con reducción, de polietileno, para unión a compresión, DN 150x125 PE 100, PN=16 atm, incluyendo pruebas de presión y estanqueidad, según UNE-EN 12201-3. |  | ud | 1
REDUCCIÓN CONCÉNTRICA DN 200x125 PE 100 SDR 11 | Enlace con reducción, de polietileno, para unión a compresión, DN 200x125 PE 100, PN=16 atm, incluyendo pruebas de presión y estanqueidad, según UNE-EN 12201-3. |  | ud | 1
REDUCCIÓN CONCÉNTRICA DN 200x150 PE 100 SDR 11 | Enlace con reducción, de polietileno, para unión a compresión, DN 200x150 PE 100, PN=16 atm, incluyendo pruebas de presión y estanqueidad, según UNE-EN 12201-3. |  | ud | 1
REDUCCIÓN CONCÉNTRICA DN 250x150 PE 100 SDR 11 | Enlace con reducción, de polietileno, para unión a compresión, DN 250x150 PE 100, PN=16 atm, incluyendo pruebas de presión y estanqueidad, según UNE-EN 12201-3. |  | ud | 1
REDUCCIÓN CONCÉNTRICA DN 250x200 PE 100 SDR 11 | Enlace con reducción, de polietileno, para unión a compresión, DN 250x200 PE 100, PN=16 atm, incluyendo pruebas de presión y estanqueidad, según UNE-EN 12201-3. |  | ud | 1
REDUCCIÓN CONCÉNTRICA DN 300x150 PE 100 SDR 11 | Enlace con reducción, de polietileno, para unión a compresión, DN 300x150 PE 100, PN=16 atm, incluyendo pruebas de presión y estanqueidad, según UNE-EN 12201-3. |  | ud | 1
REDUCCIÓN CONCÉNTRICA DN 300x200 PE 100 SDR 11 | Enlace con reducción, de polietileno, para unión a compresión, DN 300x200 PE 100, PN=16 atm, incluyendo pruebas de presión y estanqueidad, según UNE-EN 12201-3. |  | ud | 1
REDUCCIÓN CONCÉNTRICA DN 300x250 PE 100 SDR 11 | Enlace con reducción, de polietileno, para unión a compresión, DN 300x250 PE 100, PN=16 atm, incluyendo pruebas de presión y estanqueidad, según UNE-EN 12201-3. |  | ud | 1
REDUCCIÓN CONCÉNTRICA DN 350x250 PE 100 SDR 11 | Enlace con reducción, de polietileno, para unión a compresión, DN 350x250 PE 100, PN=16 atm, incluyendo pruebas de presión y estanqueidad, según UNE-EN 12201-3. |  | ud | 1
REDUCCIÓN CONCÉNTRICA DN 350x300 PE 100 SDR 11 | Enlace con reducción, de polietileno, para unión a compresión, DN 350x300 PE 100, PN=16 atm, incluyendo pruebas de presión y estanqueidad, según UNE-EN 12201-3. |  | ud | 1
REDUCCIÓN CONCÉNTRICA DN 400x300 PE 100 SDR 11 | Enlace con reducción, de polietileno, para unión a compresión, DN 400x300 PE 100, PN=16 atm, incluyendo pruebas de presión y estanqueidad, según UNE-EN 12201-3. |  | ud | 1
REDUCCIÓN CONCÉNTRICA DN 400x350 PE 100 SDR 11 | Enlace con reducción, de polietileno, para unión a compresión, DN 400x350 PE 100, PN=16 atm, incluyendo pruebas de presión y estanqueidad, según UNE-EN 12201-3. |  | ud | 1
TUBERÍA DN 20 PE 100 RC SDR 11 | Tubo de polietileno PE 100 RC, de color negro con bandas de color azul, de 20 mm de diámetro exterior y 2 mm de espesor, SDR11, PN=16 atm, incluyendo pruebas de presión y estanqueidad, según UNE-EN 12201-2. | MASA_ Tuberia-PE-100-RC o equivalente | ml | 5
TUBERÍA DN 25 PE 100 RC SDR 11 | Tubo de polietileno PE 100 RC, de color negro con bandas de color azul, de 25 mm de diámetro exterior y 2,3 mm de espesor, SDR11, PN=16 atm, incluyendo pruebas de presión y estanqueidad, según UNE-EN 12201-2. | MASA_ Tuberia-PE-100-RC o equivalente | ml | 5
TUBERÍA DN 32 PE 100 RC SDR 11 | Tubo de polietileno PE 100 RC, de color negro con bandas de color azul, de 32 mm de diámetro exterior y 3 mm de espesor, SDR11, PN=16 atm, incluyendo pruebas de presión y estanqueidad, según UNE-EN 12201-2. | MASA_ Tuberia-PE-100-RC o equivalente | ml | 15
TUBERÍA DN 40 PE 100 RC SDR 11 | Tubo de polietileno PE 100 RC, de color negro con bandas de color azul, de 40 mm de diámetro exterior y 3,7 mm de espesor, SDR11, PN=16 atm, incluyendo pruebas de presión y estanqueidad, según UNE-EN 12201-2. | MASA_ Tuberia-PE-100-RC o equivalente | ml | 5
TUBERÍA DN 50 PE 100 RC SDR 11 | Tubo de polietileno PE 100 RC, de color negro con bandas de color azul, de 50 mm de diámetro exterior y 4,6 mm de espesor, SDR11, PN=16 atm, incluyendo pruebas de presión y estanqueidad, según UNE-EN 12201-2. | MASA_ Tuberia-PE-100-RC o equivalente | ml | 5
TUBERÍA DN 63 PE 100 RC SDR 11 | Tubo de polietileno PE 100 RC, de color negro con bandas de color azul, de 63 mm de diámetro exterior y 5,8 mm de espesor, SDR11, PN=16 atm, incluyendo pruebas de presión y estanqueidad, según UNE-EN 12201-2. | MASA_ Tuberia-PE-100-RC o equivalente | ml | 25
TUBERÍA DN 80 PE 100 RC SDR 11 | Tubo de polietileno PE 100 RC, de color negro con bandas de color azul, de 80 mm de diámetro exterior y 75 mm de espesor, SDR11, PN=16 atm, incluyendo pruebas de presión y estanqueidad, según UNE-EN 12201-2. | MASA_ Tuberia-PE-100-RC o equivalente | ml | 5
TUBERÍA DN 110 PE 100 RC SDR 11 | Tubo de polietileno PE 100 RC, de color negro con bandas de color azul, de 110 mm de diámetro exterior y 10 mm de espesor, SDR11, PN=16 atm, incluyendo pruebas de presión y estanqueidad, según UNE-EN 12201-2. | MASA_ Tuberia-PE-100-RC o equivalente | ml | 35
TUBERÍA DN 125 PE 100 RC SDR 11 | Tubo de polietileno PE 100 RC, de color negro con bandas de color azul, de 125 mm de diámetro exterior y 11,4 mm de espesor, SDR11, PN=16 atm, incluyendo pruebas de presión y estanqueidad, según UNE-EN 12201-2. | MASA_ Tuberia-PE-100-RC o equivalente | ml | 5
TUBERÍA DN 150 PE 100 RC SDR 11 | Tubo de polietileno PE 100 RC, de color negro con bandas de color azul, de 150 mm de diámetro exterior y 13,4 mm de espesor, SDR11, PN=16 atm, incluyendo pruebas de presión y estanqueidad, según UNE-EN 12201-2. | MASA_ Tuberia-PE-100-RC o equivalente | ml | 5
TUBERÍA DN 200 PE 100 RC SDR 11 | Tubo de polietileno PE 100 RC, de color negro con bandas de color azul, de 200 mm de diámetro exterior y 18,2 mm de espesor, SDR11, PN=16 atm, incluyendo pruebas de presión y estanqueidad, según UNE-EN 12201-2. | MASA_ Tuberia-PE-100-RC o equivalente | ml | 5
TUBERÍA DN 250 PE 100 RC SDR 11 | Tubo de polietileno PE 100 RC, de color negro con bandas de color azul, de 250 mm de diámetro exterior y 22,7 mm de espesor, SDR11, PN=16 atm, incluyendo pruebas de presión y estanqueidad, según UNE-EN 12201-2. | MASA_ Tuberia-PE-100-RC o equivalente | ml | 1
TUBERÍA DN 315 PE 100 RC SDR 11 | Tubo de polietileno PE 100 RC, de color negro con bandas de color azul, de 315 mm de diámetro exterior y 28,6 mm de espesor, SDR11, PN=16 atm, incluyendo pruebas de presión y estanqueidad, según UNE-EN 12201-2. | MASA_ Tuberia-PE-100-RC o equivalente | ml | 1
TUBERÍA DN 350 PE 100 RC SDR 11 | Tubo de polietileno PE 100 RC, de color negro con bandas de color azul, de 355 mm de diámetro exterior y 32,3 mm de espesor, SDR11, PN=16 atm, incluyendo pruebas de presión y estanqueidad, según UNE-EN 12201-2. | MASA_ Tuberia-PE-100-RC o equivalente | ml | 1
TUBERÍA DN 400 PE 100 RC SDR 11 | Tubo de polietileno PE 100 RC, de color negro con bandas de color azul, de 400 mm de diámetro exterior y 36,4 mm de espesor, SDR11, PN=16 atm, incluyendo pruebas de presión y estanqueidad, según UNE-EN 12201-2. | MASA_ Tuberia-PE-100-RC o equivalente | ml | 1
TUBERÍA DN 80 FD SDR 11 | Tubería de fundición dúctil para abastecimiento de DN 80 mm, y Clase de Presión C100 de longitud mínima 6 metros, según norma UNE EN 545:2011, con revestimiento exterior de 400 g/m2 de aleación zinc-aluminio con dotación, enriquecida con cobre y con capa de acabado de pintura, y revestida interiormente con mortero de cemento de alto horno aplicado por vibrocentrifugación; alimentariedad garantizada por la potabilidad del agua empleada en su fabricación conforme a la Directiva Europea 98/83/CE y el cemento empleado es conforme a la norma UNE EN 197-1:2000 con marcado CE. Unión automática flexible tipo Standard mediante junta de elastómero en EPDM bilabial según norma UNE EN 681-1:1996. | PAM_Tuberia FD o equivalente | ml | 26
TUBERÍA DN 100 FD SDR 11 | Tubería de fundición dúctil para abastecimiento de DN 100 mm, y Clase de Presión C100 de longitud mínima 6 metros, según norma UNE EN 545:2011, con revestimiento exterior de 400 g/m2 de aleación zinc-aluminio con dotación, enriquecida con cobre y con capa de acabado de pintura, y revestida interiormente con mortero de cemento de alto horno aplicado por vibrocentrifugación; alimentariedad garantizada por la potabilidad del agua empleada en su fabricación conforme a la Directiva Europea 98/83/CE y el cemento empleado es conforme a la norma UNE EN 197-1:2000 con marcado CE. Unión automática flexible tipo Standard mediante junta de elastómero en EPDM bilabial según norma UNE EN 681-1:1996. | PAM_Tuberia FD o equivalente | ml | 120
TUBERÍA DN 125 FD SDR 11 | Tubería de fundición dúctil para abastecimiento de DN 125 mm, y Clase de Presión C64 de longitud mínima 6 metros, según norma UNE EN 545:2011, con revestimiento exterior de 400 g/m2 de aleación zinc-aluminio con dotación, enriquecida con cobre y con capa de acabado de pintura, y revestida interiormente con mortero de cemento de alto horno aplicado por vibrocentrifugación; alimentariedad garantizada por la potabilidad del agua empleada en su fabricación conforme a la Directiva Europea 98/83/CE y el cemento empleado es conforme a la norma UNE EN 197-1:2000 con marcado CE. Unión automática flexible tipo Standard mediante junta de elastómero en EPDM bilabial según norma UNE EN 681-1:1996. | PAM_Tuberia FD o equivalente | ml | 10
TUBERÍA DN 150 FD SDR 11 | Tubería de fundición dúctil para abastecimiento de DN 150 mm, y Clase de Presión C64 de longitud mínima 6 metros, según norma UNE EN 545:2011, con revestimiento exterior de 400 g/m2 de aleación zinc-aluminio con dotación, enriquecida con cobre y con capa de acabado de pintura, y revestida interiormente con mortero de cemento de alto horno aplicado por vibrocentrifugación; alimentariedad garantizada por la potabilidad del agua empleada en su fabricación conforme a la Directiva Europea 98/83/CE y el cemento empleado es conforme a la norma UNE EN 197-1:2000 con marcado CE. Unión automática flexible tipo Standard mediante junta de elastómero en EPDM bilabial según norma UNE EN 681-1:1996. | PAM_Tuberia FD o equivalente | ml | 30
TUBERÍA DN 200 FD SDR 11 | Tubería de fundición dúctil para abastecimiento de DN 200 mm, y Clase de Presión C50 de longitud mínima 6 metros, según norma UNE EN 545:2011, con revestimiento exterior de 400 g/m2 de aleación zinc-aluminio con dotación, enriquecida con cobre y con capa de acabado de pintura, y revestida interiormente con mortero de cemento de alto horno aplicado por vibrocentrifugación; alimentariedad garantizada por la potabilidad del agua empleada en su fabricación conforme a la Directiva Europea 98/83/CE y el cemento empleado es conforme a la norma UNE EN 197-1:2000 con marcado CE. Unión automática flexible tipo Standard mediante junta de elastómero en EPDM bilabial según norma UNE EN 681-1:1996. | PAM_Tuberia FD o equivalente | ml | 20
TUBERÍA DN 250 FD SDR 11 | Tubería de fundición dúctil para abastecimiento de DN 250 mm, y Clase de Presión C50 de longitud mínima 6 metros, según norma UNE EN 545:2011, con revestimiento exterior de 400 g/m2 de aleación zinc-aluminio con dotación, enriquecida con cobre y con capa de acabado de pintura, y revestida interiormente con mortero de cemento de alto horno aplicado por vibrocentrifugación; alimentariedad garantizada por la potabilidad del agua empleada en su fabricación conforme a la Directiva Europea 98/83/CE y el cemento empleado es conforme a la norma UNE EN 197-1:2000 con marcado CE. Unión automática flexible tipo Standard mediante junta de elastómero en EPDM bilabial según norma UNE EN 681-1:1996. | PAM_Tuberia FD o equivalente | ml | 1
TUBERÍA DN 300 FD SDR 11 | Tubería de fundición dúctil para abastecimiento de DN 300 mm, y Clase de Presión C50 de longitud mínima 6 metros, según norma UNE EN 545:2011, con revestimiento exterior de 400 g/m2 de aleación zinc-aluminio con dotación, enriquecida con cobre y con capa de acabado de pintura, y revestida interiormente con mortero de cemento de alto horno aplicado por vibrocentrifugación; alimentariedad garantizada por la potabilidad del agua empleada en su fabricación conforme a la Directiva Europea 98/83/CE y el cemento empleado es conforme a la norma UNE EN 197-1:2000 con marcado CE. Unión automática flexible tipo Standard mediante junta de elastómero en EPDM bilabial según norma UNE EN 681-1:1996. | PAM_Tuberia FD o equivalente | ml | 1
TUBERÍA DN 350 FD SDR 11 | Tubería de fundición dúctil para abastecimiento de DN 350 mm, y Clase de Presión C40 de longitud mínima 6 metros, según norma UNE EN 545:2011, con revestimiento exterior de 400 g/m2 de aleación zinc-aluminio con dotación, enriquecida con cobre y con capa de acabado de pintura, y revestida interiormente con mortero de cemento de alto horno aplicado por vibrocentrifugación; alimentariedad garantizada por la potabilidad del agua empleada en su fabricación conforme a la Directiva Europea 98/83/CE y el cemento empleado es conforme a la norma UNE EN 197-1:2000 con marcado CE. Unión automática flexible tipo Standard mediante junta de elastómero en EPDM bilabial según norma UNE EN 681-1:1996. | PAM_Tuberia FD o equivalente | ml | 1
TUBERÍA DN 400 FD SDR 11 | Tubería de fundición dúctil para abastecimiento de DN 400 mm, y Clase de Presión C40 de longitud mínima 6 metros, según norma UNE EN 545:2011, con revestimiento exterior de 400 g/m2 de aleación zinc-aluminio con dotación, enriquecida con cobre y con capa de acabado de pintura, y revestida interiormente con mortero de cemento de alto horno aplicado por vibrocentrifugación; alimentariedad garantizada por la potabilidad del agua empleada en su fabricación conforme a la Directiva Europea 98/83/CE y el cemento empleado es conforme a la norma UNE EN 197-1:2000 con marcado CE. Unión automática flexible tipo Standard mediante junta de elastómero en EPDM bilabial según norma UNE EN 681-1:1996. | PAM_Tuberia FD o equivalente | ml | 1
TUBERÍA DN 450 FD SDR 11 | Tubería de fundición dúctil para abastecimiento de DN 450 mm, y Clase de Presión C40 de longitud mínima 6 metros, según norma UNE EN 545:2011, con revestimiento exterior de 400 g/m2 de aleación zinc-aluminio con dotación, enriquecida con cobre y con capa de acabado de pintura, y revestida interiormente con mortero de cemento de alto horno aplicado por vibrocentrifugación; alimentariedad garantizada por la potabilidad del agua empleada en su fabricación conforme a la Directiva Europea 98/83/CE y el cemento empleado es conforme a la norma UNE EN 197-1:2000 con marcado CE. Unión automática flexible tipo Standard mediante junta de elastómero en EPDM bilabial según norma UNE EN 681-1:1996. | PAM_Tuberia FD o equivalente | ml | 1
TUBERÍA DN 500 FD SDR 11 | Tubería de fundición dúctil para abastecimiento de DN 500 mm, y Clase de Presión C40 de longitud mínima 6 metros, según norma UNE EN 545:2011, con revestimiento exterior de 400 g/m2 de aleación zinc-aluminio con dotación, enriquecida con cobre y con capa de acabado de pintura, y revestida interiormente con mortero de cemento de alto horno aplicado por vibrocentrifugación; alimentariedad garantizada por la potabilidad del agua empleada en su fabricación conforme a la Directiva Europea 98/83/CE y el cemento empleado es conforme a la norma UNE EN 197-1:2000 con marcado CE. Unión automática flexible tipo Standard mediante junta de elastómero en EPDM bilabial según norma UNE EN 681-1:1996. | PAM_Tuberia FD o equivalente | ml | 1
TUBERIA FDØ80 (J.A.F.) C100 CON JUNTA ESTÁNDAR Vi (acerrojada) | Tubería de fundición dúctil para abastecimiento de DN 80 mm, y Clase de Presión C100 de longitud mínima 6 metros, según norma UNE EN 545:2011, con revestimiento exterior de 400 g/m2 de aleación zinc-aluminio con dotación, enriquecida con cobre y con capa de acabado de pintura, y revestida interiormente con mortero de cemento de alto horno aplicado por vibrocentrifugación; alimentariedad garantizada por la potabilidad del agua empleada en su fabricación conforme a la Directiva Europea 98/83/CE y el cemento empleado es conforme a la norma UNE EN 197-1:2000 con marcado CE. Unión acerrojada según UNE EN 5451:2011. | PAM_Tuberia FD o equivalente | ml | 5
TUBERÍA FDØ100 (J.A.F.) C100 CON JUNTA ESTÁNDAR Vi (acerrojada) | Tubería de fundición dúctil para abastecimiento de DN 100 mm, y Clase de Presión C100 de longitud mínima 6 metros, según norma UNE EN 545:2011, con revestimiento exterior de 400 g/m2 de aleación zinc-aluminio con dotación, enriquecida con cobre y con capa de acabado de pintura, y revestida interiormente con mortero de cemento de alto horno aplicado por vibrocentrifugación; alimentariedad garantizada por la potabilidad del agua empleada en su fabricación conforme a la Directiva Europea 98/83/CE y el cemento empleado es conforme a la norma UNE EN 197-1:2000 con marcado CE. Unión acerrojada según UNE EN 5451:2011. | PAM_Tuberia FD o equivalente | ml | 5
TUBERÍA FDØ125 (J.A.F.) C40 CON JUNTA ESTÁNDAR Vi (acerrojada) | Tubería de fundición dúctil para abastecimiento de DN 125 mm, y Clase de Presión C64 de longitud mínima 6 metros, según norma UNE EN 545:2011, con revestimiento exterior de 400 g/m2 de aleación zinc-aluminio con dotación, enriquecida con cobre y con capa de acabado de pintura, y revestida interiormente con mortero de cemento de alto horno aplicado por vibrocentrifugación; alimentariedad garantizada por la potabilidad del agua empleada en su fabricación conforme a la Directiva Europea 98/83/CE y el cemento empleado es conforme a la norma UNE EN 197-1:2000 con marcado CE. Unión acerrojada según UNE EN 5451:2011. | PAM_Tuberia FD o equivalente | ml | 5
TUBERÍA FDØ150 (J.A.F.) C40 CON JUNTA ESTÁNDAR Vi (acerrojada) | Tubería de fundición dúctil para abastecimiento de DN 150 mm, y Clase de Presión C64 de longitud mínima 6 metros, según norma UNE EN 545:2011, con revestimiento exterior de 400 g/m2 de aleación zinc-aluminio con dotación, enriquecida con cobre y con capa de acabado de pintura, y revestida interiormente con mortero de cemento de alto horno aplicado por vibrocentrifugación; alimentariedad garantizada por la potabilidad del agua empleada en su fabricación conforme a la Directiva Europea 98/83/CE y el cemento empleado es conforme a la norma UNE EN 197-1:2000 con marcado CE. Unión acerrojada según UNE EN 5451:2011. | PAM_Tuberia FD o equivalente | ml | 5
TUBERÍA FDØ200 (J.A.F.) C40 CON JUNTA ESTÁNDAR Vi (acerrojada) | Tubería de fundición dúctil para abastecimiento de DN 200 mm, y Clase de Presión C50 de longitud mínima 6 metros, según norma UNE EN 545:2011, con revestimiento exterior de 400 g/m2 de aleación zinc-aluminio con dotación, enriquecida con cobre y con capa de acabado de pintura, y revestida interiormente con mortero de cemento de alto horno aplicado por vibrocentrifugación; alimentariedad garantizada por la potabilidad del agua empleada en su fabricación conforme a la Directiva Europea 98/83/CE y el cemento empleado es conforme a la norma UNE EN 197-1:2000 con marcado CE. Unión acerrojada según UNE EN 5451:2011. | PAM_Tuberia FD o equivalente | ml | 5
TUBERÍA FDØ250 (J.A.F.) C40 CON JUNTA ESTÁNDAR Vi (acerrojada) | Tubería de fundición dúctil para abastecimiento de DN 250 mm, y Clase de Presión C50 de longitud mínima 6 metros, según norma UNE EN 545:2011, con revestimiento exterior de 400 g/m2 de aleación zinc-aluminio con dotación, enriquecida con cobre y con capa de acabado de pintura, y revestida interiormente con mortero de cemento de alto horno aplicado por vibrocentrifugación; alimentariedad garantizada por la potabilidad del agua empleada en su fabricación conforme a la Directiva Europea 98/83/CE y el cemento empleado es conforme a la norma UNE EN 197-1:2000 con marcado CE. Unión acerrojada según UNE EN 5451:2011. | PAM_Tuberia FD o equivalente | ml | 5
TUBERÍA FDØ300 (J.A.F.) C40 CON JUNTA ESTÁNDAR Vi (acerrojada) | Tubería de fundición dúctil para abastecimiento de DN 300 mm, y Clase de Presión C50 de longitud mínima 6 metros, según norma UNE EN 545:2011, con revestimiento exterior de 400 g/m2 de aleación zinc-aluminio con dotación, enriquecida con cobre y con capa de acabado de pintura, y revestida interiormente con mortero de cemento de alto horno aplicado por vibrocentrifugación; alimentariedad garantizada por la potabilidad del agua empleada en su fabricación conforme a la Directiva Europea 98/83/CE y el cemento empleado es conforme a la norma UNE EN 197-1:2000 con marcado CE. Unión acerrojada según UNE EN 5451:2011. | PAM_Tuberia FD o equivalente | ml | 5
TUBERIA FDØ350(J.A.F.) C40 CON JUNTA ESTÁNDAR Vi (acerrojada) | Tubería de fundición dúctil para abastecimiento de DN 350 mm, y Clase de Presión C40 de longitud mínima 6 metros, según norma UNE EN 545:2011, con revestimiento exterior de 400 g/m2 de aleación zinc-aluminio con dotación, enriquecida con cobre y con capa de acabado de pintura, y revestida interiormente con mortero de cemento de alto horno aplicado por vibrocentrifugación; alimentariedad garantizada por la potabilidad del agua empleada en su fabricación conforme a la Directiva Europea 98/83/CE y el cemento empleado es conforme a la norma UNE EN 197-1:2000 con marcado CE. Unión acerrojada según UNE EN 5451:2011. | PAM_Tuberia FD o equivalente | ml | 1
TUBERIA FDØ400(J.A.F.) C40 CON JUNTA ESTÁNDAR Vi (acerrojada) | Tubería de fundición dúctil para abastecimiento de DN 400 mm, y Clase de Presión C40 de longitud mínima 6 metros, según norma UNE EN 545:2011, con revestimiento exterior de 400 g/m2 de aleación zinc-aluminio con dotación, enriquecida con cobre y con capa de acabado de pintura, y revestida interiormente con mortero de cemento de alto horno aplicado por vibrocentrifugación; alimentariedad garantizada por la potabilidad del agua empleada en su fabricación conforme a la Directiva Europea 98/83/CE y el cemento empleado es conforme a la norma UNE EN 197-1:2000 con marcado CE. Unión acerrojada según UNE EN 5451:2011. | PAM_Tuberia FD o equivalente | ml | 1
TUBERIA FDØ450(J.A.F.) C40 CON JUNTA ESTÁNDAR Vi (acerrojada) | Tubería de fundición dúctil para abastecimiento de DN 450 mm, y Clase de Presión C40 de longitud mínima 6 metros, según norma UNE EN 545:2011, con revestimiento exterior de 400 g/m2 de aleación zinc-aluminio con dotación, enriquecida con cobre y con capa de acabado de pintura, y revestida interiormente con mortero de cemento de alto horno aplicado por vibrocentrifugación; alimentariedad garantizada por la potabilidad del agua empleada en su fabricación conforme a la Directiva Europea 98/83/CE y el cemento empleado es conforme a la norma UNE EN 197-1:2000 con marcado CE. Unión acerrojada según UNE EN 5451:2011. | PAM_Tuberia FD o equivalente | ml | 1
TUBERIA FDØ500(J.A.F.) C40 CON JUNTA ESTÁNDAR Vi (acerrojada) | Tubería de fundición dúctil para abastecimiento de DN 500 mm, y Clase de Presión C40 de longitud mínima 6 metros, según norma UNE EN 545:2011, con revestimiento exterior de 400 g/m2 de aleación zinc-aluminio con dotación, enriquecida con cobre y con capa de acabado de pintura, y revestida interiormente con mortero de cemento de alto horno aplicado por vibrocentrifugación; alimentariedad garantizada por la potabilidad del agua empleada en su fabricación conforme a la Directiva Europea 98/83/CE y el cemento empleado es conforme a la norma UNE EN 197-1:2000 con marcado CE. Unión acerrojada según UNE EN 5451:2011. | PAM_Tuberia FD o equivalente | ml | 1
TUBERIA FDØ600(J.A.F.) C40 CON JUNTA ESTÁNDAR Vi (acerrojada) | Tubería de fundición dúctil para abastecimiento de DN 600 mm, y Clase de Presión C40 de longitud mínima 6 metros, según norma UNE EN 545:2011, con revestimiento exterior de 400 g/m2 de aleación zinc-aluminio con dotación, enriquecida con cobre y con capa de acabado de pintura, y revestida interiormente con mortero de cemento de alto horno aplicado por vibrocentrifugación; alimentariedad garantizada por la potabilidad del agua empleada en su fabricación conforme a la Directiva Europea 98/83/CE y el cemento empleado es conforme a la norma UNE EN 197-1:2000 con marcado CE. Unión acerrojada según UNE EN 5451:2011. | PAM_Tuberia FD o equivalente | ml | 1
CODOS 90º, DN-60, PN-16, FD | Codo 90° de fundición dúctil con dos bridas, de 60 mm de diámetro nominal, con junta elastomérica estándar, con revestimiento interior y exterior de epoxy acorde al terreno y montaje, PN16, incluye pruebas de presión y estanqueidad, según UNE-EN 545. | PAM_Codo 90⁰ FD o equivalente | ud | 3
CODOS 90º, DN-80, PN-16, FD | Codo 90° de fundición dúctil con dos bridas, de 80 mm de diámetro nominal, con junta elastomérica estándar, con revestimiento interior y exterior de epoxy acorde al terreno y montaje, PN16, incluye pruebas de presión y estanqueidad, según UNE-EN 545. | PAM_Codo 90⁰ FD o equivalente | ud | 5
CODOS 90º, DN-100, PN-16, FD | Codo 90° de fundición dúctil con dos bridas, de 100 mm de diámetro nominal, con junta elastomérica estándar, con revestimiento interior y exterior de epoxy acorde al terreno y montaje, PN16, incluye pruebas de presión y estanqueidad, según UNE-EN 545. | PAM_Codo 90⁰ FD o equivalente | ud | 2
CODOS 90º, DN-125, PN-16, FD | Codo 90° de fundición dúctil con dos bridas, de 125 mm de diámetro nominal, con junta elastomérica estándar, con revestimiento interior y exterior de epoxy acorde al terreno y montaje, PN16, incluye pruebas de presión y estanqueidad, según UNE-EN 545. | PAM_Codo 90⁰ FD o equivalente | ud | 7
CODOS 90º, DN-150, PN-16, FD | Codo 90° de fundición dúctil con dos bridas, de 150 mm de diámetro nominal, con junta elastomérica estándar, con revestimiento interior y exterior de epoxy acorde al terreno y montaje, PN16, incluye pruebas de presión y estanqueidad, según UNE-EN 545. | PAM_Codo 90⁰ FD o equivalente | ud | 6
CODOS 90º, DN-200, PN-16, FD | Codo 90° de fundición dúctil con dos bridas, de 200 mm de diámetro nominal, con junta elastomérica estándar, con revestimiento interior y exterior de epoxy acorde al terreno y montaje, PN16, incluye pruebas de presión y estanqueidad, según UNE-EN 545. | PAM_Codo 90⁰ FD o equivalente | ud | 1
CODOS 90º, DN-250, PN-16, FD | Codo 90° de fundición dúctil con dos bridas, de 250 mm de diámetro nominal, con junta elastomérica estándar, con revestimiento interior y exterior de epoxy acorde al terreno y montaje, PN16, incluye pruebas de presión y estanqueidad, según UNE-EN 545. | PAM_Codo 90⁰ FD o equivalente | ud | 2
CODOS 90º, DN-300, PN-16, FD | Codo 90° de fundición dúctil con dos bridas, de 300 mm de diámetro nominal, con junta elastomérica estándar, con revestimiento interior y exterior de epoxy acorde al terreno y montaje, PN16, incluye pruebas de presión y estanqueidad, según UNE-EN 545. | PAM_Codo 90⁰ FD o equivalente | ud | 2
CODOS 90º, DN-350, PN-16, FD | Codo 90° de fundición dúctil con dos bridas, de 350 mm de diámetro nominal, con junta elastomérica estándar, con revestimiento interior y exterior de epoxy acorde al terreno y montaje, PN16, incluye pruebas de presión y estanqueidad, según UNE-EN 545. | PAM_Codo 90⁰ FD o equivalente | ud | 1
CODOS 90º, DN-400, PN-16, FD | Codo 90° de fundición dúctil con dos bridas, de 400 mm de diámetro nominal, con junta elastomérica estándar, con revestimiento interior y exterior de epoxy acorde al terreno y montaje, PN16, incluye pruebas de presión y estanqueidad, según UNE-EN 545. | PAM_Codo 90⁰ FD o equivalente | ud | 1
CODOS 45º, DN-60, PN-16, FD | Codo 45° de fundición dúctil con dos bridas, de 60 mm de diámetro nominal, con junta elastomérica estándar, con revestimiento interior y exterior de epoxy acorde al terreno y montaje, PN16, incluye pruebas de presión y estanqueidad, según UNE-EN 545. | PAM_Codo 45⁰ FD o equivalente | ud | 1
CODOS 45º, DN-80, PN-16, FD | Codo 45° de fundición dúctil con dos bridas, de 80 mm de diámetro nominal, con junta elastomérica estándar, con revestimiento interior y exterior de epoxy acorde al terreno y montaje, PN16, incluye pruebas de presión y estanqueidad, según UNE-EN 545. | PAM_Codo 45⁰ FD o equivalente | ud | 1
CODOS 45º, DN-100, PN-16, FD | Codo 45° de fundición dúctil con dos bridas, de 100 mm de diámetro nominal, con junta elastomérica estándar, con revestimiento interior y exterior de epoxy acorde al terreno y montaje, PN16, incluye pruebas de presión y estanqueidad, según UNE-EN 545. | PAM_Codo 45⁰ FD o equivalente | ud | 1
CODOS 45º, DN-125, PN-16, FD | Codo 45° de fundición dúctil con dos bridas, de 125 mm de diámetro nominal, con junta elastomérica estándar, con revestimiento interior y exterior de epoxy acorde al terreno y montaje, PN16, incluye pruebas de presión y estanqueidad, según UNE-EN 545. | PAM_Codo 45⁰ FD o equivalente | ud | 1
CODOS 45º, DN-150, PN-16, FD | Codo 45° de fundición dúctil con dos bridas, de 150 mm de diámetro nominal, con junta elastomérica estándar, con revestimiento interior y exterior de epoxy acorde al terreno y montaje, PN16, incluye pruebas de presión y estanqueidad, según UNE-EN 545. | PAM_Codo 45⁰ FD o equivalente | ud | 2
CODOS 45º, DN-200, PN-16, FD | Codo 45° de fundición dúctil con dos bridas, de 200 mm de diámetro nominal, con junta elastomérica estándar, con revestimiento interior y exterior de epoxy acorde al terreno y montaje, PN16, incluye pruebas de presión y estanqueidad, según UNE-EN 545. | PAM_Codo 45⁰ FD o equivalente | ud | 1
CODOS 45º, DN-250, PN-16, FD | Codo 45° de fundición dúctil con dos bridas, de 250 mm de diámetro nominal, con junta elastomérica estándar, con revestimiento interior y exterior de epoxy acorde al terreno y montaje, PN16, incluye pruebas de presión y estanqueidad, según UNE-EN 545. | PAM_Codo 45⁰ FD o equivalente | ud | 2
CODOS 45º, DN-300, PN-16, FD | Codo 45° de fundición dúctil con dos bridas, de 300 mm de diámetro nominal, con junta elastomérica estándar, con revestimiento interior y exterior de epoxy acorde al terreno y montaje, PN16, incluye pruebas de presión y estanqueidad, según UNE-EN 545. | PAM_Codo 45⁰ FD o equivalente | ud | 1
CODOS 45º, DN-350, PN-16, FD | Codo 45° de fundición dúctil con dos bridas, de 350 mm de diámetro nominal, con junta elastomérica estándar, con revestimiento interior y exterior de epoxy acorde al terreno y montaje, PN16, incluye pruebas de presión y estanqueidad, según UNE-EN 545. | PAM_Codo 45⁰ FD o equivalente | ud | 1
CODOS 45º, DN-400, PN-16, FD | Codo 45° de fundición dúctil con dos bridas, de 400 mm de diámetro nominal, con junta elastomérica estándar, con revestimiento interior y exterior de epoxy acorde al terreno y montaje, PN16, incluye pruebas de presión y estanqueidad, según UNE-EN 545. | PAM_Codo 45⁰ FD o equivalente | ud | 1
TE DN 60 FD SDR 11 | Te de fundición dúctil con tres bridas, de 60 mm de diámetro nominal, con junta elastomérica estándar, con revestimiento interior y exterior de epoxy acorde al terreno y montaje, PN16, incluye pruebas de presión y estanqueidad, según UNE-EN 545. | PAM_Te FD o equivalente | ud | 1
TE DN 80 FD SDR 11 | Te de fundición dúctil con tres bridas, de 80 mm de diámetro nominal, con junta elastomérica estándar, con revestimiento interior y exterior de epoxy acorde al terreno y montaje, PN16, incluye pruebas de presión y estanqueidad, según UNE-EN 545. | PAM_Te FD o equivalente | ud | 2
TE DN 100 FD SDR 11 | Te de fundición dúctil con tres bridas, de 100 mm de diámetro nominal, con junta elastomérica estándar, con revestimiento interior y exterior de epoxy acorde al terreno y montaje, PN16, incluye pruebas de presión y estanqueidad, según UNE-EN 545. | PAM_Te FD o equivalente | ud | 8
TE DN 125 FD SDR 11 | Te de fundición dúctil con tres bridas, de 125 mm de diámetro nominal, con junta elastomérica estándar, con revestimiento interior y exterior de epoxy acorde al terreno y montaje, PN16, incluye pruebas de presión y estanqueidad, según UNE-EN 545. | PAM_Te FD o equivalente | ud | 4
TE DN 150 FD SDR 11 | Te de fundición dúctil con tres bridas, de 150 mm de diámetro nominal, con junta elastomérica estándar, con revestimiento interior y exterior de epoxy acorde al terreno y montaje, PN16, incluye pruebas de presión y estanqueidad, según UNE-EN 545. | PAM_Te FD o equivalente | ud | 1
TE DN 200 FD SDR 11 | Te de fundición dúctil con tres bridas, de 200 mm de diámetro nominal, con junta elastomérica estándar, con revestimiento interior y exterior de epoxy acorde al terreno y montaje, PN16, incluye pruebas de presión y estanqueidad, según UNE-EN 545. | PAM_Te FD o equivalente | ud | 1
TE DN 250 FD SDR 11 | Te de fundición dúctil con tres bridas, de 250 mm de diámetro nominal, con junta elastomérica estándar, con revestimiento interior y exterior de epoxy acorde al terreno y montaje, PN16, incluye pruebas de presión y estanqueidad, según UNE-EN 545. | PAM_Te FD o equivalente | ud | 2
TE DN 300 FD SDR 11 | Te de fundición dúctil con tres bridas, de 300 mm de diámetro nominal, con junta elastomérica estándar, con revestimiento interior y exterior de epoxy acorde al terreno y montaje, PN16, incluye pruebas de presión y estanqueidad, según UNE-EN 545. | PAM_Te FD o equivalente | ud | 1
TE DN 350 FD SDR 11 | Te de fundición dúctil con tres bridas, de 350 mm de diámetro nominal, con junta elastomérica estándar, con revestimiento interior y exterior de epoxy acorde al terreno y montaje, PN16, incluye pruebas de presión y estanqueidad, según UNE-EN 545. | PAM_Te FD o equivalente | ud | 1
TE DN 400 FD SDR 11 | Te de fundición dúctil con tres bridas, de 400 mm de diámetro nominal, con junta elastomérica estándar, con revestimiento interior y exterior de epoxy acorde al terreno y montaje, PN16, incluye pruebas de presión y estanqueidad, según UNE-EN 545. | PAM_Te FD o equivalente | ud | 1
REDUCCIÓN CONCÉNTRICA DN 80x65 FD SDR 11 | Cono de reducción concéntrico de fundición dúctil con dos bridas, SDR 11, de 80x65 mm de diámetro nominal, con junta elastomérica estándar, con revestimiento interior y exterior de epoxy acorde al terreno y montaje, PN16, incluye pruebas de presión y estanqueidad, según UNE-EN 545. |  | ud | 1
REDUCCIÓN CONCÉNTRICA DN 100x50 FD SDR 11 | Cono de reducción concéntrico de fundición dúctil con dos bridas, SDR 11, de 100x50 mm de diámetro nominal, con junta elastomérica estándar, con revestimiento interior y exterior de epoxy acorde al terreno y montaje, PN16, incluye pruebas de presión y estanqueidad, según UNE-EN 545. |  | ud | 1
REDUCCIÓN CONCÉNTRICA DN 100x65 FD SDR 11 | Cono de reducción concéntrico de fundición dúctil con dos bridas, SDR 11, de 100x65 mm de diámetro nominal, con junta elastomérica estándar, con revestimiento interior y exterior de epoxy acorde al terreno y montaje, PN16, incluye pruebas de presión y estanqueidad, según UNE-EN 545. |  | ud | 1
REDUCCIÓN CONCÉNTRICA DN 100x80 FD SDR 11 | Cono de reducción concéntrico de fundición dúctil con dos bridas, SDR 11, de 100x80 mm de diámetro nominal, con junta elastomérica estándar, con revestimiento interior y exterior de epoxy acorde al terreno y montaje, PN16, incluye pruebas de presión y estanqueidad, según UNE-EN 545. |  | ud | 1
REDUCCIÓN CONCÉNTRICA DN 125x50 FD SDR 11 | Cono de reducción concéntrico de fundición dúctil con dos bridas, SDR 11, de 125x50 mm de diámetro nominal, con junta elastomérica estándar, con revestimiento interior y exterior de epoxy acorde al terreno y montaje, PN16, incluye pruebas de presión y estanqueidad, según UNE-EN 545. |  | ud | 1
REDUCCIÓN CONCÉNTRICA DN 125x65 FD SDR 11 | Cono de reducción concéntrico de fundición dúctil con dos bridas, SDR 11, de 125x65 mm de diámetro nominal, con junta elastomérica estándar, con revestimiento interior y exterior de epoxy acorde al terreno y montaje, PN16, incluye pruebas de presión y estanqueidad, según UNE-EN 545. |  | ud | 1
REDUCCIÓN CONCÉNTRICA DN 125x80 FD SDR 11 | Cono de reducción concéntrico de fundición dúctil con dos bridas, SDR 11, de 125x80 mm de diámetro nominal, con junta elastomérica estándar, con revestimiento interior y exterior de epoxy acorde al terreno y montaje, PN16, incluye pruebas de presión y estanqueidad, según UNE-EN 545. |  | ud | 1
REDUCCIÓN CONCÉNTRICA DN 125x100 FD SDR 11 | Cono de reducción concéntrico de fundición dúctil con dos bridas, SDR 11, de 125x100 mm de diámetro nominal, con junta elastomérica estándar, con revestimiento interior y exterior de epoxy acorde al terreno y montaje, PN16, incluye pruebas de presión y estanqueidad, según UNE-EN 545. |  | ud | 1
REDUCCIÓN CONCÉNTRICA DN 150x50 FD SDR 11 | Cono de reducción concéntrico de fundición dúctil con dos bridas, SDR 11, de 150x50 mm de diámetro nominal, con junta elastomérica estándar, con revestimiento interior y exterior de epoxy acorde al terreno y montaje, PN16, incluye pruebas de presión y estanqueidad, según UNE-EN 545. |  | ud | 1
REDUCCIÓN CONCÉNTRICA DN 150x65 FD SDR 11 | Cono de reducción concéntrico de fundición dúctil con dos bridas, SDR 11, de 150x65 mm de diámetro nominal, con junta elastomérica estándar, con revestimiento interior y exterior de epoxy acorde al terreno y montaje, PN16, incluye pruebas de presión y estanqueidad, según UNE-EN 545. |  | ud | 1
REDUCCIÓN CONCÉNTRICA DN 150x80 FD SDR 11 | Cono de reducción concéntrico de fundición dúctil con dos bridas, SDR 11, de 150x80 mm de diámetro nominal, con junta elastomérica estándar, con revestimiento interior y exterior de epoxy acorde al terreno y montaje, PN16, incluye pruebas de presión y estanqueidad, según UNE-EN 545. |  | ud | 1
REDUCCIÓN CONCÉNTRICA DN 150x100 FD SDR 11 | Cono de reducción concéntrico de fundición dúctil con dos bridas, SDR 11, de 150x100 mm de diámetro nominal, con junta elastomérica estándar, con revestimiento interior y exterior de epoxy acorde al terreno y montaje, PN16, incluye pruebas de presión y estanqueidad, según UNE-EN 545. |  | ud | 1
REDUCCIÓN CONCÉNTRICA DN 150x125 FD SDR 11 | Cono de reducción concéntrico de fundición dúctil con dos bridas, SDR 11, de 150x125 mm de diámetro nominal, con junta elastomérica estándar, con revestimiento interior y exterior de epoxy acorde al terreno y montaje, PN16, incluye pruebas de presión y estanqueidad, según UNE-EN 545. |  | ud | 1
REDUCCIÓN CONCÉNTRICA DN 200x80 FD SDR 11 | Cono de reducción concéntrico de fundición dúctil con dos bridas, SDR 11, de 200x80 mm de diámetro nominal, con junta elastomérica estándar, con revestimiento interior y exterior de epoxy acorde al terreno y montaje, PN16, incluye pruebas de presión y estanqueidad, según UNE-EN 545. |  | ud | 1
REDUCCIÓN CONCÉNTRICA DN 200x100 FD SDR 11 | Cono de reducción concéntrico de fundición dúctil con dos bridas, SDR 11, de 200x100 mm de diámetro nominal, con junta elastomérica estándar, con revestimiento interior y exterior de epoxy acorde al terreno y montaje, PN16, incluye pruebas de presión y estanqueidad, según UNE-EN 545. |  | ud | 1
REDUCCIÓN CONCÉNTRICA DN 200x125 FD SDR 11 | Cono de reducción concéntrico de fundición dúctil con dos bridas, SDR 11, de 200x125 mm de diámetro nominal, con junta elastomérica estándar, con revestimiento interior y exterior de epoxy acorde al terreno y montaje, PN16, incluye pruebas de presión y estanqueidad, según UNE-EN 545. |  | ud | 1
REDUCCIÓN CONCÉNTRICA DN 200x150 FD SDR 11 | Cono de reducción concéntrico de fundición dúctil con dos bridas, SDR 11, de 200x150 mm de diámetro nominal, con junta elastomérica estándar, con revestimiento interior y exterior de epoxy acorde al terreno y montaje, PN16, incluye pruebas de presión y estanqueidad, según UNE-EN 545. |  | ud | 1
REDUCCIÓN CONCÉNTRICA DN 250x125 FD SDR 11 | Cono de reducción concéntrico de fundición dúctil con dos bridas, SDR 11, de 250x125 mm de diámetro nominal, con junta elastomérica estándar, con revestimiento interior y exterior de epoxy acorde al terreno y montaje, PN16, incluye pruebas de presión y estanqueidad, según UNE-EN 545. |  | ud | 1
REDUCCIÓN CONCÉNTRICA DN 250x150 FD SDR 11 | Cono de reducción concéntrico de fundición dúctil con dos bridas, SDR 11, de 250x150 mm de diámetro nominal, con junta elastomérica estándar, con revestimiento interior y exterior de epoxy acorde al terreno y montaje, PN16, incluye pruebas de presión y estanqueidad, según UNE-EN 545. |  | ud | 1
REDUCCIÓN CONCÉNTRICA DN 250x200 FD SDR 11 | Cono de reducción concéntrico de fundición dúctil con dos bridas, SDR 11, de 250x200 mm de diámetro nominal, con junta elastomérica estándar, con revestimiento interior y exterior de epoxy acorde al terreno y montaje, PN16, incluye pruebas de presión y estanqueidad, según UNE-EN 545. |  | ud | 1
REDUCCIÓN CONCÉNTRICA DN 300x150 FD SDR 11 | Cono de reducción concéntrico de fundición dúctil con dos bridas, SDR 11, de 300x150 mm de diámetro nominal, con junta elastomérica estándar, con revestimiento interior y exterior de epoxy acorde al terreno y montaje, PN16, incluye pruebas de presión y estanqueidad, según UNE-EN 545. |  | ud | 1
REDUCCIÓN CONCÉNTRICA DN 300x200 FD SDR 11 | Cono de reducción concéntrico de fundición dúctil con dos bridas, SDR 11, de 300x200 mm de diámetro nominal, con junta elastomérica estándar, con revestimiento interior y exterior de epoxy acorde al terreno y montaje, PN16, incluye pruebas de presión y estanqueidad, según UNE-EN 545. |  | ud | 1
REDUCCIÓN CONCÉNTRICA DN 300x250 FD SDR 11 | Cono de reducción concéntrico de fundición dúctil con dos bridas, SDR 11, de 300x250 mm de diámetro nominal, con junta elastomérica estándar, con revestimiento interior y exterior de epoxy acorde al terreno y montaje, PN16, incluye pruebas de presión y estanqueidad, según UNE-EN 545. |  | ud | 1
REDUCCIÓN CONCÉNTRICA DN 350x200 FD SDR 11 | Cono de reducción concéntrico de fundición dúctil con dos bridas, SDR 11, de 350x200 mm de diámetro nominal, con junta elastomérica estándar, con revestimiento interior y exterior de epoxy acorde al terreno y montaje, PN16, incluye pruebas de presión y estanqueidad, según UNE-EN 545. |  | ud | 1
REDUCCIÓN CONCÉNTRICA DN 350x250 FD SDR 11 | Cono de reducción concéntrico de fundición dúctil con dos bridas, SDR 11, de 350x250 mm de diámetro nominal, con junta elastomérica estándar, con revestimiento interior y exterior de epoxy acorde al terreno y montaje, PN16, incluye pruebas de presión y estanqueidad, según UNE-EN 545. |  | ud | 1
REDUCCIÓN CONCÉNTRICA DN 350x300 FD SDR 11 | Cono de reducción concéntrico de fundición dúctil con dos bridas, SDR 11, de 350x300 mm de diámetro nominal, con junta elastomérica estándar, con revestimiento interior y exterior de epoxy acorde al terreno y montaje, PN16, incluye pruebas de presión y estanqueidad, según UNE-EN 545. |  | ud | 1
REDUCCIÓN CONCÉNTRICA DN 400x250 FD SDR 11 | Cono de reducción concéntrico de fundición dúctil con dos bridas, SDR 11, de 400x250 mm de diámetro nominal, con junta elastomérica estándar, con revestimiento interior y exterior de epoxy acorde al terreno y montaje, PN16, incluye pruebas de presión y estanqueidad, según UNE-EN 545. |  | ud | 1
REDUCCIÓN CONCÉNTRICA DN 400x300 FD SDR 11 | Cono de reducción concéntrico de fundición dúctil con dos bridas, SDR 11, de 400x300 mm de diámetro nominal, con junta elastomérica estándar, con revestimiento interior y exterior de epoxy acorde al terreno y montaje, PN16, incluye pruebas de presión y estanqueidad, según UNE-EN 545. |  | ud | 1
REDUCCIÓN CONCÉNTRICA DN 400x350 FD SDR 11 | Cono de reducción concéntrico de fundición dúctil con dos bridas, SDR 11, de 400x350 mm de diámetro nominal, con junta elastomérica estándar, con revestimiento interior y exterior de epoxy acorde al terreno y montaje, PN16, incluye pruebas de presión y estanqueidad, según UNE-EN 545. |  | ud | 1
CODO ENCHUFE/ENCHUFE 11º FD 80 | Codo 11⁰ enchufe/enchufe de DN 80 de fundicón según normas EN 545 e ISO 2531 que dispongan de bridas según norma UNE EN 1092-2 para presiones de 16 bar. La unión consta de dos bridas orientables, una junta plana de cierre y los tornillos de apriete en acero zincado. |  | ud | 1
CODO ENCHUFE/ENCHUFE 11º FD 100 | Codo 11⁰ enchufe/enchufe de DN 100 de fundicón según normas EN 545 e ISO 2531 que dispongan de bridas según norma UNE EN 1092-2 para presiones de 16 bar. La unión consta de dos bridas orientables, una junta plana de cierre y los tornillos de apriete en acero zincado. |  | ud | 1
CODO ENCHUFE/ENCHUFE 11º FD 125 | Codo 11⁰ enchufe/enchufe de DN 125 de fundicón según normas EN 545 e ISO 2531 que dispongan de bridas según norma UNE EN 1092-2 para presiones de 16 bar. La unión consta de dos bridas orientables, una junta plana de cierre y los tornillos de apriete en acero zincado. |  | ud | 1
CODO ENCHUFE/ENCHUFE 11º FD 150 | Codo 11⁰ enchufe/enchufe de DN 150 de fundicón según normas EN 545 e ISO 2531 que dispongan de bridas según norma UNE EN 1092-2 para presiones de 16 bar. La unión consta de dos bridas orientables, una junta plana de cierre y los tornillos de apriete en acero zincado. |  | ud | 1
CODO ENCHUFE/ENCHUFE 11º FD 200 | Codo 11⁰ enchufe/enchufe de DN 200 de fundicón según normas EN 545 e ISO 2531 que dispongan de bridas según norma UNE EN 1092-2 para presiones de 16 bar. La unión consta de dos bridas orientables, una junta plana de cierre y los tornillos de apriete en acero zincado. |  | ud | 1
CODO ENCHUFE/ENCHUFE 11º FD 250 | Codo 11⁰ enchufe/enchufe de DN 250 de fundicón según normas EN 545 e ISO 2531 que dispongan de bridas según norma UNE EN 1092-2 para presiones de 16 bar. La unión consta de dos bridas orientables, una junta plana de cierre y los tornillos de apriete en acero zincado. |  | ud | 1
CODO ENCHUFE/ENCHUFE 11º FD 300 | Codo 11⁰ enchufe/enchufe de DN 300 de fundicón según normas EN 545 e ISO 2531 que dispongan de bridas según norma UNE EN 1092-2 para presiones de 16 bar. La unión consta de dos bridas orientables, una junta plana de cierre y los tornillos de apriete en acero zincado. |  | ud | 1
CODO ENCHUFE/ENCHUFE 11º FD 350 | Codo 11⁰ enchufe/enchufe de DN 350 de fundicón según normas EN 545 e ISO 2531 que dispongan de bridas según norma UNE EN 1092-2 para presiones de 16 bar. La unión consta de dos bridas orientables, una junta plana de cierre y los tornillos de apriete en acero zincado. |  | ud | 1
CODO ENCHUFE/ENCHUFE 11º FD 400 | Codo 11⁰ enchufe/enchufe de DN 400 de fundicón según normas EN 545 e ISO 2531 que dispongan de bridas según norma UNE EN 1092-2 para presiones de 16 bar. La unión consta de dos bridas orientables, una junta plana de cierre y los tornillos de apriete en acero zincado. |  | ud | 1
CODO ENCHUFE/ENCHUFE 22º FD 80 | Codo 22⁰ enchufe/enchufe de DN 80 de fundicón según normas EN 545 e ISO 2531 que dispongan de bridas según norma UNE EN 1092-2 para presiones de 16 bar. La unión consta de dos bridas orientables, una junta plana de cierre y los tornillos de apriete en acero zincado. |  | ud | 3
CODO ENCHUFE/ENCHUFE 22º FD 100 | Codo 22⁰ enchufe/enchufe de DN 100 de fundicón según normas EN 545 e ISO 2531 que dispongan de bridas según norma UNE EN 1092-2 para presiones de 16 bar. La unión consta de dos bridas orientables, una junta plana de cierre y los tornillos de apriete en acero zincado. |  | ud | 1
CODO ENCHUFE/ENCHUFE 22º FD 125 | Codo 22⁰ enchufe/enchufe de DN 125 de fundicón según normas EN 545 e ISO 2531 que dispongan de bridas según norma UNE EN 1092-2 para presiones de 16 bar. La unión consta de dos bridas orientables, una junta plana de cierre y los tornillos de apriete en acero zincado. |  | ud | 3
CODO ENCHUFE/ENCHUFE 22º FD 150 | Codo 22⁰ enchufe/enchufe de DN 150 de fundicón según normas EN 545 e ISO 2531 que dispongan de bridas según norma UNE EN 1092-2 para presiones de 16 bar. La unión consta de dos bridas orientables, una junta plana de cierre y los tornillos de apriete en acero zincado. |  | ud | 1
CODO ENCHUFE/ENCHUFE 22º FD 200 | Codo 22⁰ enchufe/enchufe de DN 200 de fundicón según normas EN 545 e ISO 2531 que dispongan de bridas según norma UNE EN 1092-2 para presiones de 16 bar. La unión consta de dos bridas orientables, una junta plana de cierre y los tornillos de apriete en acero zincado. |  | ud | 4
CODO ENCHUFE/ENCHUFE 22º FD 250 | Codo 22⁰ enchufe/enchufe de DN 250 de fundicón según normas EN 545 e ISO 2531 que dispongan de bridas según norma UNE EN 1092-2 para presiones de 16 bar. La unión consta de dos bridas orientables, una junta plana de cierre y los tornillos de apriete en acero zincado. |  | ud | 4
CODO ENCHUFE/ENCHUFE 22º FD 300 | Codo 22⁰ enchufe/enchufe de DN 300 de fundicón según normas EN 545 e ISO 2531 que dispongan de bridas según norma UNE EN 1092-2 para presiones de 16 bar. La unión consta de dos bridas orientables, una junta plana de cierre y los tornillos de apriete en acero zincado. |  | ud | 1
CODO ENCHUFE/ENCHUFE 22º FD 350 | Codo 22⁰ enchufe/enchufe de DN 350 de fundicón según normas EN 545 e ISO 2531 que dispongan de bridas según norma UNE EN 1092-2 para presiones de 16 bar. La unión consta de dos bridas orientables, una junta plana de cierre y los tornillos de apriete en acero zincado. |  | ud | 1
CODO ENCHUFE/ENCHUFE 22º FD 400 | Codo 22⁰ enchufe/enchufe de DN 400 de fundicón según normas EN 545 e ISO 2531 que dispongan de bridas según norma UNE EN 1092-2 para presiones de 16 bar. La unión consta de dos bridas orientables, una junta plana de cierre y los tornillos de apriete en acero zincado. |  | ud | 1
CODO ENCHUFE/ENCHUFE 45º FD 80 | Codo 45⁰ enchufe/enchufe de DN 80 de fundicón según normas EN 545 e ISO 2531 que dispongan de bridas según norma UNE EN 1092-2 para presiones de 16 bar. La unión consta de dos bridas orientables, una junta plana de cierre y los tornillos de apriete en acero zincado. |  | ud | 1
CODO ENCHUFE/ENCHUFE 45º FD 100 | Codo 45⁰ enchufe/enchufe de DN 100 de fundicón según normas EN 545 e ISO 2531 que dispongan de bridas según norma UNE EN 1092-2 para presiones de 16 bar. La unión consta de dos bridas orientables, una junta plana de cierre y los tornillos de apriete en acero zincado. |  | ud | 1
CODO ENCHUFE/ENCHUFE 45º FD 125 | Codo 45⁰ enchufe/enchufe de DN 125 de fundicón según normas EN 545 e ISO 2531 que dispongan de bridas según norma UNE EN 1092-2 para presiones de 16 bar. La unión consta de dos bridas orientables, una junta plana de cierre y los tornillos de apriete en acero zincado. |  | ud | 1
CODO ENCHUFE/ENCHUFE 45º FD 150 | Codo 45⁰ enchufe/enchufe de DN 150 de fundicón según normas EN 545 e ISO 2531 que dispongan de bridas según norma UNE EN 1092-2 para presiones de 16 bar. La unión consta de dos bridas orientables, una junta plana de cierre y los tornillos de apriete en acero zincado. |  | ud | 1
CODO ENCHUFE/ENCHUFE 45º FD 200 | Codo 45⁰ enchufe/enchufe de DN 200 de fundicón según normas EN 545 e ISO 2531 que dispongan de bridas según norma UNE EN 1092-2 para presiones de 16 bar. La unión consta de dos bridas orientables, una junta plana de cierre y los tornillos de apriete en acero zincado. |  | ud | 1
CODO ENCHUFE/ENCHUFE 45º FD 250 | Codo 45⁰ enchufe/enchufe de DN 250 de fundicón según normas EN 545 e ISO 2531 que dispongan de bridas según norma UNE EN 1092-2 para presiones de 16 bar. La unión consta de dos bridas orientables, una junta plana de cierre y los tornillos de apriete en acero zincado. |  | ud | 1
CODO ENCHUFE/ENCHUFE 45º FD 300 | Codo 45⁰ enchufe/enchufe de DN 300 de fundicón según normas EN 545 e ISO 2531 que dispongan de bridas según norma UNE EN 1092-2 para presiones de 16 bar. La unión consta de dos bridas orientables, una junta plana de cierre y los tornillos de apriete en acero zincado. |  | ud | 1
CODO ENCHUFE/ENCHUFE 45º FD 350 | Codo 45⁰ enchufe/enchufe de DN 350 de fundicón según normas EN 545 e ISO 2531 que dispongan de bridas según norma UNE EN 1092-2 para presiones de 16 bar. La unión consta de dos bridas orientables, una junta plana de cierre y los tornillos de apriete en acero zincado. |  | ud | 1
CODO ENCHUFE/ENCHUFE 45º FD 400 | Codo 45⁰ enchufe/enchufe de DN 400 de fundicón según normas EN 545 e ISO 2531 que dispongan de bridas según norma UNE EN 1092-2 para presiones de 16 bar. La unión consta de dos bridas orientables, una junta plana de cierre y los tornillos de apriete en acero zincado. |  | ud | 1
CODO ENCHUFE/ENCHUFE 90º FD 80 | Codo90º enchufe/enchufe de DN 80 de fundicón según normas EN 545 e ISO 2531 que dispongan de bridas según norma UNE EN 1092-2 para presiones de 16 bar. La unión consta de dos bridas orientables, una junta plana de cierre y los tornillos de apriete en acero zincado. |  | ud | 1
CODO ENCHUFE/ENCHUFE 90º FD 100 | Codo90º enchufe/enchufe de DN 100 de fundicón según normas EN 545 e ISO 2531 que dispongan de bridas según norma UNE EN 1092-2 para presiones de 16 bar. La unión consta de dos bridas orientables, una junta plana de cierre y los tornillos de apriete en acero zincado. |  | ud | 1
CODO ENCHUFE/ENCHUFE 90º FD 125 | Codo90º enchufe/enchufe de DN 125 de fundicón según normas EN 545 e ISO 2531 que dispongan de bridas según norma UNE EN 1092-2 para presiones de 16 bar. La unión consta de dos bridas orientables, una junta plana de cierre y los tornillos de apriete en acero zincado. |  | ud | 1
CODO ENCHUFE/ENCHUFE 90º FD 150 | Codo90º enchufe/enchufe de DN 150 de fundicón según normas EN 545 e ISO 2531 que dispongan de bridas según norma UNE EN 1092-2 para presiones de 16 bar. La unión consta de dos bridas orientables, una junta plana de cierre y los tornillos de apriete en acero zincado. |  | ud | 1
CODO ENCHUFE/ENCHUFE 90º FD 200 | Codo90º enchufe/enchufe de DN 200 de fundicón según normas EN 545 e ISO 2531 que dispongan de bridas según norma UNE EN 1092-2 para presiones de 16 bar. La unión consta de dos bridas orientables, una junta plana de cierre y los tornillos de apriete en acero zincado. |  | ud | 1
CODO ENCHUFE/ENCHUFE 90º FD 250 | Codo90º enchufe/enchufe de DN 250 de fundicón según normas EN 545 e ISO 2531 que dispongan de bridas según norma UNE EN 1092-2 para presiones de 16 bar. La unión consta de dos bridas orientables, una junta plana de cierre y los tornillos de apriete en acero zincado. |  | ud | 1
CODO ENCHUFE/ENCHUFE 90º FD 300 | Codo90º enchufe/enchufe de DN 300 de fundicón según normas EN 545 e ISO 2531 que dispongan de bridas según norma UNE EN 1092-2 para presiones de 16 bar. La unión consta de dos bridas orientables, una junta plana de cierre y los tornillos de apriete en acero zincado. |  | ud | 1
CODO ENCHUFE/ENCHUFE 90º FD 350 | Codo90º enchufe/enchufe de DN 350 de fundicón según normas EN 545 e ISO 2531 que dispongan de bridas según norma UNE EN 1092-2 para presiones de 16 bar. La unión consta de dos bridas orientables, una junta plana de cierre y los tornillos de apriete en acero zincado. |  | ud | 1
CODO ENCHUFE/ENCHUFE 90º FD 400 | Codo90º enchufe/enchufe de DN 400 de fundicón según normas EN 545 e ISO 2531 que dispongan de bridas según norma UNE EN 1092-2 para presiones de 16 bar. La unión consta de dos bridas orientables, una junta plana de cierre y los tornillos de apriete en acero zincado. |  | ud | 1
PLACA REDUCCION 100/80 | Placa de reducción 100x80 bridada de acero de fundición con revestimiento exterior e interior empolvado de epoxi, incluye pruebas de presión y estanqueidad, según UNE-EN 545. | PAM_Placa reducción o equivalente | ud | 1
PLACA DE REDUCCION 150/65 | Placa de reducción 150x65 bridada de acero de fundición con revestimiento exterior e interior empolvado de epoxi, incluye pruebas de presión y estanqueidad, según UNE-EN 545. | PAM_Placa reducción o equivalente | ud | 1
PLACA DE REDUCCION 150/100 | Placa de reducción 150x100 bridada de acero de fundición con revestimiento exterior e interior empolvado de epoxi, incluye pruebas de presión y estanqueidad, según UNE-EN 545. | PAM_Placa reducción o equivalente | ud | 1
PLACA DE REDUCCION 200/100 | Placa de reducción 200x100 bridada de acero de fundición con revestimiento exterior e interior empolvado de epoxi, incluye pruebas de presión y estanqueidad, según UNE-EN 545. | PAM_Placa reducción o equivalente | ud | 1
PLACA DE REDUCCION 200/150 | Placa de reducción 200x150 bridada de acero de fundición con revestimiento exterior e interior empolvado de epoxi, incluye pruebas de presión y estanqueidad, según UNE-EN 545. | PAM_Placa reducción o equivalente | ud | 1
CODO LATÓN I DN20 | Codo 90º de latón de 20mm, incluye pruebas de presión y estanqueidad, según norma EN 12166. |  | ud | 1
CODO LATÓN I DN25 | Codo 90º de latón de 25mm, incluye pruebas de presión y estanqueidad, según norma EN 12166. |  | ud | 34
CODO LATÓN I DN32 | Codo 90º de latón de 32mm, incluye pruebas de presión y estanqueidad, según norma EN 12166. |  | ud | 54
CODO LATÓN I DN40 | Codo 90º de latón de 40mm, incluye pruebas de presión y estanqueidad, según norma EN 12166. |  | ud | 75
CODO LATÓN I DN50 | Codo 90º de latón de 50mm, incluye pruebas de presión y estanqueidad, según norma EN 12166. |  | ud | 100
CODO LATÓN I DN63 | Codo 90º de latón de 63mm, incluye pruebas de presión y estanqueidad, según norma EN 12166. |  | ud | 33
CODO LATÓN I DN75 | Codo 90º de latón de 75mm, incluye pruebas de presión y estanqueidad, según norma EN 12166. |  | ud | 52
CODO LATON I DN90 | Codo 90º de latón de 90mm, incluye pruebas de presión y estanqueidad, según norma EN 12166. |  | ud | 23
REDUCCIÓN LATÓN DN 25-20 | Reducción de latón DN 25 a 20, incluye pruebas de presión y estanqueidad, según norma EN 12166. |  | ud | 12
REDUCCIÓN LATÓN DN 32-20 | Reducción de latón DN 32 a 20, incluye pruebas de presión y estanqueidad, según norma EN 12166. |  | ud | 54
REDUCCIÓN LATÓN DN 32-25 | Reducción de latón DN 32 a 25, incluye pruebas de presión y estanqueidad, según norma EN 12166. |  | ud | 33
REDUCCIÓN LATÓN DN 40-20 | Reducción de latón DN 40 a 20, incluye pruebas de presión y estanqueidad, según norma EN 12166. |  | ud | 21
REDUCCIÓN LATÓN DN 40-25 | Reducción de latón DN 40 a 25, incluye pruebas de presión y estanqueidad, según norma EN 12166. |  | ud | 23
REDUCCIÓN LATÓN DN 40-32 | Reducción de latón DN 40 a 32, incluye pruebas de presión y estanqueidad, según norma EN 12166. |  | ud | 15
REDUCCIÓN LATÓN DN 50-32 | Reducción de latón DN 50 a 32, incluye pruebas de presión y estanqueidad, según norma EN 12166. |  | ud | 18
REDUCCIÓN LATÓN DN 50-40 | Reducción de latón DN 50 a 40, incluye pruebas de presión y estanqueidad, según norma EN 12166. |  | ud | 42
REDUCCIÓN LATÓN DN 63-32 | Reducción de latón DN 63 a 32, incluye pruebas de presión y estanqueidad, según norma EN 12166. |  | ud | 22
REDUCCIÓN LATÓN DN 63-40 | Reducción de latón DN 63 a 40, incluye pruebas de presión y estanqueidad, según norma EN 12166. |  | ud | 10
REDUCCIÓN LATÓN DN 63-50 | Reducción de latón DN 63 a 50, incluye pruebas de presión y estanqueidad, según norma EN 12166. |  | ud | 21
REDUCCIÓN LATÓN DN 75-63 | Reducción de latón DN 75 a 63, incluye pruebas de presión y estanqueidad, según norma EN 12166. |  | ud | 11
REDUCCIÓN LATÓN DN 90-63 | Reducción de latón DN 90 a 53, incluye pruebas de presión y estanqueidad, según norma EN 12166. |  | ud | 1
REDUCCION MARSELLA M-H 1"-1 1/2" LATON | Reducción marsella Macho/Hembra 246 1" Macho x1.1/2" Hembra de latón. Gama de accesorios de latón ajustada a los requisitos establecidos para la conducción de aguas y otros fluidos de acuerdo con las prescripciones higiénico-sanitarias vigentes. |  | ud | 1
REDUCCION MARSELLA M-H 1"-1 1/4" LATON | Reducción marsella Macho/Hembra 246 1" Macho x1.1/4" Hembra de latón. Gama de accesorios de latón ajustada a los requisitos establecidos para la conducción de aguas y otros fluidos de acuerdo con las prescripciones higiénico-sanitarias vigentes. |  | ud | 1
REDUCCION MARSELLA M-H 1"1/2-2" LATON | Reducción marsella Macho/Hembra 246 1" Macho x1.1/2-2" Hembra de latón. Gama de accesorios de latón ajustada a los requisitos establecidos para la conducción de aguas y otros fluidos de acuerdo con las prescripciones higiénico-sanitarias vigentes. |  | ud | 5
REDUCCION MARSELLA M-H 2"1/2-2" LATON | Reducción marsella Macho/Hembra 246 2" Macho x1.1/2-2" Hembra de latón. Gama de accesorios de latón ajustada a los requisitos establecidos para la conducción de aguas y otros fluidos de acuerdo con las prescripciones higiénico-sanitarias vigentes. |  | ud | 3
TAPÓN LATÓN III DN20 | Tapón de latón DN20, incluye pruebas de presión y estanqueidad, según norma EN 12166. |  | ud | 2
TAPÓN LATÓN III DN25 | Tapón de latón DN25, incluye pruebas de presión y estanqueidad, según norma EN 12166. |  | ud | 3
TAPÓN LATÓN III DN32 | Tapón de latón DN32, incluye pruebas de presión y estanqueidad, según norma EN 12166. |  | ud | 4
TAPÓN LATÓN III DN40 | Tapón de latón DN40, incluye pruebas de presión y estanqueidad, según norma EN 12166. |  | ud | 3
TAPÓN LATÓN III DN63 | Tapón de latón DN63, incluye pruebas de presión y estanqueidad, según norma EN 12166. |  | ud | 8
TAPÓN LATÓN III DN90 | Tapón de latón DN90, incluye pruebas de presión y estanqueidad, según norma EN 12166. |  | ud | 2
TE LATÓN I DN20 | Te de latón DN20,, incluye pruebas de presión y estanqueidad, según norma EN 12166. |  | ud | 7
TE LATÓN I DN25 | Te de latón DN25,, incluye pruebas de presión y estanqueidad, según norma EN 12166. |  | ud | 3
TE LATÓN I DN32 | Te de latón DN32,, incluye pruebas de presión y estanqueidad, según norma EN 12166. |  | ud | 34
TE LATÓN I DN40 | Te de latón DN40,, incluye pruebas de presión y estanqueidad, según norma EN 12166. |  | ud | 15
TE LATÓN I DN50 | Te de latón DN50,, incluye pruebas de presión y estanqueidad, según norma EN 12166. |  | ud | 8
TE LATÓN I DN63 | Te de latón DN63,, incluye pruebas de presión y estanqueidad, según norma EN 12166. |  | ud | 22
TE LATÓN I DN75 | Te de latón DN75,, incluye pruebas de presión y estanqueidad, según norma EN 12166. |  | ud | 1
TE LATÓN I DN90 | Te de latón DN90,, incluye pruebas de presión y estanqueidad, según norma EN 12166. |  | ud | 1
TUBERÍA DE PVC, DN 63 MM, PN 16 | Tubo de policloruro de vinilo no plastificado (PVC-U), de 63 mm de diámetro exterior, PN=16 atm y 4,7 mm de espesor, para unión por copa con junta elástica de EPDM, incluyendo pruebas de presión y estanqueidad, según UNE-EN 1452. Incluso juntas de goma. |  | ml | 1
TUBERÍA DE PVC, DN 75 MM, PN 16 | Tubo de policloruro de vinilo no plastificado (PVC-U), de 75 mm de diámetro exterior, PN=16 atm y 5,6 mm de espesor, para unión por copa con junta elástica de EPDM, incluyendo pruebas de presión y estanqueidad, según UNE-EN 1452. Incluso juntas de goma. |  | ml | 1
TUBERÍA DE PVC, DN 90 MM, PN 16 | Tubo de policloruro de vinilo no plastificado (PVC-U), de 90 mm de diámetro exterior, PN=16 atm y 6,7 mm de espesor, para unión por copa con junta elástica de EPDM, incluyendo pruebas de presión y estanqueidad, según UNE-EN 1452. Incluso juntas de goma. |  | ml | 50
TUBERÍA DE PVC, DN 110 MM, PN 16 | Tubo de policloruro de vinilo no plastificado (PVC-U), de 110 mm de diámetro exterior, PN=16 atm y 6,6 mm de espesor, para unión por copa con junta elástica de EPDM, incluyendo pruebas de presión y estanqueidad, según UNE-EN 1452. Incluso juntas de goma. |  | ml | 160
TUBERÍA DE PVC, DN 125 MM, PN 16 | Tubo de policloruro de vinilo no plastificado (PVC-U), de 125 mm de diámetro exterior, PN=16 atm y 7,4 mm de espesor, para unión por copa con junta elástica de EPDM, incluyendo pruebas de presión y estanqueidad, según UNE-EN 1452. Incluso juntas de goma. |  | ml | 15
TUBERÍA DE PVC, DN 140 MM, PN 16 | Tubo de policloruro de vinilo no plastificado (PVC-U), de 140 mm de diámetro exterior, PN=16 atm y 8,3 mm de espesor, para unión por copa con junta elástica de EPDM, incluyendo pruebas de presión y estanqueidad, según UNE-EN 1452. Incluso juntas de goma. |  | ml | 10
TUBERÍA DE PVC, DN 160MM, PN 16 | Tubo de policloruro de vinilo no plastificado (PVC-U), de 160 mm de diámetro exterior, PN=16 atm y 9,5 mm de espesor, para unión por copa con junta elástica de EPDM, incluyendo pruebas de presión y estanqueidad, según UNE-EN 1452. Incluso juntas de goma. |  | ml | 3
TUBERÍA DE PVC, DN 200 MM, PN 16 | Tubo de policloruro de vinilo no plastificado (PVC-U), de 200 mm de diámetro exterior, PN=16 atm y 11,2 mm de espesor, para unión por copa con junta elástica de EPDM, incluyendo pruebas de presión y estanqueidad, según UNE-EN 1452. Incluso juntas de goma. |  | ml | 5
TUBO CANALIZACION DOBLE PARED ROJO DE 40 MM UNE-EN 61386.2.4 | Tubo corrugado rojo doble pared, corrugado exterior liso interior, DN40, unión por manguitos. IP54, curvable. Según Norma UNE-EN 61386.2.4. | REVI_Tubo doble pared o equivalente. | ml | 1
TUBO CANALIZACION DOBLE PARED ROJO DE 50 MM UNE-EN 61386.2.4 | Tubo corrugado rojo doble pared, corrugado exterior liso interior, DN50, unión por manguitos. IP54, curvable. Según Norma UNE-EN 61386.2.4. | REVI_Tubo doble pared o equivalente. | ml | 1
TUBO CANALIZACION DOBLE PARED ROJO DE 63 MM UNE-EN 61386.2.4 | Tubo corrugado rojo doble pared, corrugado exterior liso interior, DN63, unión por manguitos. IP54, curvable. Según Norma UNE-EN 61386.2.4. | REVI_Tubo doble pared o equivalente. | ml | 1
TUBO CANALIZACION DOBLE PARED ROJO DE 90 MM UNE-EN 61386.2.4 | Tubo corrugado rojo doble pared, corrugado exterior liso interior, DN90, unión por manguitos. IP54, curvable. Según Norma UNE-EN 61386.2.4. | REVI_Tubo doble pared o equivalente. | ml | 12
TUBO CANALIZACION DOBLE PARED ROJO DE 110 MM UNE-EN 61386.2.4 | Tubo corrugado rojo doble pared, corrugado exterior liso interior, DN110, unión por manguitos. IP54, curvable. Según Norma UNE-EN 61386.2.4. | REVI_Tubo doble pared o equivalente. | ml | 15
TUBO CANALIZACION DOBLE PARED ROJO DE 125 MM UNE-EN 61386.2.4 | Tubo corrugado rojo doble pared, corrugado exterior liso interior, DN125, unión por manguitos. IP54, curvable. Según Norma UNE-EN 61386.2.4. | REVI_Tubo doble pared o equivalente. | ml | 25
TUBO CANALIZACION DOBLE PARED ROJO DE 160 MM UNE-EN 61386.2.4 | Tubo corrugado rojo doble pared, corrugado exterior liso interior, DN160, unión por manguitos. IP54, curvable. Según Norma UNE-EN 61386.2.4. | REVI_Tubo doble pared o equivalente. | ml | 1
TUBO CANALIZACION DOBLE PARED ROJO DE 200 MM UNE-EN 61386.2.4 | Tubo corrugado rojo doble pared, corrugado exterior liso interior, DN200, unión por manguitos. IP54, curvable. Según Norma UNE-EN 61386.2.4. | REVI_Tubo doble pared o equivalente. | ml | 1
TUBO CANALIZACION DOBLE PARED ROJO DE 250 MM UNE-EN 61386.2.4 | Tubo corrugado rojo doble pared, corrugado exterior liso interior, DN250, unión por manguitos. IP54, curvable. Según Norma UNE-EN 61386.2.4. | REVI_Tubo doble pared o equivalente. | ml | 1
ENLACE HEMBRA DN 20, ACERO/ACERO | Enlace fundición maleable hembra, acero/acero, DN 20, PN16, incluyendo prueba de estanqueidad y presión, según DIN en 1563 | GEBO_Racores acero-acero o equivalente. | ud | 1
ENLACE HEMBRA DN 25, ACERO/ACERO | Enlace fundicion maleable hembra, acero/acero, DN 25, PN16, incluyendo prueba de estanqueidad y presión, según DIN en 1563 | GEBO_Racores acero-acero o equivalente. | ud | 3
ENLACE HEMBRA DN 50, ACERO/ACERO | Enlace fundicion maleable hembra, acero/acero, DN 50, PN16, incluyendo prueba de estanqueidad y presión, según DIN en 1563 | GEBO_Racores acero-acero o equivalente. | ud | 4
ENLACE HEMBRA DN 65, ACERO/ACERO | Enlace fundicion maleable hembra, acero/acero, DN 65, PN16, incluyendo prueba de estanqueidad y presión, según DIN en 1563 | GEBO_Racores acero-acero o equivalente. | ud | 2
ENLACE HEMBRA DN 80, ACERO/ACERO | Enlace fundicion maleable hembra, acero/acero, DN 80, PN16, incluyendo prueba de estanqueidad y presión, según DIN en 1563 | GEBO_Racores acero-acero o equivalente. | ud | 2
ENLACE HEMBRA DN 100, ACERO/ACERO | Enlace fundicion maleable hembra, acero/acero, DN 100, PN16, incluyendo prueba de estanqueidad y presión, según DIN en 1563 | GEBO_Racores acero-acero o equivalente. | ud | 2
ENLACE MACHO DN 20, ACERO/ACERO | Enlace fundicion maleable macho, acero/acero, DN 20, PN16, incluyendo prueba de estanqueidad y presión, según DIN en 1563 | GEBO_Racores acero-acero o equivalente. | ud | 1
ENLACE MACHO DN 25, ACERO/ACERO | Enlace fundicion maleable macho, acero/acero, DN 25, PN16, incluyendo prueba de estanqueidad y presión, según DIN en 1563 | GEBO_Racores acero-acero o equivalente. | ud | 6
ENLACE MACHO DN 32, ACERO/ACERO | Enlace fundicion maleable macho, acero/acero, DN 32, PN16, incluyendo prueba de estanqueidad y presión, según DIN en 1563 | GEBO_Racores acero-acero o equivalente. | ud | 4
ENLACE MACHO DN 50, ACERO/ACERO | Enlace fundicion maleable macho, acero/acero, DN 50, PN16, incluyendo prueba de estanqueidad y presión, según DIN en 1563 | GEBO_Racores acero-acero o equivalente. | ud | 5
ENLACE MACHO DN 65, ACERO/ACERO | Enlace fundicion maleable macho, acero/acero, DN 65, PN16, incluyendo prueba de estanqueidad y presión, según DIN en 1563 | GEBO_Racores acero-acero o equivalente. | ud | 2
ENLACE MACHO DN 80, ACERO/ACERO | Enlace fundicion maleable macho, acero/acero, DN 80, PN16, incluyendo prueba de estanqueidad y presión, según DIN en 1563 | GEBO_Racores acero-acero o equivalente. | ud | 7
ENLACE MACHO DN 100, ACERO/ACERO | Enlace fundicion maleable macho, acero/acero, DN 100, PN16, incluyendo prueba de estanqueidad y presión, según DIN en 1563 | GEBO_Racores acero-acero o equivalente. | ud | 1
ENLACE HEMBRA DN 20, ACERO/PLÁSTICO | Enlace fundición maleable hembra, acero/plástico, DN 20, PN16, incluyendo prueba de estanqueidad y presión, según DIN en 1563 | GEBO_Racores acero-plástico o equivalente. | ud | 2
ENLACE HEMBRA DN 25, ACERO/PLÁSTICO | Enlace fundicion maleable hembra, acero/plástico, DN 25, PN16, incluyendo prueba de estanqueidad y presión, según DIN en 1563 | GEBO_Racores acero-plástico o equivalente. | ud | 1
ENLACE HEMBRA DN 50, ACERO/PLÁSTICO | Enlace fundicion maleable hembra, acero/plástico, DN 50, PN16, incluyendo prueba de estanqueidad y presión, según DIN en 1563 | GEBO_Racores acero-plástico o equivalente. | ud | 1
ENLACE HEMBRA DN 65, ACERO/PLÁSTICO | Enlace fundicion maleable hembra, acero/plástico, DN 65, PN16, incluyendo prueba de estanqueidad y presión, según DIN en 1563 | GEBO_Racores acero-plástico o equivalente. | ud | 1
ENLACE HEMBRA DN 80, ACERO/PLÁSTICO | Enlace fundicion maleable hembra, acero/plástico, DN 80, PN16, incluyendo prueba de estanqueidad y presión, según DIN en 1563 | GEBO_Racores acero-plástico o equivalente. | ud | 1
ENLACE HEMBRA DN 100, ACERO/PLÁSTICO | Enlace fundicion maleable hembra, acero/plástico, DN 100, PN16, incluyendo prueba de estanqueidad y presión, según DIN en 1563 | GEBO_Racores acero-plástico o equivalente. | ud | 1
ENLACE MACHO DN 20, ACERO/PLÁSTICO | Enlace fundicion maleable macho, acero/plástico, DN 20, PN16, incluyendo prueba de estanqueidad y presión, según DIN en 1563 | GEBO_Racores acero-plástico o equivalente. | ud | 2
ENLACE MACHO DN 25, ACERO/PLÁSTICO | Enlace fundicion maleable macho, acero/plástico, DN 25, PN16, incluyendo prueba de estanqueidad y presión, según DIN en 1563 | GEBO_Racores acero-plástico o equivalente. | ud | 1
ENLACE MACHO DN 32, ACERO/PLÁSTICO | Enlace fundicion maleable macho, acero/plástico, DN 32, PN16, incluyendo prueba de estanqueidad y presión, según DIN en 1563 | GEBO_Racores acero-plástico o equivalente. | ud | 1
ENLACE MACHO DN 50, ACERO/PLÁSTICO | Enlace fundicion maleable macho, acero/plástico, DN 50, PN16, incluyendo prueba de estanqueidad y presión, según DIN en 1563 | GEBO_Racores acero-plástico o equivalente. | ud | 1
ENLACE MACHO DN 65, ACERO/PLÁSTICO | Enlace fundicion maleable macho, acero/plástico, DN 65, PN16, incluyendo prueba de estanqueidad y presión, según DIN en 1563 | GEBO_Racores acero-plástico o equivalente. | ud | 1
ENLACE MACHO DN 80, ACERO/PLÁSTICO | Enlace fundicion maleable macho, acero/plástico, DN 80, PN16, incluyendo prueba de estanqueidad y presión, según DIN en 1563 | GEBO_Racores acero-plástico o equivalente. | ud | 1
ENLACE MACHO DN 100, ACERO/PLÁSTICO | Enlace fundicion maleable macho, acero/plástico, DN 100, PN16, incluyendo prueba de estanqueidad y presión, según DIN en 1563 | GEBO_Racores acero-plástico o equivalente. | ud | 1
ENLACE RECTO LATÓN DN20 | Enlace recto latón DN20 |  | ud | 13
ENLACE RECTO LATÓN DN25 | Enlace recto latón DN25 |  | ud | 27
ENLACE RECTO LATÓN DN32 | Enlace recto latón DN32 |  | ud | 50
ENLACE RECTO LATÓN DN40 | Enlace recto latón DN40 |  | ud | 25
ENLACE RECTO LATÓN DN50 | Enlace recto latón DN50 |  | ud | 18
ENLACE RECTO LATÓN DN65 | Enlace recto latón DN65 |  | ud | 26
ENLACE RECTO LATÓN DN80 | Enlace recto latón DN80 |  | ud | 1
ENLACE RECTO LATÓN DN100 | Enlace recto latón DN90 |  | ud | 1
ENLACE ROSCA HEMBRA LATÓN DN20 | Enlace rosca hembra latón DN20 | SOLCOV A-AK-EH00XX o equivalente. | ud | 8
ENLACE ROSCA HEMBRA LATÓN DN25 | Enlace rosca hembra latón DN25 | SOLCOV A-AK-EH00XX o equivalente. | ud | 16
ENLACE ROSCA HEMBRA LATÓN DN32 | Enlace rosca hembra latón DN32 | SOLCOV A-AK-EH00XX o equivalente. | ud | 19
ENLACE ROSCA HEMBRA LATÓN DN40 | Enlace rosca hembra latón DN40 | SOLCOV A-AK-EH00XX o equivalente. | ud | 7
ENLACE ROSCA HEMBRA LATÓN DN50 | Enlace rosca hembra latón DN50 | SOLCOV A-AK-EH00XX o equivalente. | ud | 8
ENLACE ROSCA HEMBRA LATÓN DN65 | Enlace rosca hembra latón DN65 | SOLCOV A-AK-EH00XX o equivalente. | ud | 17
ENLACE ROSCA HEMBRA LATÓN DN80 | Enlace rosca hembra latón DN80 | SOLCOV A-AK-EH00XX o equivalente. | ud | 6
ENLACE ROSCA HEMBRA LATÓN DN100 | Enlace rosca hembra latón DN100 | SOLCOV A-AK-EH00XX o equivalente. | ud | 1
ENLACE ROSCA MACHO LATÓN DN20 | Enlace rosca macho latón DN20 | SOLCOV A-AK-EM00XX o equivalente. | ud | 22
ENLACE ROSCA MACHO LATÓN DN25 | Enlace rosca macho latón DN25 | SOLCOV A-AK-EM00XX o equivalente. | ud | 45
ENLACE ROSCA MACHO LATÓN DN32 | Enlace rosca macho latón DN32 | SOLCOV A-AK-EM00XX o equivalente. | ud | 110
ENLACE ROSCA MACHO LATÓN DN40 | Enlace rosca macho latón DN40 | SOLCOV A-AK-EM00XX o equivalente. | ud | 21
ENLACE ROSCA MACHO LATÓN DN50 | Enlace rosca macho latón DN50 | SOLCOV A-AK-EM00XX o equivalente. | ud | 36
ENLACE ROSCA MACHO LATÓN DN65 | Enlace rosca macho latón DN65 | SOLCOV A-AK-EM00XX o equivalente. | ud | 57
ENLACE ROSCA MACHO LATÓN DN80 | Enlace rosca macho latón DN80 | SOLCOV A-AK-EM00XX o equivalente. | ud | 3
ENLACE ROSCA MACHO LATÓN DN100 | Enlace rosca macho latón DN100 | SOLCOV A-AK-EM00XX o equivalente. | ud | 1
VÁLVULA COMPUERTA CIERRE ELÁSTICO PN-16 DN50 | Válvula de compuerta de las siguientes características: DN: 50; PN: 16; Conexiones: embridadas; Accionamiento: manual por volante; Materiales: Cuerpo y tapa en fundición nodular EN-GJS-500-7 (GGG-50), recubrimiento interior y exterior epoxi aplicado electrostáticamente. Color azul Ral 5015. Cierre en fundición nodular EN-GJS-500-7 (GGG-50) totalmente revestido interior y exteriormente de EPDM como estándar o NBR. Tuerca de cierre en aleación de cobre forjado. Eje en acero inoxidable AISI-420 (X20Cr13). Junta tapa-cuerpo en EPDM o NBR. Tornillería cuerpo tapa en acero inoxidable calidad A2 (AISI-304 / X5CrNi18 10). Las válvulas de compuerta se suministran con volante de acero estampado, o cuadradillo en fundición nodular EN-GJS-500-7 (GGG-50) para llave de maniobra de 30x30. Incluye pruebas de estanqueidad y presión. Normas aplicadas: EN 12166-1, DIN 3230, EN 1074, EN 1563, EN 681-1, EN 10088, ASTM 2000 y EN 1092-2. | BELGICAST BV-05-47 o equivalente | ud | 30
VÁLVULA COMPUERTA CIERRE ELÁSTICO PN-16 DN65 | Válvula de compuerta de las siguientes características: DN: 65; PN: 16; Conexiones: embridadas; Accionamiento: manual por volante; Materiales: Cuerpo y tapa en fundición nodular EN-GJS-500-7 (GGG-50), recubrimiento interior y exterior epoxi aplicado electrostáticamente. Color azul Ral 5015. Cierre en fundición nodular EN-GJS-500-7 (GGG-50) totalmente revestido interior y exteriormente de EPDM como estándar o NBR. Tuerca de cierre en aleación de cobre forjado. Eje en acero inoxidable AISI-420 (X20Cr13). Junta tapa-cuerpo en EPDM o NBR. Tornillería cuerpo tapa en acero inoxidable calidad A2 (AISI-304 / X5CrNi18 10). Las válvulas de compuerta se suministran con volante de acero estampado, o cuadradillo en fundición nodular EN-GJS-500-7 (GGG-50) para llave de maniobra de 30x30. Incluye pruebas de estanqueidad y presión. Normas aplicadas: EN 12166-1, DIN 3230, EN 1074, EN 1563, EN 681-1, EN 10088, ASTM 2000 y EN 1092-2. | BELGICAST BV-05-47 o equivalente | ud | 23
VÁLVULA COMPUERTA CIERRE ELÁSTICO PN-16 DN80 | Válvula de compuerta de las siguientes características: DN: 80; PN: 16; Conexiones: embridadas; Accionamiento: manual por volante; Materiales: Cuerpo y tapa en fundición nodular EN-GJS-500-7 (GGG-50), recubrimiento interior y exterior epoxi aplicado electrostáticamente. Color azul Ral 5015. Cierre en fundición nodular EN-GJS-500-7 (GGG-50) totalmente revestido interior y exteriormente de EPDM como estándar o NBR. Tuerca de cierre en aleación de cobre forjado. Eje en acero inoxidable AISI-420 (X20Cr13). Junta tapa-cuerpo en EPDM o NBR. Tornillería cuerpo tapa en acero inoxidable calidad A2 (AISI-304 / X5CrNi18 10). Las válvulas de compuerta se suministran con volante de acero estampado, o cuadradillo en fundición nodular EN-GJS-500-7 (GGG-50) para llave de maniobra de 30x30. Incluye pruebas de estanqueidad y presión. Normas aplicadas: EN 12166-1, DIN 3230, EN 1074, EN 1563, EN 681-1, EN 10088, ASTM 2000 y EN 1092-2. | BELGICAST BV-05-47 o equivalente | ud | 12
VÁLVULA COMPUERTA CIERRE ELÁSTICO PN-16 DN100 | Válvula de compuerta de las siguientes características: DN: 100; PN: 16; Conexiones: embridadas; Accionamiento: manual por volante; Materiales: - Cuerpo: Fundición dúctil GGG-50; - Tapa: Fundición dúctil GGG-50; - Cierre: Fundición dúctil GGG-50; - Revestimiento cierre: NBR/EPDM; - Volante: Fundición dúctil GGG-50; | BELGICAST BV-05-47 o equivalente | ud | 8
VÁLVULA COMPUERTA CIERRE ELÁSTICO PN-16 DN125 | Válvula de compuerta de las siguientes características: DN: 125; PN: 16; Conexiones: embridadas; Accionamiento: manual por volante; Materiales: Cuerpo y tapa en fundición nodular EN-GJS-500-7 (GGG-50), recubrimiento interior y exterior epoxi aplicado electrostáticamente. Color azul Ral 5015. Cierre en fundición nodular EN-GJS-500-7 (GGG-50) totalmente revestido interior y exteriormente de EPDM como estándar o NBR. Tuerca de cierre en aleación de cobre forjado. Eje en acero inoxidable AISI-420 (X20Cr13). Junta tapa-cuerpo en EPDM o NBR. Tornillería cuerpo tapa en acero inoxidable calidad A2 (AISI-304 / X5CrNi18 10). Las válvulas de compuerta se suministran con volante de acero estampado, o cuadradillo en fundición nodular EN-GJS-500-7 (GGG-50) para llave de maniobra de 30x30. Incluye pruebas de estanqueidad y presión. Normas aplicadas: EN 12166-1, DIN 3230, EN 1074, EN 1563, EN 681-1, EN 10088, ASTM 2000 y EN 1092-2. | BELGICAST BV-05-47 o equivalente | ud | 2
VÁLVULA COMPUERTA CIERRE ELÁSTICO PN-16 DN150 | Válvula de compuerta de las siguientes características: DN: 150; PN: 16; Conexiones: embridadas; Accionamiento: manual por volante; Materiales: Cuerpo y tapa en fundición nodular EN-GJS-500-7 (GGG-50), recubrimiento interior y exterior epoxi aplicado electrostáticamente. Color azul Ral 5015. Cierre en fundición nodular EN-GJS-500-7 (GGG-50) totalmente revestido interior y exteriormente de EPDM como estándar o NBR. Tuerca de cierre en aleación de cobre forjado. Eje en acero inoxidable AISI-420 (X20Cr13). Junta tapa-cuerpo en EPDM o NBR. Tornillería cuerpo tapa en acero inoxidable calidad A2 (AISI-304 / X5CrNi18 10). Las válvulas de compuerta se suministran con volante de acero estampado, o cuadradillo en fundición nodular EN-GJS-500-7 (GGG-50) para llave de maniobra de 30x30. Incluye pruebas de estanqueidad y presión. Normas aplicadas: EN 12166-1, DIN 3230, EN 1074, EN 1563, EN 681-1, EN 10088, ASTM 2000 y EN 1092-2. | BELGICAST BV-05-47 o equivalente | ud | 5
VÁLVULA COMPUERTA CIERRE ELÁSTICO PN-16 DN200 | Válvula de compuerta de las siguientes características: DN: 200; PN: 16; Conexiones: embridadas; Accionamiento: manual por volante; Materiales: - Cuerpo: Fundición dúctil GGG-50; - Tapa: Fundición dúctil GGG-50; - Cierre: Fundición dúctil GGG-50; - Revestimiento cierre: NBR/EPDM; - Volante: Fundición dúctil GGG-50; | BELGICAST BV-05-47 o equivalente | ud | 4
VÁLVULA COMPUERTA CIERRE ELÁSTICO PN-16 DN250 | Válvula de compuerta de las siguientes características: DN: 250; PN: 16; Conexiones: embridadas; Accionamiento: manual por volante; Materiales: Cuerpo y tapa en fundición nodular EN-GJS-500-7 (GGG-50), recubrimiento interior y exterior epoxi aplicado electrostáticamente. Color azul Ral 5015. Cierre en fundición nodular EN-GJS-500-7 (GGG-50) totalmente revestido interior y exteriormente de EPDM como estándar o NBR. Tuerca de cierre en aleación de cobre forjado. Eje en acero inoxidable AISI-420 (X20Cr13). Junta tapa-cuerpo en EPDM o NBR. Tornillería cuerpo tapa en acero inoxidable calidad A2 (AISI-304 / X5CrNi18 10). Las válvulas de compuerta se suministran con volante de acero estampado, o cuadradillo en fundición nodular EN-GJS-500-7 (GGG-50) para llave de maniobra de 30x30. Incluye pruebas de estanqueidad y presión. Normas aplicadas: EN 12166-1, DIN 3230, EN 1074, EN 1563, EN 681-1, EN 10088, ASTM 2000 y EN 1092-2. | BELGICAST BV-05-47 o equivalente | ud | 1
VÁLVULA COMPUERTA CIERRE ELÁSTICO PN-16 DN300 | Válvula de compuerta de las siguientes características: DN: 300; PN: 16; Conexiones: embridadas; Accionamiento: manual por volante; Materiales: Cuerpo y tapa en fundición nodular EN-GJS-500-7 (GGG-50), recubrimiento interior y exterior epoxi aplicado electrostáticamente. Color azul Ral 5015. Cierre en fundición nodular EN-GJS-500-7 (GGG-50) totalmente revestido interior y exteriormente de EPDM como estándar o NBR. Tuerca de cierre en aleación de cobre forjado. Eje en acero inoxidable AISI-420 (X20Cr13). Junta tapa-cuerpo en EPDM o NBR. Tornillería cuerpo tapa en acero inoxidable calidad A2 (AISI-304 / X5CrNi18 10). Las válvulas de compuerta se suministran con volante de acero estampado, o cuadradillo en fundición nodular EN-GJS-500-7 (GGG-50) para llave de maniobra de 30x30. Incluye pruebas de estanqueidad y presión. Normas aplicadas: EN 12166-1, DIN 3230, EN 1074, EN 1563, EN 681-1, EN 10088, ASTM 2000 y EN 1092-2. | BELGICAST BV-05-47 o equivalente | ud | 1
VÁLVULA COMPUERTA CIERRE ELÁSTICO PN-16 DN350 | Válvula de compuerta de las siguientes características: DN: 350; PN: 16; Conexiones: embridadas; Accionamiento: manual por volante; Materiales: - Cuerpo: Fundición dúctil GGG-50; - Tapa: Fundición dúctil GGG-50; - Cierre: Fundición dúctil GGG-50; - Revestimiento cierre: NBR/EPDM; - Volante: Fundición dúctil GGG-50; | BELGICAST BV-05-47 o equivalente | ud | 1
VÁLVULA DE BOLA PN-16 DN 25 | VÁLVULA DE BOLA de las siguientes características: DN-25 PN-16 Montaje: Roscar H-H Acciónamiento: manual Materiales: - Cuerpo: PP - Bola: PP - Asientos: PTFE - Juntas: EPDM Incluye pruebas de estanqueidad y presión. | GEORGE FISCHER_Válvula de bola plástica o equivalente. | ud | 28
VÁLVULA DE BOLA PN-16 DN 32 | VÁLVULA DE BOLA de las siguientes características: DN-32 PN-16 Montaje: Roscar H-H Acciónamiento: manual Materiales: - Cuerpo: PP - Bola: PP - Asientos: PTFE - Juntas: EPDM Incluye pruebas de estanqueidad y presión. | GEORGE FISCHER_Válvula de bola plástica o equivalente. | ud | 107
VÁLVULA DE BOLA PN-16 DN 40 | VÁLVULA DE BOLA de las siguientes características: DN-40 PN-16 Montaje: Roscar H-H Acciónamiento: manual Materiales: - Cuerpo: PP - Bola: PP - Asientos: PTFE - Juntas: EPDM Incluye pruebas de estanqueidad y presión. | GEORGE FISCHER_Válvula de bola plástica o equivalente. | ud | 19
VÁLVULA DE BOLA PN-16 DN 50 | VÁLVULA DE BOLA de las siguientes características: DN-50 PN-16 Montaje: Roscar H-H Acciónamiento: manual Materiales: - Cuerpo: PP - Bola: PP - Asientos: PTFE - Juntas: EPDM Incluye pruebas de estanqueidad y presión. | GEORGE FISCHER_Válvula de bola plástica o equivalente. | ud | 25
VÁLVULA DE BOLA PN-16 DN 65 | VÁLVULA DE BOLA de las siguientes características: DN-65 PN-16 Montaje: Roscar H-H Acciónamiento: manual Materiales: - Cuerpo: PP - Bola: PP - Asientos: PTFE - Juntas: EPDM Incluye pruebas de estanqueidad y presión. | GEORGE FISCHER_Válvula de bola plástica o equivalente. | ud | 58
VÁLVULA DE BOLA PN-16 DN 75 | VÁLVULA DE BOLA de las siguientes características: DN-75 PN-16 Montaje: Roscar H-H Acciónamiento: manual Materiales: - Cuerpo: PP - Bola: PP - Asientos: PTFE - Juntas: EPDM Incluye pruebas de estanqueidad y presión. | GEORGE FISCHER_Válvula de bola plástica o equivalente. | ud | 1
VÁLVULA DE BOLA PN-16 DN 110 | VÁLVULA DE BOLA de las siguientes características: DN-110 PN-16 Montaje: Roscar H-H Acciónamiento: manual Materiales: - Cuerpo: PP - Bola: PP - Asientos: PTFE - Juntas: EPDM Incluye pruebas de estanqueidad y presión. | GEORGE FISCHER_Válvula de bola plástica o equivalente. | ud | 1
VÁLVULA DE RETENCIÓN DN 50 CLAPETA SIMPLE | Válvula de retención de clapeta simple DN 50, PN16, según norma UNE-EN 12516-2:2016 Montaje: Roscar H-H - Cuerpo f. Dúctil en-js1050 (GGG50) - Disco EPDM/NBR +WCB - Junta bonete EPDM/NBR - Tornillos a2-70 - Arandelas a2-70 - Pasador ss420 - Cáncamo acero carbono galbanizado - Bonete f. Dúctil en-js1050 (GGG50) - Tapa f. Dúctil en-js1050 (GGG50) Incluye pruebas de estanqueidad y presión. | COMEVAL_Valvula retención clapeta o equivalente | ud | 4
VÁLVULA DE RETENCIÓN DN 65 CLAPETA SIMPLE | Válvula de retención de clapeta simple DN 65, PN16, según norma UNE-EN 12516-2:2016 Montaje: Roscar H-H - Cuerpo f. Dúctil en-js1050 (GGG50) - Disco EPDM/NBR +WCB - Junta bonete EPDM/NBR - Tornillos a2-70 - Arandelas a2-70 - Pasador ss420 - Cáncamo acero carbono galbanizado - Bonete f. Dúctil en-js1050 (GGG50) - Tapa f. Dúctil en-js1050 (GGG50) Incluye pruebas de estanqueidad y presión. | COMEVAL_Valvula retención clapeta o equivalente | ud | 2
VÁLVULA DE RETENCIÓN DN 80 CLAPETA SIMPLE | Válvula de retención de clapeta simple DN 80, PN16, según norma UNE-EN 12516-2:2016 Montaje: Roscar H-H - Cuerpo f. Dúctil en-js1050 (GGG50) - Disco EPDM/NBR +WCB - Junta bonete EPDM/NBR - Tornillos a2-70 - Arandelas a2-70 - Pasador ss420 - Cáncamo acero carbono galbanizado - Bonete f. Dúctil en-js1050 (GGG50) - Tapa f. Dúctil en-js1050 (GGG50) Incluye pruebas de estanqueidad y presión. | COMEVAL_Valvula retención clapeta o equivalente | ud | 1
VÁLVULA DE RETENCIÓN DN 100 CLAPETA SIMPLE | Válvula de retención de clapeta simple DN 100, PN16, según norma UNE-EN 12516-2:2016 Montaje: Roscar H-H - Cuerpo f. Dúctil en-js1050 (GGG50) - Disco EPDM/NBR +WCB - Junta bonete EPDM/NBR - Tornillos a2-70 - Arandelas a2-70 - Pasador ss420 - Cáncamo acero carbono galbanizado - Bonete f. Dúctil en-js1050 (GGG50) - Tapa f. Dúctil en-js1050 (GGG50) Incluye pruebas de estanqueidad y presión. | COMEVAL_Valvula retención clapeta o equivalente | ud | 1
VÁLVULA DE RETENCIÓN MUELLE 1/2" | Válvula de Retención H/H y muelle, DN1/2", según norma UNE-EN-ISO 228-1. Cuerpo, tapa, disco y guía de latón | CEMAT_Válvula de retención de muelle o equivalente. | ud | 1
VÁLVULA DE RETENCIÓN MUELLE 1" | Válvula de Retención H/H y muelle, DN1", según norma UNE-EN-ISO 228-1. Cuerpo, tapa, disco y guía de latón | CEMAT_Válvula de retención de muelle o equivalente. | ud | 1
VÁLVULA DE RETENCIÓN MUELLE 1 1/4" | Válvula de Retención H/H y muelle, DN1 1/4", según norma UNE-EN-ISO 228-1. Cuerpo, tapa, disco y guía de latón | CEMAT_Válvula de retención de muelle o equivalente. | ud | 1
VÁLVULA DE RETENCIÓN MUELLE 1 1/2" | Válvula de Retención H/H y muelle, DN1 1/2", según norma UNE-EN-ISO 228-1. Cuerpo, tapa, disco y guía de latón | CEMAT_Válvula de retención de muelle o equivalente. | ud | 1
VÁLVULA DE RETENCIÓN MUELLE 2" | Válvula de Retención H/H y muelle, DN2", según norma UNE-EN-ISO 228-1. Cuerpo, tapa, disco y guía de latón | CEMAT_Válvula de retención de muelle o equivalente. | ud | 1
VÁLVULA DE RETENCION SANDWICH D50 PN-16 | Válvula de retención de doble clapeta de fundicíon ductil, DN 50, PN 16. Conexiones: embridadas; - Cuerpo f. Dúctil en-js1050 (GGG50) - Disco EPDM/NBR +WCB - Junta bonete EPDM/NBR - Tornillos a2-70 - Arandelas a2-70 - Pasador ss420 - Cáncamo acero carbono galbanizado - Bonete f. Dúctil en-js1050 (GGG50) - Tapa f. Dúctil en-js1050 (GGG50) Incluye pruebas de estanqueidad y presión. |  | ud | 1
VÁLVULA DE RETENCIÓN SANDWICH D100 PN-16 | Válvula de retención de doble clapeta de fundicíon ductil, DN 100, PN 16. Conexiones: embridadas; - Cuerpo f. Dúctil en-js1050 (GGG50) - Disco EPDM/NBR +WCB - Junta bonete EPDM/NBR - Tornillos a2-70 - Arandelas a2-70 - Pasador ss420 - Cáncamo acero carbono galbanizado - Bonete f. Dúctil en-js1050 (GGG50) - Tapa f. Dúctil en-js1050 (GGG50) Incluye pruebas de estanqueidad y presión. |  | ud | 1
VÁLVULA DE RETENCION SANDWICH D150 PN-16 | Válvula de retención de doble clapeta de fundicíon ductil, DN 150, PN 16. Conexiones: embridadas; - Cuerpo f. Dúctil en-js1050 (GGG50) - Disco EPDM/NBR +WCB - Junta bonete EPDM/NBR - Tornillos a2-70 - Arandelas a2-70 - Pasador ss420 - Cáncamo acero carbono galbanizado - Bonete f. Dúctil en-js1050 (GGG50) - Tapa f. Dúctil en-js1050 (GGG50) Incluye pruebas de estanqueidad y presión. |  | ud | 1
VÁLVULA DE RETENCIÓN SANDWICH D200 PN-16 | Válvula de retención de doble clapeta de fundicíon ductil, DN 200, PN 16. Conexiones: embridadas; - Cuerpo f. Dúctil en-js1050 (GGG50) - Disco EPDM/NBR +WCB - Junta bonete EPDM/NBR - Tornillos a2-70 - Arandelas a2-70 - Pasador ss420 - Cáncamo acero carbono galbanizado - Bonete f. Dúctil en-js1050 (GGG50) - Tapa f. Dúctil en-js1050 (GGG50) Incluye pruebas de estanqueidad y presión. |  | ud | 1
VÁLVULA REDUCTORA DE PRESIÓN DN=1" MM Q=1,48 L/S, PN= 10 AT | Válvula reductora de presión, DN=1", según norma DIN EN 12502. | HONEYWELL_Válvula reductora de presión o equivalente. | ud | 3
VÁLVULA REDUCTORA DE PRESIÓN DN=1 1/4" MM Q=3 L/S, PN= 10 AT | Válvula reductora de presión, DN=1 1/4", según norma DIN EN 12502. | HONEYWELL_Válvula reductora de presión o equivalente. | ud | 1
VÁLVULA REDUCTORA DE PRESIÓN DN=1 1/2" MM Q=3 L/S, PN= 10 AT | Válvula reductora de presión, DN=1 1/2", según norma DIN EN 12502. | HONEYWELL_Válvula reductora de presión o equivalente. | ud | 1
VÁLVULA REDUCTORA DE PRESIÓN DN=2" MM Q=3 L/S, PN= 10 AT | Válvula reductora de presión, DN=2", según norma DIN EN 12502. | HONEYWELL_Válvula reductora de presión o equivalente. | ud | 2
VÁLVULA REDUCTORA DE PRESIÓN DN50. PN16 | Válvula reductora de presión de fundición ductil DN50, PN16, según norma EN 1074/4. |  | ud | 1
VÁLVULA REDUCTORA DE PRESIÓN DN65. PN16 | Válvula reductora de presión de fundición ductil DN65, PN16, según norma EN 1074/4. |  | ud | 1
VÁLVULA REDUCTORA DE PRESIÓN DN80. PN16 | Válvula reductora de presión de fundición ductil DN80, PN16, según norma EN 1074/4. |  | ud | 1
VÁLVULA REDUCTORA DE PRESIÓN DN100. PN16 | Válvula reductora de presión de fundición ductil DN100, PN16, según norma EN 1074/4. |  | ud | 1
VÁLVULA REDUCTORA DE PRESIÓN DN125. PN16 | Válvula reductora de presión de fundición ductil DN125, PN16, según norma EN 1074/4. |  | ud | 1
VÁLVULA REDUCTORA DE PRESIÓN DN150. PN16 | Válvula reductora de presión de fundición ductil DN150, PN16, según norma EN 1074/4. |  | ud | 1
VÁLVULA DE MARIPOSA DN 32 | Válvula de mariposa de fundición ductil DN32, recubrimiento anticorrosivo de epoxi, PN16, según norma EN 558. Conexiones: embridadas; - Cuerpo: GGG-40 - Disco: CF-8M - Anillo: EPDM - Eje: AISI-420 - Casquillo superior: teflón - Casquillo inferior: acero+ptfe - Junta tórica: NBR - Arandela: acero - Circlip: acero Incluye pruebas de estanqueidad y presión. | BELGICAST BV-05-2CL o equivalente. | ud | 1
VÁLVULA DE MARIPOSA DN 40 | Válvula de mariposa de fundición ductil DN40, recubrimiento anticorrosivo de epoxi, PN16, según norma EN 558. Conexiones: embridadas; - Cuerpo: GGG-40 - Disco: CF-8M - Anillo: EPDM - Eje: AISI-420 - Casquillo superior: teflón - Casquillo inferior: acero+ptfe - Junta tórica: NBR - Arandela: acero - Circlip: acero Incluye pruebas de estanqueidad y presión. | BELGICAST BV-05-2CL o equivalente. | ud | 1
VÁLVULA DE MARIPOSA DN 50 | Válvula de mariposa de fundición ductil DN50, recubrimiento anticorrosivo de epoxi, PN16, según norma EN 558. Conexiones: embridadas; - Cuerpo: GGG-40 - Disco: CF-8M - Anillo: EPDM - Eje: AISI-420 - Casquillo superior: teflón - Casquillo inferior: acero+ptfe - Junta tórica: NBR - Arandela: acero - Circlip: acero Incluye pruebas de estanqueidad y presión. | BELGICAST BV-05-2CL o equivalente. | ud | 1
VÁLVULA DE MARIPOSA DN 65 | Válvula de mariposa de fundición ductil DN65, recubrimiento anticorrosivo de epoxi, PN16, según norma EN 558. Conexiones: embridadas; - Cuerpo: GGG-40 - Disco: CF-8M - Anillo: EPDM - Eje: AISI-420 - Casquillo superior: teflón - Casquillo inferior: acero+ptfe - Junta tórica: NBR - Arandela: acero - Circlip: acero Incluye pruebas de estanqueidad y presión. | BELGICAST BV-05-2CL o equivalente. | ud | 1
VÁLVULA DE MARIPOSA DN 80 | Válvula de mariposa de fundición ductil DN80, recubrimiento anticorrosivo de epoxi, PN16, según norma EN 558. Conexiones: embridadas; - Cuerpo: GGG-40 - Disco: CF-8M - Anillo: EPDM - Eje: AISI-420 - Casquillo superior: teflón - Casquillo inferior: acero+ptfe - Junta tórica: NBR - Arandela: acero - Circlip: acero Incluye pruebas de estanqueidad y presión. | BELGICAST BV-05-2CL o equivalente. | ud | 1
VÁLVULA DE MARIPOSA DN 100 | Válvula de mariposa de fundición ductil DN100, recubrimiento anticorrosivo de epoxi, PN16, según norma EN 558. Conexiones: embridadas; - Cuerpo: GGG-40 - Disco: CF-8M - Anillo: EPDM - Eje: AISI-420 - Casquillo superior: teflón - Casquillo inferior: acero+ptfe - Junta tórica: NBR - Arandela: acero - Circlip: acero Incluye pruebas de estanqueidad y presión. | BELGICAST BV-05-2CL o equivalente. | ud | 1
VÁLVULA DE MARIPOSA DN 125 | Válvula de mariposa de fundición ductil DN125, recubrimiento anticorrosivo de epoxi, PN16, según norma EN 558. Conexiones: embridadas; - Cuerpo: GGG-40 - Disco: CF-8M - Anillo: EPDM - Eje: AISI-420 - Casquillo superior: teflón - Casquillo inferior: acero+ptfe - Junta tórica: NBR - Arandela: acero - Circlip: acero Incluye pruebas de estanqueidad y presión. | BELGICAST BV-05-2CL o equivalente. | ud | 1
VÁLVULA DE MARIPOSA DN 150 | Válvula de mariposa de fundición ductil DN150, recubrimiento anticorrosivo de epoxi, PN16, según norma EN 558. Conexiones: embridadas; - Cuerpo: GGG-40 - Disco: CF-8M - Anillo: EPDM - Eje: AISI-420 - Casquillo superior: teflón - Casquillo inferior: acero+ptfe - Junta tórica: NBR - Arandela: acero - Circlip: acero Incluye pruebas de estanqueidad y presión. | BELGICAST BV-05-2CL o equivalente. | ud | 1
VÁLVULA DE MARIPOSA DN 200 | Válvula de mariposa de fundición ductil DN200, recubrimiento anticorrosivo de epoxi, PN16, según norma EN 558. Conexiones: embridadas; - Cuerpo: GGG-40 - Disco: CF-8M - Anillo: EPDM - Eje: AISI-420 - Casquillo superior: teflón - Casquillo inferior: acero+ptfe - Junta tórica: NBR - Arandela: acero - Circlip: acero Incluye pruebas de estanqueidad y presión. | BELGICAST BV-05-2CL o equivalente. | ud | 1
VÁLVULA DE MARIPOSA DN 250 | Válvula de mariposa de fundición ductil DN250, recubrimiento anticorrosivo de epoxi, PN16, según norma EN 558. Montaje: Roscar H-H - Cuerpo: GGG-40 - Disco: CF-8M - Anillo: EPDM - Eje: AISI-420 - Casquillo superior: teflón - Casquillo inferior: acero+ptfe - Junta tórica: NBR - Arandela: acero - Circlip: acero Incluye pruebas de estanqueidad y presión. | BELGICAST BV-05-2CL o equivalente. | ud | 2
VÁLVULA DE MARIPOSA DN 300 | Válvula de mariposa de fundición ductil DN300, recubrimiento anticorrosivo de epoxi, PN16, según norma EN 558. Conexiones: embridadas; - Cuerpo: GGG-40 - Disco: CF-8M - Anillo: EPDM - Eje: AISI-420 - Casquillo superior: teflón - Casquillo inferior: acero+ptfe - Junta tórica: NBR - Arandela: acero - Circlip: acero Incluye pruebas de estanqueidad y presión. | BELGICAST BV-05-2CL o equivalente. | ud | 1
VALVULA FLOTADOR EMBRIDADA DE 25MM | Válvula flotador embridada de 25mm, según norma EN 12266-1. - Nivel: acero al carbono - Flotador: Acero inox 304 - Asiento: nitrilo - Obturador: Acero inox 304 - Cuerpo: acero dúctil GG25 - Tapa: acero dúctil GG25 Incluye pruebas de estanqueidad y presión. | TECOFI_Válvula flotador | ud | 1
VALVULA FLOTADOR EMBRIDADA DE 50MM | Válvula flotador embridada de 50mm, según norma EN 12266-1. - Nivel: acero al carbono - Flotador: Acero inox 304 - Asiento: nitrilo - Obturador: Acero inox 304 - Cuerpo: acero dúctil GG25 - Tapa: acero dúctil GG25 Incluye pruebas de estanqueidad y presión. | TECOFI_Válvula flotador | ud | 1
VALVULA FLOTADOR EMBRIDADA DN 80MM | Válvula flotador embridada dn 80mm, según norma EN 12266-1. - Nivel: acero al carbono - Flotador: Acero inox 304 - Asiento: nitrilo - Obturador: Acero inox 304 - Cuerpo: acero dúctil GG25 - Tapa: acero dúctil GG25 Incluye pruebas de estanqueidad y presión. | TECOFI_Válvula flotador | ud | 1
VALVULA FLOTADOR EMBRIDADA DN 100MM | Válvula flotador embridada dn 100mm, según norma EN 12266-1. - Nivel: acero al carbono - Flotador: Acero inox 304 - Asiento: nitrilo - Obturador: Acero inox 304 - Cuerpo: acero dúctil GG25 - Tapa: acero dúctil GG25 Incluye pruebas de estanqueidad y presión. | TECOFI_Válvula flotador | ud | 1
VENTOSA TRIFUNCIONAL 1/2" | Ventrosa trifuncional sin valvula DN 1/2"", conexiones de rosca macho NPT or BSPT. | ARI_Ventosa trifuncional o equivalente. | ud | 1
VENTOSA TRIFUNCIONAL 3/4" | Ventrosa trifuncional sin valvula DN 3/4", conexiones de rosca macho NPT or BSPT. | ARI_Ventosa trifuncional o equivalente. | ud | 1
VENTOSA TRIFUNCIONAL 1" | Ventrosa trifuncional sin valvula DN 1", conexiones de rosca macho NPT or BSPT. | ARI_Ventosa trifuncional o equivalente. | ud | 1
VENTOSA TRIFUNCIONAL 2" | Ventrosa trifuncional sin valvula DN 2", conexiones de rosca macho NPT or BSPT. | ARI_Ventosa trifuncional o equivalente. | ud | 1
VENTOSA TRIFUNCIONAL 3" | Ventrosa trifuncional sin valvula DN 3" - Cuerpo-Brida / Rosca: Hierro dúctil fundido ASTM A536 GR. 65-45-12 - Salida lateral, “seta”: Hierro dúctil fundido ASTM A536 GR. 65-45-12 - Sello del asiento superior: EPDM - Disco de protección contra el golpe de ariete: Polipropileno - Sello del disco de protección el golpe de ariete: EPDM - Disco del orificio automático: Polipropileno - Flotador: Polipropileno - Placa superior: Acero inoxidable AISI 304 - Malla: Acero inoxidable AISI 304 - Junta tórica de la tapa: EPDM - Orificio automático: Acero inoxidable AISI 304 - Junta tórica del orificio automático: EPDM - Tapón del orificio automático: Poliamida con refuerzo de fibra de vidrio - Junta tórica del tapón del orificio automático: EPDM - Sello orificio automático: EPDM - Vástago integrado del orificio automático: Poliamida con refuerzo de fibra de vidrio - Anillo elástico: Poliamida con refuerzo de fibra de vidrio - Tornillo de la tapa: Acero inoxidable AISI 304 - Perno: Acero inoxidable AISI 304 - Tuerca: Acero inoxidable AISI 304 - Arandela: Acero inoxidable AISI 304 - Perno de anillo: Acero inoxidable AISI 304 Incluye pruebas de estanqueidad y presión. | BERMAD_Ventosa trifuncional o equivalente. | ud | 1
VENTOSA TRIFUNCIONAL 4" | Ventrosa trifuncional sin valvula DN 4" - Cuerpo-Brida / Rosca: Hierro dúctil fundido ASTM A536 GR. 65-45-12 - Salida lateral, “seta”: Hierro dúctil fundido ASTM A536 GR. 65-45-12 - Sello del asiento superior: EPDM - Disco de protección contra el golpe de ariete: Polipropileno - Sello del disco de protección el golpe de ariete: EPDM - Disco del orificio automático: Polipropileno - Flotador: Polipropileno - Placa superior: Acero inoxidable AISI 304 - Malla: Acero inoxidable AISI 304 - Junta tórica de la tapa: EPDM - Orificio automático: Acero inoxidable AISI 304 - Junta tórica del orificio automático: EPDM - Tapón del orificio automático: Poliamida con refuerzo de fibra de vidrio - Junta tórica del tapón del orificio automático: EPDM - Sello orificio automático: EPDM - Vástago integrado del orificio automático: Poliamida con refuerzo de fibra de vidrio - Anillo elástico: Poliamida con refuerzo de fibra de vidrio - Tornillo de la tapa: Acero inoxidable AISI 304 - Perno: Acero inoxidable AISI 304 - Tuerca: Acero inoxidable AISI 304 - Arandela: Acero inoxidable AISI 304 - Perno de anillo: Acero inoxidable AISI 304 Incluye pruebas de estanqueidad y presión. | BERMAD_Ventosa trifuncional o equivalente. | ud | 1
VENTOSA TRIFUNCIONAL DE DOBLE BOLA SIN VÁLVULA DN 50 | Ventosas de doble bola con válvula de cierre integrada DN50 PN 16 | VALVOTUBI_Ventosas de doble bola con válvula de cierre integrada o equivalente. | ud | 2
VENTOSA TRIFUNCIONAL DE DOBLE BOLA SIN VÁLVULA DN 65 | Ventosas de doble bola con válvula de cierre integrada DN65 PN 16 | VALVOTUBI_Ventosas de doble bola con válvula de cierre integrada o equivalente. | ud | 1
VENTOSA TRIFUNCIONAL DE DOBLE BOLA SIN VÁLVULA DN 80 | Ventosas de doble bola con válvula de cierre integrada DN80 PN 16 | VALVOTUBI_Ventosas de doble bola con válvula de cierre integrada o equivalente. | ud | 1
VENTOSA TRIFUNCIONAL DE DOBLE BOLA SIN VÁLVULA DN 100 | Ventosas de doble bola con válvula de cierre integrada DN100 PN 16 | VALVOTUBI_Ventosas de doble bola con válvula de cierre integrada o equivalente. | ud | 1
ABRAZADERA AUTOBLOCANTE PN10 PARA TUBERIA PE/PVC DN 63 | Abrazadera autoblocante PN10 para tuberia PE/PVC DN 63 | Hawle ref 9240 o equivalente. | ud | 1
ABRAZADERA AUTOBLOCANTE PN10 PARA TUBERIA PE/PVC DN 75 | Abrazadera autoblocante PN10 para tuberia PE/PVC DN 75 | Hawle ref 9240 o equivalente. | ud | 7
ABRAZADERA AUTOBLOCANTE PN10 PARA TUBERIA PE/PVC DN 90 | Abrazadera autoblocante PN10 para tuberia PE/PVC DN 90 | Hawle ref 9240 o equivalente. | ud | 10
ABRAZADERA AUTOBLOCANTE PN10 PARA TUBERIA PE/PVC DN 110 | Abrazadera autoblocante PN10 para tuberia PE/PVC DN 110 | Hawle ref 9240 o equivalente. | ud | 4
ABRAZADERA AUTOBLOCANTE PN10 PARA TUBERIA PE/PVC DN 125 | Abrazadera autoblocante PN10 para tuberia PE/PVC DN 125 | Hawle ref 9240 o equivalente. | ud | 1
ABRAZADERA AUTOBLOCANTE PN10 PARA TUBERIA PE/PVC DN 140 | Abrazadera autoblocante PN10 para tuberia PE/PVC DN 140 | Hawle ref 9240 o equivalente. | ud | 2
ABRAZADERA AUTOBLOCANTE PN10 PARA TUBERIA PE/PVC DN 160 | Abrazadera autoblocante PN10 para tuberia PE/PVC DN 160 | Hawle ref 9240 o equivalente. | ud | 2
ABRAZADERA AUTOBLOCANTE PN10 PARA TUBERIA PE/PVC DN 200 | Abrazadera autoblocante PN10 para tuberia PE/PVC DN 200 | Hawle ref 9240 o equivalente. | ud | 1
ABRAZADERA AUTOBLOCANTE PN10 PARA TUBERIA PE/PVC DN 225 | Abrazadera autoblocante PN10 para tuberia PE/PVC DN 225 | Hawle ref 9240 o equivalente. | ud | 1
ABRAZADERA DE REPARACIÓN FS-10 DN 54 - 58 L=150 MM | Abrazadera de reparación FS-10 DN 54 - 58 l=150 mm | Hawle ref 0750 o equivalente. | ud | 15
ABRAZADERA DE REPARACIÓN FS-10 DN 63 - 68 L=150 MM | Abrazadera de reparación FS-10 DN 63 - 68 l=150 mm | Hawle ref 0750 o equivalente. | ud | 15
ABRAZADERA DE REPARACIÓN FS-10 DN 131-141 L=200 MM | Abrazadera de reparación FS-10 DN 131-141 l=200 mm | Hawle ref 0750 o equivalente. | ud | 5
ABRAZADERA DE REPARACIÓN FS-10 DN 140-150 L=200 MM | Abrazadera de reparación FS-10 DN 140-150 l=200 mm | Hawle ref 0750 o equivalente. | ud | 10
ABRAZADERA DE REPARACIÓN FS-10 DN 151-161 L=200 MM | Abrazadera de reparación FS-10 DN 151-161 l=200 mm | Hawle ref 0750 o equivalente. | ud | 5
ABRAZADERA DE REPARACIÓN FS-10 DN 166-178 L=200 MM | Abrazadera de reparación FS-10 DN 166-178 l=200 mm | Hawle ref 0750 o equivalente. | ud | 10
ABRAZADERA DE REPARACIÓN FS-10 DN 178-190 L=200 MM | Abrazadera de reparación FS-10 DN 178-190 l=200 mm | Hawle ref 0750 o equivalente. | ud | 8
ABRAZADERA DE REPARACIÓN FS-10 DN 190-202 L=200 MM | Abrazadera de reparación FS-10 DN 190-202 l=200 mm | Hawle ref 0750 o equivalente. | ud | 8
ABRAZADERA DE REPARACIÓN FS-20 DN 200-212 L=250 MM | Abrazadera de reparación FS-20 DN 200-212 l=250 mm | Hawle ref 0750 o equivalente. | ud | 8
ABRAZADERA DE REPARACIÓN FS-20 DN 215-227 L=250 MM | Abrazadera de reparación FS-20 DN 215-227 l=250 mm | Hawle ref 0750 o equivalente. | ud | 9
ABRAZADERA DE REPARACIÓN FS-20 DN 269-281 L=250 MM | Abrazadera de reparación FS-20 DN 269-281 l=250 mm | Hawle ref 0750 o equivalente. | ud | 6
ABRAZADERA DE REPARACIÓN FS-20 DN 306-318 L=250 MM | Abrazadera de reparación FS-20 DN 306-318 l=250 mm | Hawle ref 0750 o equivalente. | ud | 4
ABRAZADERA DE REPARACIÓN FS-20 DN 400-412 L=250 MM | Abrazadera de reparación FS-20 DN 400-412 l=250 mm | Hawle ref 0750 o equivalente. | ud | 2
ABRAZADERA DE REPARACIÓN FS-20 DN 315-327 L=315 MM | Abrazadera de reparación FS-20 DN 315-327 l=315 mm | Hawle ref 0750 o equivalente. | ud | 2
ABRAZADERA DE REPARACIÓN FS-20 DN 366-379 L=315 MM | Abrazadera de reparación FS-20 DN 366-379 l=315 mm | Hawle ref 0750 o equivalente. | ud | 1
ABRAZADERA ISOFONICA M 10 DN 15-19 | Fabricada en acero zincado. Goma EPDM para aislamiento e insonorización DIN 4109. Tornillos laterales M-10 imperdibles mediante juntas de PVC y de triple accionamiento, hexagonal, plano y philips. Tuerca doble rosca M-8+M-10 soldada. Temperaturas máximas de trabajo -30º / 110º. Para la fijación de tubos pesados de cobre, PVC y acero. |  | ud | 1
ABRAZADERA ISOFONICA M 10 DN 20-25 | Fabricada en acero zincado. Goma EPDM para aislamiento e insonorización DIN 4109. Tornillos laterales M-10 imperdibles mediante juntas de PVC y de triple accionamiento, hexagonal, plano y philips. Tuerca doble rosca M-8+M-10 soldada. Temperaturas máximas de trabajo -30º / 110º. Para la fijación de tubos pesados de cobre, PVC y acero. |  | ud | 2
ABRAZADERA ISOFONICA M 10 DN 26-30 | Fabricada en acero zincado. Goma EPDM para aislamiento e insonorización DIN 4109. Tornillos laterales M-10 imperdibles mediante juntas de PVC y de triple accionamiento, hexagonal, plano y philips. Tuerca doble rosca M-8+M-10 soldada. Temperaturas máximas de trabajo -30º / 110º. Para la fijación de tubos pesados de cobre, PVC y acero. |  | ud | 1
ABRAZADERA ISOFONICA M 10 DN 32-36 | Fabricada en acero zincado. Goma EPDM para aislamiento e insonorización DIN 4109. Tornillos laterales M-10 imperdibles mediante juntas de PVC y de triple accionamiento, hexagonal, plano y philips. Tuerca doble rosca M-8+M-10 soldada. Temperaturas máximas de trabajo -30º / 110º. Para la fijación de tubos pesados de cobre, PVC y acero. |  | ud | 3
ABRAZADERA ISOFONICA M 10 DN 38-43 | Fabricada en acero zincado. Goma EPDM para aislamiento e insonorización DIN 4109. Tornillos laterales M-10 imperdibles mediante juntas de PVC y de triple accionamiento, hexagonal, plano y philips. Tuerca doble rosca M-8+M-10 soldada. Temperaturas máximas de trabajo -30º / 110º. Para la fijación de tubos pesados de cobre, PVC y acero. |  | ud | 5
ABRAZADERA ISOFONICA M 10 DN 47-51 | Fabricada en acero zincado. Goma EPDM para aislamiento e insonorización DIN 4109. Tornillos laterales M-10 imperdibles mediante juntas de PVC y de triple accionamiento, hexagonal, plano y philips. Tuerca doble rosca M-8+M-10 soldada. Temperaturas máximas de trabajo -30º / 110º. Para la fijación de tubos pesados de cobre, PVC y acero. |  | ud | 2
ABRAZADERA ISOFONICA M 10 DN 53-58 | Fabricada en acero zincado. Goma EPDM para aislamiento e insonorización DIN 4109. Tornillos laterales M-10 imperdibles mediante juntas de PVC y de triple accionamiento, hexagonal, plano y philips. Tuerca doble rosca M-8+M-10 soldada. Temperaturas máximas de trabajo -30º / 110º. Para la fijación de tubos pesados de cobre, PVC y acero. |  | ud | 3
ABRAZADERA ISOFONICA M 10 DN 60-64 | Fabricada en acero zincado. Goma EPDM para aislamiento e insonorización DIN 4109. Tornillos laterales M-10 imperdibles mediante juntas de PVC y de triple accionamiento, hexagonal, plano y philips. Tuerca doble rosca M-8+M-10 soldada. Temperaturas máximas de trabajo -30º / 110º. Para la fijación de tubos pesados de cobre, PVC y acero. |  | ud | 7
ABRAZADERA ISOFONICA M 10 DN 66-70 | Fabricada en acero zincado. Goma EPDM para aislamiento e insonorización DIN 4109. Tornillos laterales M-10 imperdibles mediante juntas de PVC y de triple accionamiento, hexagonal, plano y philips. Tuerca doble rosca M-8+M-10 soldada. Temperaturas máximas de trabajo -30º / 110º. Para la fijación de tubos pesados de cobre, PVC y acero. |  | ud | 1
ABRAZADERA ISOFONICA M 10 DN74-79 | Fabricada en acero zincado. Goma EPDM para aislamiento e insonorización DIN 4109. Tornillos laterales M-10 imperdibles mediante juntas de PVC y de triple accionamiento, hexagonal, plano y philips. Tuerca doble rosca M-8+M-10 soldada. Temperaturas máximas de trabajo -30º / 110º. Para la fijación de tubos pesados de cobre, PVC y acero. |  | ud | 1
ABRAZADERA ISOFONICA M 10 DN 79-85 | Fabricada en acero zincado. Goma EPDM para aislamiento e insonorización DIN 4109. Tornillos laterales M-10 imperdibles mediante juntas de PVC y de triple accionamiento, hexagonal, plano y philips. Tuerca doble rosca M-8+M-10 soldada. Temperaturas máximas de trabajo -30º / 110º. Para la fijación de tubos pesados de cobre, PVC y acero. |  | ud | 2
ABRAZADERA ISOFONICA M 10 DN 87-92 | Fabricada en acero zincado. Goma EPDM para aislamiento e insonorización DIN 4109. Tornillos laterales M-10 imperdibles mediante juntas de PVC y de triple accionamiento, hexagonal, plano y philips. Tuerca doble rosca M-8+M-10 soldada. Temperaturas máximas de trabajo -30º / 110º. Para la fijación de tubos pesados de cobre, PVC y acero. |  | ud | 2
ABRAZADERA ISOFONICA M 10 DN 99-105 | Fabricada en acero zincado. Goma EPDM para aislamiento e insonorización DIN 4109. Tornillos laterales M-10 imperdibles mediante juntas de PVC y de triple accionamiento, hexagonal, plano y philips. Tuerca doble rosca M-8+M-10 soldada. Temperaturas máximas de trabajo -30º / 110º. Para la fijación de tubos pesados de cobre, PVC y acero. |  | ud | 7
ABRAZADERA ISOFONICA M 10 DN 107-113 | Fabricada en acero zincado. Goma EPDM para aislamiento e insonorización DIN 4109. Tornillos laterales M-10 imperdibles mediante juntas de PVC y de triple accionamiento, hexagonal, plano y philips. Tuerca doble rosca M-8+M-10 soldada. Temperaturas máximas de trabajo -30º / 110º. Para la fijación de tubos pesados de cobre, PVC y acero. |  | ud | 5
ABRAZADERA ISOFONICA M 10 DN 113-118 | Fabricada en acero zincado. Goma EPDM para aislamiento e insonorización DIN 4109. Tornillos laterales M-10 imperdibles mediante juntas de PVC y de triple accionamiento, hexagonal, plano y philips. Tuerca doble rosca M-8+M-10 soldada. Temperaturas máximas de trabajo -30º / 110º. Para la fijación de tubos pesados de cobre, PVC y acero. |  | ud | 1
ABRAZADERA LARGA DE 1/2" | Abrazadera de DN 1/2" con anillo de fijación y junta de EPDM. | GEBO_Abrazadera larga o equivalente. | ud | 5
ABRAZADERA LARGA DE 3/4" | Abrazadera de DN 3/4" con anillo de fijación y junta de EPDM. | GEBO_Abrazadera larga o equivalente. | ud | 23
ABRAZADERA LARGA DE 1" | Abrazadera de DN 1" con anillo de fijación y junta de EPDM. | GEBO_Abrazadera larga o equivalente. | ud | 5
ABRAZADERA LARGA DE 1 1/4" | Abrazadera de DN 1 1/4" con anillo de fijación y junta de EPDM. | GEBO_Abrazadera larga o equivalente. | ud | 18
ABRAZADERA LARGA DE 1 1/2" | Abrazadera de DN 1 1/2" con anillo de fijación y junta de EPDM. | GEBO_Abrazadera larga o equivalente. | ud | 3
ABRAZADERA LARGA DE 2" | Abrazadera de DN 2" con anillo de fijación y junta de EPDM. | GEBO_Abrazadera larga o equivalente. | ud | 4
ABRAZADERA LARGA DE 2 1/2" | Abrazadera de DN 2 1/2" con anillo de fijación y junta de EPDM. | GEBO_Abrazadera larga o equivalente. | ud | 3
COLLARÍN DE TOMA REFORZADO FUNDICIÓN DÚCTIL DN50 SALIDA EN ROSCA, 1" P/FD | Collarín de toma reforzado fundición dúctil, para tuberias de acero y fundición de DN50, salida en rosca 1", PN16 | Hawle Ref. 3500. o equivalente. | ud | 1
COLLARÍN DE TOMA REFORZADO FUNDICIÓN DÚCTIL DN50 SALIDA EN ROSCA, 1 1/4" P/FD | Collarín de toma reforzado fundición dúctil, para tuberias de acero y fundición de DN50, salida en rosca 1 1/4", PN16 | Hawle Ref. 3500. o equivalente. | ud | 2
COLLARÍN DE TOMA REFORZADO FUNDICIÓN DÚCTIL DN100 SALIDA EN ROSCA, 1" P/FD | Collarín de toma reforzado fundición dúctil, para tuberias de acero y fundición de DN100, salida en rosca 1", PN16 | Hawle Ref. 3500. o equivalente. | ud | 2
COLLARÍN DE TOMA REFORZADO FUNDICIÓN DÚCTIL DN100 SALIDA EN ROSCA, 1 1/4" P/FD | Collarín de toma reforzado fundición dúctil, para tuberias de acero y fundición de DN100, salida en rosca 1 1/4", PN16 | Hawle Ref. 3500. o equivalente. | ud | 1
COLLARÍN DE TOMA REFORZADO FUNDICIÓN DÚCTIL DN100 SALIDA EN ROSCA, 1 1/2" P/FD | Collarín de toma reforzado fundición dúctil, para tuberias de acero y fundición de DN100, salida en rosca 1 1/2", PN16 | Hawle Ref. 3500. o equivalente. | ud | 1
COLLARÍN DE TOMA REFORZADO FUNDICIÓN DÚCTIL DN100 SALIDA EN ROSCA, 2" P/FD | Collarín de toma reforzado fundición dúctil, para tuberias de acero y fundición de DN100, salida en rosca 2", PN16 | Hawle Ref. 3500. o equivalente. | ud | 2
COLLARÍN DE TOMA REFORZADO FUNDICIÓN DÚCTIL DN150 SALIDA EN ROSCA, 1" P/FD | Collarín de toma reforzado fundición dúctil, para tuberias de acero y fundición de DN150, salida en rosca 1", PN16 | Hawle Ref. 3500. o equivalente. | ud | 1
COLLARÍN DE TOMA REFORZADO FUNDICIÓN DÚCTIL DN150 SALIDA EN ROSCA, 1 1/4" P/FD | Collarín de toma reforzado fundición dúctil, para tuberias de acero y fundición de DN150, salida en rosca 1 1/4", PN16 | Hawle Ref. 3500. o equivalente. | ud | 1
COLLARÍN DE TOMA REFORZADO FUNDICIÓN DÚCTIL DN150 SALIDA EN ROSCA, 1 1/2" P/FD | Collarín de toma reforzado fundición dúctil, para tuberias de acero y fundición de DN150, salida en rosca 1 1/2", PN16 | Hawle Ref. 3500. o equivalente. | ud | 1
COLLARÍN DE TOMA REFORZADO FUNDICIÓN DÚCTIL DN150 SALIDA EN ROSCA, 2" P/FD | Collarín de toma reforzado fundición dúctil, para tuberias de acero y fundición de DN150, salida en rosca 2", PN16 | Hawle Ref. 3500. o equivalente. | ud | 3
COLLARÍN DE TOMA REFORZADO FUNDICIÓN DÚCTIL DN200 SALIDA EN ROSCA, 1" P/FD | Collarín de toma reforzado fundición dúctil, para tuberias de acero y fundición de DN200, salida en rosca 1", PN16 | Hawle Ref. 3500. o equivalente. | ud | 3
COLLARÍN DE TOMA REFORZADO FUNDICIÓN DÚCTIL DN200 SALIDA EN ROSCA, 1 1/4" P/FD | Collarín de toma reforzado fundición dúctil, para tuberias de acero y fundición de DN200, salida en rosca 1 1/4", PN16 | Hawle Ref. 3500. o equivalente. | ud | 1
COLLARÍN DE TOMA REFORZADO FUNDICIÓN DÚCTIL DN200 SALIDA EN ROSCA, 1 1/2" P/FD | Collarín de toma reforzado fundición dúctil, para tuberias de acero y fundición de DN200, salida en rosca 1 1/2", PN16 | Hawle Ref. 3500. o equivalente. | ud | 1
COLLARÍN DE TOMA REFORZADO FUNDICIÓN DÚCTIL DN200 SALIDA EN ROSCA, 2" P/FD | Collarín de toma reforzado fundición dúctil, para tuberias de acero y fundición de DN200, salida en rosca 2", PN16 | Hawle Ref. 3500. o equivalente. | ud | 1
COLLARÍN DE TOMA REFORZADO FUNDICIÓN DÚCTIL DN80 SALIDA EN BRIDA, 2" P/FD | Collarín de toma reforzado fundición dúctil, para tuberias de acero y fundición de DN80, salida en brida 2", PN16 | Hawle Ref. 3510. o equivalente. | ud | 1
COLLARÍN DE TOMA REFORZADO FUNDICIÓN DÚCTIL DN100 SALIDA EN BRIDA, 1 1/2" P/FD | Collarín de toma reforzado fundición dúctil, para tuberias de acero y fundición de DN100, salida en brida 1 1/2", PN16 | Hawle Ref. 3510. o equivalente. | ud | 2
COLLARÍN DE TOMA REFORZADO FUNDICIÓN DÚCTIL DN100 SALIDA EN BRIDA, 2" P/FD | Collarín de toma reforzado fundición dúctil, para tuberias de acero y fundición de DN100, salida en brida 2", PN16 | Hawle Ref. 3510. o equivalente. | ud | 2
COLLARÍN DE TOMA REFORZADO FUNDICIÓN DÚCTIL DN150 SALIDA EN BRIDA, 1 1/2" P/FD | Collarín de toma reforzado fundición dúctil, para tuberias de acero y fundición de DN150, salida en brida 1 1/2", PN16 | Hawle Ref. 3510. o equivalente. | ud | 1
COLLARÍN DE TOMA REFORZADO FUNDICIÓN DÚCTIL DN150 SALIDA EN BRIDA, 2" P/FD | Collarín de toma reforzado fundición dúctil, para tuberias de acero y fundición de DN150, salida en brida 2", PN16 | Hawle Ref. 3510. o equivalente. | ud | 1
COLLARÍN DE TOMA REFORZADO FUNDICIÓN DÚCTIL DN150 SALIDA EN BRIDA, 3" P/FD | Collarín de toma reforzado fundición dúctil, para tuberias de acero y fundición de DN150, salida en brida 3", PN16 | Hawle Ref. 3510. o equivalente. | ud | 2
COLLARÍN DE TOMA REFORZADO FUNDICIÓN DÚCTIL DN150 SALIDA EN BRIDA, 4" P/FD | Collarín de toma reforzado fundición dúctil, para tuberias de acero y fundición de DN150, salida en brida 4", PN16 | Hawle Ref. 3510. o equivalente. | ud | 1
COLLARÍN DE TOMA REFORZADO FUNDICIÓN DÚCTIL DN200 SALIDA EN BRIDA, 1 1/2" P/FD | Collarín de toma reforzado fundición dúctil, para tuberias de acero y fundición de DN200, salida en brida 1 1/2", PN16 | Hawle Ref. 3510. o equivalente. | ud | 1
COLLARÍN DE TOMA REFORZADO FUNDICIÓN DÚCTIL DN200 SALIDA EN BRIDA, 2" P/FD | Collarín de toma reforzado fundición dúctil, para tuberias de acero y fundición de DN200, salida en brida 2", PN16 | Hawle Ref. 3510. o equivalente. | ud | 1
COLLARÍN DE TOMA REFORZADO FUNDICIÓN DÚCTIL DN200 SALIDA EN BRIDA, 3" P/FD | Collarín de toma reforzado fundición dúctil, para tuberias de acero y fundición de DN200, salida en brida 3", PN16 | Hawle Ref. 3510. o equivalente. | ud | 1
COLLARÍN DE TOMA REFORZADO FUNDICIÓN DÚCTIL DN200 SALIDA EN BRIDA, 4" P/FD | Collarín de toma reforzado fundición dúctil, para tuberias de acero y fundición de DN200, salida en brida 4", PN16 | Hawle Ref. 3510. o equivalente. | ud | 1
COLLARÍN DE TOMA FUNDICIÓN DÚCTIL DN50 SALIDA ROSCA, 1" P/PE-PVC | Collarín de toma de fundición dúctil, para tuberias de polietileno y PVC de DN50, salida en rosca 1", PN16 | Hawle Ref. 5250. o equivalente. | ud | 1
COLLARÍN DE TOMA FUNDICIÓN DÚCTIL DN63 SALIDA ROSCA, 1 1/4" P/PE-PVC | Collarín de toma de fundición dúctil, para tuberias de polietileno y PVC de DN63, salida en rosca 1 1/4", PN16 | Hawle Ref. 5250. o equivalente. | ud | 2
COLLARÍN DE TOMA FUNDICIÓN DÚCTIL DN63 SALIDA ROSCA, 1 1/2" P/PE-PVC | Collarín de toma de fundición dúctil, para tuberias de polietileno y PVC de DN63, salida en rosca 1 1/2", PN16 | Hawle Ref. 5250. o equivalente. | ud | 2
COLLARÍN DE TOMA FUNDICIÓN DÚCTIL DN63 SALIDA ROSCA, 2" P/PE-PVC | Collarín de toma de fundición dúctil, para tuberias de polietileno y PVC de DN63, salida en rosca 2", PN16 | Hawle Ref. 5250. o equivalente. | ud | 2
COLLARÍN DE TOMA FUNDICIÓN DÚCTIL DN110 SALIDA ROSCA, 1" P/PE-PVC | Collarín de toma de fundición dúctil, para tuberias de polietileno y PVC de DN110, salida en rosca 1", PN16 | Hawle Ref. 5250. o equivalente. | ud | 1
COLLARÍN DE TOMA FUNDICIÓN DÚCTIL DN110 SALIDA ROSCA, 1 1/4" P/PE-PVC | Collarín de toma de fundición dúctil, para tuberias de polietileno y PVC de DN110, salida en rosca 1 1/4", PN16 | Hawle Ref. 5250. o equivalente. | ud | 1
COLLARÍN DE TOMA FUNDICIÓN DÚCTIL DN110 SALIDA ROSCA, 1 1/2" P/PE-PVC | Collarín de toma de fundición dúctil, para tuberias de polietileno y PVC de DN110, salida en rosca 1 1/2", PN16 | Hawle Ref. 5250. o equivalente. | ud | 2
COLLARÍN DE TOMA FUNDICIÓN DÚCTIL DN110 SALIDA ROSCA, 2" P/PE-PVC | Collarín de toma de fundición dúctil, para tuberias de polietileno y PVC de DN110, salida en rosca 2", PN16 | Hawle Ref. 5250. o equivalente. | ud | 1
COLLARÍN DE TOMA FUNDICIÓN DÚCTIL DN160 SALIDA ROSCA, 1" P/PE-PVC | Collarín de toma de fundición dúctil, para tuberias de polietileno y PVC de DN160, salida en rosca 1", PN16 | Hawle Ref. 5250. o equivalente. | ud | 1
COLLARÍN DE TOMA FUNDICIÓN DÚCTIL DN160 SALIDA ROSCA, 1 1/4" P/PE-PVC | Collarín de toma de fundición dúctil, para tuberias de polietileno y PVC de DN160, salida en rosca 1 1/4", PN16 | Hawle Ref. 5250. o equivalente. | ud | 2
COLLARÍN DE TOMA FUNDICIÓN DÚCTIL DN160 SALIDA ROSCA, 1 1/2" P/PE-PVC | Collarín de toma de fundición dúctil, para tuberias de polietileno y PVC de DN160, salida en rosca 1 1/2", PN16 | Hawle Ref. 5250. o equivalente. | ud | 4
COLLARÍN DE TOMA FUNDICIÓN DÚCTIL DN160 SALIDA ROSCA, 2" P/PE-PVC | Collarín de toma de fundición dúctil, para tuberias de polietileno y PVC de DN160, salida en rosca 2", PN16 | Hawle Ref. 5250. o equivalente. | ud | 1
COLLARÍN DE TOMA FUNDICIÓN DÚCTIL DN200 SALIDA ROSCA, 1" P/PE-PVC | Collarín de toma de fundición dúctil, para tuberias de polietileno y PVC de DN200, salida en rosca 1", PN16 | Hawle Ref. 5250. o equivalente. | ud | 1
COLLARÍN DE TOMA FUNDICIÓN DÚCTIL DN200 SALIDA ROSCA, 1 1/4" P/PE-PVC | Collarín de toma de fundición dúctil, para tuberias de polietileno y PVC de DN200, salida en rosca 1 1/4", PN16 | Hawle Ref. 5250. o equivalente. | ud | 1
COLLARÍN DE TOMA FUNDICIÓN DÚCTIL DN200 SALIDA ROSCA, 1 1/2" P/PE-PVC | Collarín de toma de fundición dúctil, para tuberias de polietileno y PVC de DN200, salida en rosca 1 1/2", PN16 | Hawle Ref. 5250. o equivalente. | ud | 1
COLLARÍN DE TOMA FUNDICIÓN DÚCTIL DN200 SALIDA ROSCA, 2" P/PE-PVC | Collarín de toma de fundición dúctil, para tuberias de polietileno y PVC de DN200, salida en rosca 2", PN16 | Hawle Ref. 5250. o equivalente. | ud | 1
COLLARÍN DE TOMA FUNDICIÓN DÚCTIL DN110 SALIDA BRIDA, 3" P/PE-PVC | Collarín de toma de fundición dúctil, para tuberias de polietileno y PVC de DN110, salida en brida 3", PN16 | Hawle Ref. 5230. o equivalente. | ud | 3
COLLARÍN DE TOMA FUNDICIÓN DÚCTIL DN125 SALIDA BRIDA, 3" P/PE-PVC | Collarín de toma de fundición dúctil, para tuberias de polietileno y PVC de DN125, salida en brida 3", PN16 | Hawle Ref. 5230. o equivalente. | ud | 1
COLLARÍN DE TOMA FUNDICIÓN DÚCTIL DN125 SALIDA BRIDA, 4" P/PE-PVC | Collarín de toma de fundición dúctil, para tuberias de polietileno y PVC de DN125, salida en brida 4", PN16 | Hawle Ref. 5230. o equivalente. | ud | 1
COLLARÍN DE TOMA FUNDICIÓN DÚCTIL DN140 SALIDA BRIDA, 3" P/PE-PVC | Collarín de toma de fundición dúctil, para tuberias de polietileno y PVC de DN140, salida en brida 3", PN16 | Hawle Ref. 5230. o equivalente. | ud | 1
COLLARÍN DE TOMA FUNDICIÓN DÚCTIL DN140 SALIDA BRIDA, 4" P/PE-PVC | Collarín de toma de fundición dúctil, para tuberias de polietileno y PVC de DN140, salida en brida 4", PN16 | Hawle Ref. 5230. o equivalente. | ud | 1
COLLARÍN DE TOMA FUNDICIÓN DÚCTIL DN160 SALIDA BRIDA, 3" P/PE-PVC | Collarín de toma de fundición dúctil, para tuberias de polietileno y PVC de DN160, salida en brida 3", PN16 | Hawle Ref. 5230. o equivalente. | ud | 1
COLLARÍN DE TOMA FUNDICIÓN DÚCTIL DN160 SALIDA BRIDA, 4" P/PE-PVC | Collarín de toma de fundición dúctil, para tuberias de polietileno y PVC de DN160, salida en brida 4", PN16 | Hawle Ref. 5230. o equivalente. | ud | 1
COLLARÍN DE TOMA FUNDICIÓN DÚCTIL DN180 SALIDA BRIDA, 3" P/PE-PVC | Collarín de toma de fundición dúctil, para tuberias de polietileno y PVC de DN180, salida en brida 3", PN16 | Hawle Ref. 5230. o equivalente. | ud | 1
COLLARÍN DE TOMA FUNDICIÓN DÚCTIL DN180 SALIDA BRIDA, 4" P/PE-PVC | Collarín de toma de fundición dúctil, para tuberias de polietileno y PVC de DN180, salida en brida 4", PN16 | Hawle Ref. 5230. o equivalente. | ud | 1
COLLARÍN DE TOMA FUNDICIÓN DÚCTIL DN200 SALIDA BRIDA, 3 P/PE-PVC | Collarín de toma de fundición dúctil, para tuberias de polietileno y PVC de DN200, salida en brida 3", PN16 | Hawle Ref. 5230. o equivalente. | ud | 1
COLLARÍN DE TOMA FUNDICIÓN DÚCTIL DN200 SALIDA BRIDA, 4" P/PE-PVC | Collarín de toma de fundición dúctil, para tuberias de polietileno y PVC de DN200, salida en brida 4" , PN16 | Hawle Ref. 5230. o equivalente. | ud | 1
BANDA DE COLLARÍN DE Aº INOX DN60 (50-80) | Banda de acero inoxidable pasivado con tapa de goma de elastómero DN60 | Hawle Ref. 3111. o equivalente. | ud | 15
BANDA DE COLLARÍN DE Aº INOX DN80 (80-105) | Banda de acero inoxidable pasivado con tapa de goma de elastómero DN80 | Hawle Ref. 3111. o equivalente. | ud | 4
BANDA DE COLLARÍN DE Aº INOX DN100 (105-130) | Banda de acero inoxidable pasivado con tapa de goma de elastómero DN100 | Hawle Ref. 3111. o equivalente. | ud | 6
BANDA DE COLLARIN DE Aº INOX DN125 (130-155) | Banda de acero inoxidable pasivado con tapa de goma de elastómero DN125 | Hawle Ref. 3111. o equivalente. | ud | 2
BANDA DE COLLARIN DE Aº INOX DN150 (155-180) | Banda de acero inoxidable pasivado con tapa de goma de elastómero DN150 | Hawle Ref. 3111. o equivalente. | ud | 1
BANDA DE COLLARÍN DE Aº INOX DN 200 (200-220) | Banda de acero inoxidable pasivado con tapa de goma de elastómero DN200 | Hawle Ref. 3111. o equivalente. | ud | 2
BANDA DE COLLARÍN DE Aº INOX DN 300 (300-320) | Banda de acero inoxidable pasivado con tapa de goma de elastómero DN300 | Hawle Ref. 3111. o equivalente. | ud | 3
BANDA DE COLLARÍN DE Aº INOX DN 350 (360-380) | Banda de acero inoxidable pasivado con tapa de goma de elastómero DN350 | Hawle Ref. 3111. o equivalente. | ud | 10
BANDA DE COLLARÍN DE Aº INOX DN 400 (420-440) | Banda de acero inoxidable pasivado con tapa de goma de elastómero DN400 | Hawle Ref. 3111. o equivalente. | ud | 7
COLLARÍN DE TOMA EN CARGA REFORZADO FUNDICIÓN DÚCTIL DN50 SALIDA EN ROSCA, 1" P/FD | Collarín de toma en carga reforzado fundición dúctil, para tuberias de acero y fundición de DN50, salida en rosca 1", PN16 | Hawle Ref. 3800. o equivalente. | ud | 1
COLLARÍN DE TOMA EN CARGA REFORZADO FUNDICIÓN DÚCTIL DN50 SALIDA EN ROSCA, 1 1/4" P/FD | Collarín de toma en carga reforzado fundición dúctil, para tuberias de acero y fundición de DN50, salida en rosca 1 1/4", PN16 | Hawle Ref. 3800. o equivalente. | ud | 1
COLLARÍN DE TOMA EN CARGA REFORZADO FUNDICIÓN DÚCTIL DN50 SALIDA EN ROSCA, 1 1/2" P/FD | Collarín de toma en carga reforzado fundición dúctil, para tuberias de acero y fundición de DN50, salida en rosca 1 1/2", PN16 | Hawle Ref. 3800. o equivalente. | ud | 1
COLLARÍN DE TOMA EN CARGA REFORZADO FUNDICIÓN DÚCTIL DN50 SALIDA EN ROSCA, 2" P/FD | Collarín de toma en carga reforzado fundición dúctil, para tuberias de acero y fundición de DN50, salida en rosca 2", PN16 | Hawle Ref. 3800. o equivalente. | ud | 1
COLLARÍN DE TOMA EN CARGA REFORZADO FUNDICIÓN DÚCTIL DN100 SALIDA EN ROSCA, 1" P/FD | Collarín de toma en carga reforzado fundición dúctil, para tuberias de acero y fundición de DN100, salida en rosca 1", PN16 | Hawle Ref. 3800. o equivalente. | ud | 5
COLLARÍN DE TOMA EN CARGA REFORZADO FUNDICIÓN DÚCTIL DN100 SALIDA EN ROSCA, 1 1/4" P/FD | Collarín de toma en carga reforzado fundición dúctil, para tuberias de acero y fundición de DN100, salida en rosca 1 1/4", PN16 | Hawle Ref. 3800. o equivalente. | ud | 3
COLLARÍN DE TOMA EN CARGA REFORZADO FUNDICIÓN DÚCTIL DN100 SALIDA EN ROSCA, 1 1/2" P/FD | Collarín de toma en carga reforzado fundición dúctil, para tuberias de acero y fundición de DN100, salida en rosca 1 1/2", PN16 | Hawle Ref. 3800. o equivalente. | ud | 4
COLLARÍN DE TOMA EN CARGA REFORZADO FUNDICIÓN DÚCTIL DN100 SALIDA EN ROSCA, 2" P/FD | Collarín de toma en carga reforzado fundición dúctil, para tuberias de acero y fundición de DN100, salida en rosca 2", PN16 | Hawle Ref. 3800. o equivalente. | ud | 2
COLLARÍN DE TOMA EN CARGA REFORZADO FUNDICIÓN DÚCTIL DN150 SALIDA EN ROSCA, 1" P/FD | Collarín de toma en carga reforzado fundición dúctil, para tuberias de acero y fundición de DN150, salida en rosca 1", PN16 | Hawle Ref. 3800. o equivalente. | ud | 1
COLLARÍN DE TOMA EN CARGA REFORZADO FUNDICIÓN DÚCTIL DN150 SALIDA EN ROSCA, 1 1/4" P/FD | Collarín de toma en carga reforzado fundición dúctil, para tuberias de acero y fundición de DN150, salida en rosca 1 1/4", PN16 | Hawle Ref. 3800. o equivalente. | ud | 2
COLLARÍN DE TOMA EN CARGA REFORZADO FUNDICIÓN DÚCTIL DN150 SALIDA EN ROSCA, 1 1/2" P/FD | Collarín de toma en carga reforzado fundición dúctil, para tuberias de acero y fundición de DN150, salida en rosca 1 1/2", PN16 | Hawle Ref. 3800. o equivalente. | ud | 3
COLLARÍN DE TOMA EN CARGA REFORZADO FUNDICIÓN DÚCTIL DN150 SALIDA EN ROSCA, 2" P/FD | Collarín de toma en carga reforzado fundición dúctil, para tuberias de acero y fundición de DN150, salida en rosca 2", PN16 | Hawle Ref. 3800. o equivalente. | ud | 4
COLLARÍN DE TOMA EN CARGA REFORZADO FUNDICIÓN DÚCTIL DN200 SALIDA EN ROSCA, 1" P/FD | Collarín de toma en carga reforzado fundición dúctil, para tuberias de acero y fundición de DN200, salida en rosca 1", PN16 | Hawle Ref. 3800. o equivalente. | ud | 2
COLLARÍN DE TOMA EN CARGA REFORZADO FUNDICIÓN DÚCTIL DN200 SALIDA EN ROSCA, 1 1/4" P/FD | Collarín de toma en carga reforzado fundición dúctil, para tuberias de acero y fundición de DN200, salida en rosca 1 1/4", PN16 | Hawle Ref. 3800. o equivalente. | ud | 2
COLLARÍN DE TOMA EN CARGA REFORZADO FUNDICIÓN DÚCTIL DN200 SALIDA EN ROSCA, 1 1/2" P/FD | Collarín de toma en carga reforzado fundición dúctil, para tuberias de acero y fundición de DN200, salida en rosca 1 1/2", PN16 | Hawle Ref. 3800. o equivalente. | ud | 1
COLLARÍN DE TOMA EN CARGA REFORZADO FUNDICIÓN DÚCTIL DN200 SALIDA EN ROSCA, 2" P/FD | Collarín de toma en carga reforzado fundición dúctil, para tuberias de acero y fundición de DN200, salida en rosca 2", PN16 | Hawle Ref. 3800. o equivalente. | ud | 1
COLLARÍN DE TOMA EN CARGA REFORZADO FUNDICIÓN DÚCTIL DN65 SALIDA EN BRIDA, 1" P/FD | Collarín de toma en carga reforzado fundición dúctil, para tuberias de acero y fundición de DN65, salida en brida 1", PN16 | Hawle Ref. 3811. o equivalente. | ud | 5
COLLARÍN DE TOMA EN CARGA REFORZADO FUNDICIÓN DÚCTIL DN65 SALIDA EN BRIDA, 1 1/2" P/FD | Collarín de toma en carga reforzado fundición dúctil, para tuberias de acero y fundición de DN65, salida en brida 1 1/2", PN16 | Hawle Ref. 3811. o equivalente. | ud | 5
COLLARÍN DE TOMA EN CARGA REFORZADO FUNDICIÓN DÚCTIL DN100 SALIDA EN BRIDA, 1" P/FD | Collarín de toma en carga reforzado fundición dúctil, para tuberias de acero y fundición de DN100, salida en brida 1", PN16 | Hawle Ref. 3811. o equivalente. | ud | 3
COLLARÍN DE TOMA EN CARGA REFORZADO FUNDICIÓN DÚCTIL DN100 SALIDA EN BRIDA, 1 1/2" P/FD | Collarín de toma en carga reforzado fundición dúctil, para tuberias de acero y fundición de DN100, salida en brida 1 1/2", PN16 | Hawle Ref. 3811. o equivalente. | ud | 2
COLLARÍN DE TOMA EN CARGA REFORZADO FUNDICIÓN DÚCTIL DN150 SALIDA EN BRIDA, 1" P/FD | Collarín de toma en carga reforzado fundición dúctil, para tuberias de acero y fundición de DN150, salida en brida 1", PN16 | Hawle Ref. 3811. o equivalente. | ud | 1
COLLARÍN DE TOMA EN CARGA REFORZADO FUNDICIÓN DÚCTIL DN150 SALIDA EN BRIDA, 1 1/2" P/FD | Collarín de toma en carga reforzado fundición dúctil, para tuberias de acero y fundición de DN150, salida en brida 1 1/2", PN16 | Hawle Ref. 3811. o equivalente. | ud | 1
COLLARÍN DE TOMA EN CARGA REFORZADO FUNDICIÓN DÚCTIL DN200 SALIDA EN BRIDA, 1" P/FD | Collarín de toma en carga reforzado fundición dúctil, para tuberias de acero y fundición de DN200, salida en brida 1", PN16 | Hawle Ref. 3811. o equivalente. | ud | 1
COLLARÍN DE TOMA EN CARGA REFORZADO FUNDICIÓN DÚCTIL DN200 SALIDA EN BRIDA, 1 1/2" P/FD | Collarín de toma en carga reforzado fundición dúctil, para tuberias de acero y fundición de DN200, salida en brida 1 1/2", PN16 | Hawle Ref. 3811. o equivalente. | ud | 1
COLLARÍN DE TOMA EN CARGA FUNDICIÓN DÚCTIL DN63 SALIDA ROSCA, 1" P/PE-PVC | Collarín de toma en carga de fundición dúctil, para tuberias de polietileno y PVC de DN63, salida en rosca 1", PN16 | Hawle Ref. 5310. o equivalente. | ud | 3
COLLARÍN DE TOMA EN CARGA FUNDICIÓN DÚCTIL DN63 SALIDA ROSCA, 1 1/4" P/PE-PVC | Collarín de toma en carga de fundición dúctil, para tuberias de polietileno y PVC de DN63, salida en rosca 1 1/4", PN16 | Hawle Ref. 5310. o equivalente. | ud | 3
COLLARÍN DE TOMA EN CARGA FUNDICIÓN DÚCTIL DN75 SALIDA ROSCA, 1" P/PE-PVC | Collarín de toma en carga de fundición dúctil, para tuberias de polietileno y PVC de DN75 salida en rosca 1 ", PN16 | Hawle Ref. 5310. o equivalente. | ud | 3
COLLARÍN DE TOMA EN CARGA FUNDICIÓN DÚCTIL DN75 SALIDA ROSCA, 1 1/4" P/PE-PVC | Collarín de toma en carga de fundición dúctil, para tuberias de polietileno y PVC de DN75, salida en rosca 1 1/4", PN16 | Hawle Ref. 5310. o equivalente. | ud | 2
COLLARÍN DE TOMA EN CARGA FUNDICIÓN DÚCTIL DN75 SALIDA ROSCA, 1 1/2" P/PE-PVC | Collarín de toma en carga de fundición dúctil, para tuberias de polietileno y PVC de DN75, salida en rosca 1 1/2", PN16 | Hawle Ref. 5310. o equivalente. | ud | 2
COLLARÍN DE TOMA EN CARGA FUNDICIÓN DÚCTIL DN75 SALIDA ROSCA, 2" P/PE-PVC | Collarín de toma en carga de fundición dúctil, para tuberias de polietileno y PVC de DN75, salida en rosca 2", PN16 | Hawle Ref. 5310. o equivalente. | ud | 2
COLLARÍN DE TOMA EN CARGA FUNDICIÓN DÚCTIL DN90 SALIDA ROSCA, 1" P/PE-PVC | Collarín de toma en carga de fundición dúctil, para tuberias de polietileno y PVC de DN100, salida en rosca 1", PN16 | Hawle Ref. 5310. o equivalente. | ud | 2
COLLARÍN DE TOMA EN CARGA FUNDICIÓN DÚCTIL DN90 SALIDA ROSCA, 1 1/4" P/PE-PVC | Collarín de toma en carga de fundición dúctil, para tuberias de polietileno y PVC de DN100, salida en rosca 1 1/4", PN16 | Hawle Ref. 5310. o equivalente. | ud | 1
COLLARÍN DE TOMA EN CARGA FUNDICIÓN DÚCTIL DN90 SALIDA ROSCA, 1 1/2" P/PE-PVC | Collarín de toma en carga de fundición dúctil, para tuberias de polietileno y PVC de DN100, salida en rosca 1 1/2", PN16 | Hawle Ref. 5310. o equivalente. | ud | 3
COLLARÍN DE TOMA EN CARGA FUNDICIÓN DÚCTIL DN90 SALIDA ROSCA, 2" P/PE-PVC | Collarín de toma en carga de fundición dúctil, para tuberias de polietileno y PVC de DN100, salida en rosca 2", PN16 | Hawle Ref. 5310. o equivalente. | ud | 1
COLLARÍN DE TOMA EN CARGA FUNDICIÓN DÚCTIL DN110 SALIDA ROSCA, 1" P/PE-PVC | Collarín de toma en carga de fundición dúctil, para tuberias de polietileno y PVC de DN150, salida en rosca 1", PN16 | Hawle Ref. 5310. o equivalente. | ud | 3
COLLARÍN DE TOMA EN CARGA FUNDICIÓN DÚCTIL DN110 SALIDA ROSCA, 1 1/4" P/PE-PVC | Collarín de toma en carga de fundición dúctil, para tuberias de polietileno y PVC de DN150, salida en rosca 1 1/4", PN16 | Hawle Ref. 5310. o equivalente. | ud | 5
COLLARÍN DE TOMA EN CARGA FUNDICIÓN DÚCTIL DN110 SALIDA ROSCA, 1 1/2" P/PE-PVC | Collarín de toma en carga de fundición dúctil, para tuberias de polietileno y PVC de DN150, salida en rosca 1 1/2", PN16 | Hawle Ref. 5310. o equivalente. | ud | 2
COLLARÍN DE TOMA EN CARGA FUNDICIÓN DÚCTIL DN110 SALIDA ROSCA, 2" P/PE-PVC | Collarín de toma en carga de fundición dúctil, para tuberias de polietileno y PVC de DN150, salida en rosca 2", PN16 | Hawle Ref. 5310. o equivalente. | ud | 1
COLLARÍN DE TOMA EN CARGA FUNDICIÓN DÚCTIL DN160 SALIDA ROSCA, 1" P/PE-PVC | Collarín de toma en carga de fundición dúctil, para tuberias de polietileno y PVC de DN200, salida en rosca 1", PN16 | Hawle Ref. 5310. o equivalente. | ud | 1
COLLARÍN DE TOMA EN CARGA FUNDICIÓN DÚCTIL DN160 SALIDA ROSCA, 1 1/4" P/PE-PVC | Collarín de toma en carga de fundición dúctil, para tuberias de polietileno y PVC de DN200, salida en rosca 1 1/4", PN16 | Hawle Ref. 5310. o equivalente. | ud | 1
COLLARÍN DE TOMA EN CARGA FUNDICIÓN DÚCTIL DN160 SALIDA ROSCA, 1 1/2" P/PE-PVC | Collarín de toma en carga de fundición dúctil, para tuberias de polietileno y PVC de DN200, salida en rosca 1 1/2", PN16 | Hawle Ref. 5310. o equivalente. | ud | 1
COLLARÍN DE TOMA EN CARGA FUNDICIÓN DÚCTIL DN160 SALIDA ROSCA, 2" P/PE-PVC | Collarín de toma en carga de fundición dúctil, para tuberias de polietileno y PVC de DN200, salida en rosca 2", PN16 | Hawle Ref. 5310. o equivalente. | ud | 1
COLLARÍN DE TOMA EN CARGA FUNDICIÓN DÚCTIL DN63 SALIDA BRIDA, 2" P/PE-PVC | Collarín de toma en carga de fundición dúctil, para tuberias de polietileno y PVC de DN63, salida en brida 2", PN16 | Hawle Ref. 5210. o equivalente. | ud | 1
COLLARÍN DE TOMA EN CARGA FUNDICIÓN DÚCTIL DN125 SALIDA BRIDA, 1" P/PE-PVC | Collarín de toma en carga de fundición dúctil, para tuberias de polietileno y PVC de DN125, salida en brida 1", PN16 | Hawle Ref. 5210. o equivalente. | ud | 1
COLLARÍN DE TOMA EN CARGA FUNDICIÓN DÚCTIL DN125 SALIDA BRIDA, 1 1/4" P/PE-PVC | Collarín de toma en carga de fundición dúctil, para tuberias de polietileno y PVC de DN125, salida en brida 1 1/4", PN16 | Hawle Ref. 5210. o equivalente. | ud | 1
COLLARÍN DE TOMA EN CARGA FUNDICIÓN DÚCTIL DN125 SALIDA BRIDA, 1 1/2" P/PE-PVC | Collarín de toma en carga de fundición dúctil, para tuberias de polietileno y PVC de DN125, salida en brida 1 1/2", PN16 | Hawle Ref. 5210. o equivalente. | ud | 1
COLLARÍN DE TOMA EN CARGA FUNDICIÓN DÚCTIL DN125 SALIDA BRIDA, 2" P/PE-PVC | Collarín de toma en carga de fundición dúctil, para tuberias de polietileno y PVC de DN125, salida en brida 2", PN16 | Hawle Ref. 5210. o equivalente. | ud | 1
COLLARÍN DE TOMA EN CARGA FUNDICIÓN DÚCTIL DN140 SALIDA BRIDA, 1" P/PE-PVC | Collarín de toma en carga de fundición dúctil, para tuberias de polietileno y PVC de DN140, salida en brida 1", PN16 | Hawle Ref. 5210. o equivalente. | ud | 1
COLLARÍN DE TOMA EN CARGA FUNDICIÓN DÚCTIL DN140 SALIDA BRIDA, 1 1/4" P/PE-PVC | Collarín de toma en carga de fundición dúctil, para tuberias de polietileno y PVC de DN140, salida en brida 1 1/4", PN16 | Hawle Ref. 5210. o equivalente. | ud | 1
COLLARÍN DE TOMA EN CARGA FUNDICIÓN DÚCTIL DN140 SALIDA BRIDA, 1 1/2" P/PE-PVC | Collarín de toma en carga de fundición dúctil, para tuberias de polietileno y PVC de DN140, salida en brida 1 1/2", PN16 | Hawle Ref. 5210. o equivalente. | ud | 1
COLLARÍN DE TOMA EN CARGA FUNDICIÓN DÚCTIL DN140 SALIDA BRIDA, 2" P/PE-PVC | Collarín de toma en carga de fundición dúctil, para tuberias de polietileno y PVC de DN140, salida en brida 2", PN16 | Hawle Ref. 5210. o equivalente. | ud | 1
COLLARÍN DE TOMA EN CARGA FUNDICIÓN DÚCTIL DN200 SALIDA BRIDA, 1" P/PE-PVC | Collarín de toma en carga de fundición dúctil, para tuberias de polietileno y PVC de DN200, salida en brida 1", PN16 | Hawle Ref. 5210. o equivalente. | ud | 1
CARRETE CON BRIDAS DE FD L=100 DIÁMETRO 50 | Carrete de desmontaje de fundicón nodular, DN50, longitud 100mm, PN 16, protección anticorrosiva: epoxi en polvo. | BELGICAST_Carretes de desmontaje o equivalente. | ud | 1
CARRETE CON BRIDAS DE FD L=100 DIÁMETRO 80 | Carrete de desmontaje de fundicón nodular, DN80, longitud 100mm, PN 16, protección anticorrosiva: epoxi en polvo. | BELGICAST_Carretes de desmontaje o equivalente. | ud | 2
CARRETE CON BRIDAS DE FD L=100 DIÁMETRO 100 | Carrete de desmontaje de fundicón nodular, DN100, longitud 100mm, PN 16, protección anticorrosiva: epoxi en polvo. | BELGICAST_Carretes de desmontaje o equivalente. | ud | 2
CARRETE CON BRIDAS DE FD L=250 DIÁMETRO 65 | Carrete de desmontaje de fundicón nodular, DN65, longitud 250mm, PN 16, protección anticorrosiva: epoxi en polvo. | BELGICAST_Carretes de desmontaje o equivalente. | ud | 2
CARRETE CON BRIDAS DE FD L=250 DIÁMETRO 125 | Carrete de desmontaje de fundicón nodular, DN125, longitud 250mm, PN 16, protección anticorrosiva: epoxi en polvo. | BELGICAST_Carretes de desmontaje o equivalente. | ud | 2
CARRETE CON BRIDAS DE FD L=250 DIÁMETRO 150 | Carrete de desmontaje de fundicón nodular, DN150, longitud 250mm, PN 16, protección anticorrosiva: epoxi en polvo. | BELGICAST_Carretes de desmontaje o equivalente. | ud | 1
CARRETE CON BRIDAS DE FD L=250 DIÁMETRO 200 | Carrete de desmontaje de fundicón nodular, DN200, longitud 250mm, PN 16, protección anticorrosiva: epoxi en polvo. | BELGICAST_Carretes de desmontaje o equivalente. | ud | 2
CARRETE CON BRIDAS DE FD L=300 DIÁMETRO 250 | Carrete de desmontaje de fundicón nodular, DN250, longitud 300mm, PN 16, protección anticorrosiva: epoxi en polvo. | BELGICAST_Carretes de desmontaje o equivalente. | ud | 1
CARRETE CON BRIDAS DE FD L=300 DIÁMETRO 300 | Carrete de desmontaje de fundicón nodular, DN300, longitud 300mm, PN 16, protección anticorrosiva: epoxi en polvo. | BELGICAST_Carretes de desmontaje o equivalente. | ud | 1
BRIDA CIEGA FD DN50 | Brida ciega de fundición dúctil recubierta de epoxi en polvo, PN10, DN50 | HAWLE_ Ref. 8000 o equivalente. | ud | 1
BRIDA CIEGA FD DN65 | Brida ciega de fundición dúctil recubierta de epoxi en polvo, PN10, DN65 | HAWLE_ Ref. 8000 o equivalente. | ud | 1
BRIDA CIEGA FD DN80 | Brida ciega de fundición dúctil recubierta de epoxi en polvo, PN10, DN80 | HAWLE_ Ref. 8000 o equivalente. | ud | 1
BRIDA CIEGA FD DN100 | Brida ciega de fundición dúctil recubierta de epoxi en polvo, PN10, DN100 | HAWLE_ Ref. 8000 o equivalente. | ud | 1
BRIDA CIEGA FD DN150 | Brida ciega de fundición dúctil recubierta de epoxi en polvo, PN10, DN150 | HAWLE_ Ref. 8000 o equivalente. | ud | 1
BRIDA CIEGA FD DN200 | Brida ciega de fundición dúctil recubierta de epoxi en polvo, PN10, DN200 | HAWLE_ Ref. 8000 o equivalente. | ud | 1
BRIDA CIEGA FD DN250 | Brida ciega de fundición dúctil recubierta de epoxi en polvo, PN10, DN250 | HAWLE_ Ref. 8000 o equivalente. | ud | 1
BRIDA CONTRATRACCIÓN FD PARA TUB PE DIÁMETRO 63 | Brida antitracción de fundición recubierta de epoxi en polvo, DN63, PN10, según norma EN-1092-2. | HAWLE_ Ref. 0400 o equivalente. | ud | 1
BRIDA CONTRATRACCIÓN FD PARA TUB PE DIÁMETRO 80 | Brida antitracción de fundición recubierta de epoxi en polvo, DN80, PN10, según norma EN-1092-2. | HAWLE_ Ref. 0400 o equivalente. | ud | 2
BRIDA CONTRATRACCIÓN FD PARA TUB PE DIÁMETRO 100 | Brida antitracción de fundición recubierta de epoxi en polvo, DN100, PN10, según norma EN-1092-2. | HAWLE_ Ref. 0400 o equivalente. | ud | 4
BRIDA CONTRATRACCIÓN FD PARA TUB PE DIÁMETRO 125 | Brida antitracción de fundición recubierta de epoxi en polvo, DN125, PN10, según norma EN-1092-2. | HAWLE_ Ref. 0400 o equivalente. | ud | 1
BRIDA CONTRATRACCIÓN PE PARA TUB FD DIÁMETRO 150 | Brida antitracción de fundición recubierta de epoxi en polvo, DN150, PN10, según norma EN-1092-2. | HAWLE_ Ref. 0400 o equivalente. | ud | 7
BRIDA CONTRATRACCIÓN PE PARA TUB FD DIÁMETRO 200 | Brida antitracción de fundición recubierta de epoxi en polvo, DN200, PN10, según norma EN-1092-2. | HAWLE_ Ref. 0400 o equivalente. | ud | 5
BRIDA CONTRATRACCIÓN PE PARA TUB FD DIÁMETRO 250 | Brida antitracción de fundición recubierta de epoxi en polvo, DN250, PN10, según norma EN-1092-2. | HAWLE_ Ref. 0400 o equivalente. | ud | 5
BRIDA ENCHUFE DIÁMETRO 80 | Brida de fundición dúctil, revestimiento epoxy, unión enchufe, DN 80 y PN16 | PAM_Brida enchufe o equivalente. | ud | 1
BRIDA ENCHUFE DIÁMETRO 100 | Brida de fundición dúctil, revestimiento epoxy, unión enchufe, DN 100 y PN16 | PAM_Brida enchufe o equivalente. | ud | 2
BRIDA ENCHUFE DIÁMETRO 150 | Brida de fundición dúctil, revestimiento epoxy, unión enchufe, DN 150 y PN16 | PAM_Brida enchufe o equivalente. | ud | 2
BRIDA ENCHUFE DIÁMETRO 200 | Brida de fundición dúctil, revestimiento epoxy, unión enchufe, DN 200 y PN16 | PAM_Brida enchufe o equivalente. | ud | 2
BRIDA ENCHUFE DIÁMETRO 250 | Brida de fundición dúctil, revestimiento epoxy, unión enchufe, DN 250 y PN26 | PAM_Brida enchufe o equivalente. | ud | 1
BRIDA LOCA FD DN50 | Brida loca de fundición dúctil, revestimiento epoxy, DN 50 y PN16, según standard EN-1092-1. |  | ud | 1
BRIDA LOCA FD DN80 | Brida loca de fundición dúctil, revestimiento epoxy, DN 80 y PN16, según standard EN-1092-1. |  | ud | 1
BRIDA LOCA DN 100 | Brida loca de fundición dúctil, revestimiento epoxy, DN 100 y PN16, según standard EN-1092-1. |  | ud | 8
BRIDA LOCA FD DN 150 | Brida loca de fundición dúctil, revestimiento epoxy, DN 150 y PN16, según standard EN-1092-1. |  | ud | 1
BRIDA LOCA FD DN 200 | Brida loca de fundición dúctil, revestimiento epoxy, DN 200 y PN16, según standard EN-1092-1. |  | ud | 1
BRIDA ROSCADA FD DN63 | Brida roscada de fundición dúctil y revestimiento epoxy para tubos de polietileno, DN 63, PN16 | HAWLE_Ref. 0310 o equivalente. | ud | 1
BRIDA ROSCADA FD DN80 | Brida roscada de fundición dúctil y revestimiento epoxy para tubos de polietileno, DN 80, PN16 | HAWLE_Ref. 0310 o equivalente. | ud | 3
BRIDA ROSCADA FD DN100 | Brida roscada de fundición dúctil y revestimiento epoxy para tubos de polietileno, DN 100, PN16 | HAWLE_Ref. 0310 o equivalente. | ud | 8
BRIDA ROSCADA FD DN125 | Brida roscada de fundición dúctil y revestimiento epoxy para tubos de polietileno, DN 125, PN16 | HAWLE_Ref. 0310 o equivalente. | ud | 1
BRIDA ROSCADA FD DN150 | Brida roscada de fundición dúctil y revestimiento epoxy para tubos de polietileno, DN 150, PN16 | HAWLE_Ref. 0310 o equivalente. | ud | 1
BRIDA ROSCADA FD DN200 | Brida roscada de fundición dúctil y revestimiento epoxy para tubos de polietileno, DN 200, PN16 | HAWLE_Ref. 0310 o equivalente. | ud | 1
BRIDA ROSCADA FD DN250 | Brida roscada de fundición dúctil y revestimiento epoxy para tubos de polietileno, DN 250, PN16 | HAWLE_Ref. 0310 o equivalente. | ud | 1
BRIDA UNIVERSAL DN50A (60-72) | Brida universal de fundición dúctil y recubrimineto en polvo epoxy, DN50, PN16, según norma EN 14525. | HAWLE_Ref. 7994 o equivalente. | ud | 1
BRIDA UNIVERSAL DN65 (68-85) | Brida universal de fundición dúctil y recubrimineto en polvo epoxy, DN65, PN16, según norma EN 14525. | HAWLE_Ref. 7994 o equivalente. | ud | 3
BRIDA UNIVERSAL DN80A (88-103) | Brida universal de fundición dúctil y recubrimineto en polvo epoxy, DN80, PN16, según norma EN 14525. | HAWLE_Ref. 7994 o equivalente. | ud | 5
BRIDA UNIVERSAL DN100 (108-130) | Brida universal de fundición dúctil y recubrimineto en polvo epoxy, DN100, PN16, según norma EN 14525. | HAWLE_Ref. 7994 o equivalente. | ud | 5
BRIDA UNIVERSAL DN 125 (128-146) | Brida universal de fundición dúctil y recubrimineto en polvo epoxy, DN125, PN16, según norma EN 14525. | HAWLE_Ref. 7994 o equivalente. | ud | 3
BRIDA UNIVERSAL DN 150 (165-185) | Brida universal de fundición dúctil y recubrimineto en polvo epoxy, DN150, PN16, según norma EN 14525. | HAWLE_Ref. 7994 o equivalente. | ud | 1
BRIDA UNIVERSAL DN 175-200 (184-207) | Brida universal de fundición dúctil y recubrimineto en polvo epoxy, DN175, PN16, según norma EN 14525. | HAWLE_Ref. 7994 o equivalente. | ud | 1
BRIDA UNIVERSAL GRAN TOLERANCIA DN200 (218-234) | Brida universal de fundición dúctil y recubrimineto en polvo epoxy, DN200, PN16, según norma EN 14525. | HAWLE_Ref. 7994 o equivalente. | ud | 1
REDUCCIÓN BRIDA/BRIDA DIÁMETRO 65/50 | Reducción brida/brida de fundición dúctil recubierta de epoxi en polvo, diámetro 65/50, según norma EN 1092-2. | HAWLE_Ref. 0801 o equivalente. | ud | 1
REDUCCIÓN BRIDA/BRIDA DIÁMETRO 80/50 | Reducción brida/brida de fundición dúctil recubierta de epoxi en polvo, diámetro 80/50, según norma EN 1092-2. | HAWLE_Ref. 0801 o equivalente. | ud | 1
REDUCCIÓN BRIDA/BRIDA DIÁMETRO 80/65 | Reducción brida/brida de fundición dúctil recubierta de epoxi en polvo, diámetro 80/65, según norma EN 1092-2. | HAWLE_Ref. 0801 o equivalente. | ud | 2
REDUCCIÓN BRIDA/BRIDA DIÁMETRO 100/50 | Reducción brida/brida de fundición dúctil recubierta de epoxi en polvo, diámetro 100/50, según norma EN 1092-2. | HAWLE_Ref. 0801 o equivalente. | ud | 1
REDUCCIÓN BRIDA/BRIDA DIÁMETRO 100/60 | Reducción brida/brida de fundición dúctil recubierta de epoxi en polvo, diámetro 100/60, según norma EN 1092-2. | HAWLE_Ref. 0801 o equivalente. | ud | 1
REDUCCIÓN BRIDA/BRIDA DIÁMETRO 100/80 | Reducción brida/brida de fundición dúctil recubierta de epoxi en polvo, diámetro 100/80, según norma EN 1092-2. | HAWLE_Ref. 0801 o equivalente. | ud | 1
REDUCCIÓN BRIDA/BRIDA DIÁMETRO 125/65 | Reducción brida/brida de fundición dúctil recubierta de epoxi en polvo, diámetro 125/65, según norma EN 1092-2. | HAWLE_Ref. 0801 o equivalente. | ud | 1
REDUCCIÓN BRIDA/BRIDA DIÁMETRO 125/80 | Reducción brida/brida de fundición dúctil recubierta de epoxi en polvo, diámetro 125/80, según norma EN 1092-2. | HAWLE_Ref. 0801 o equivalente. | ud | 1
REDUCCIÓN BRIDA/BRIDA DIÁMETRO 150/100 | Reducción brida/brida de fundición dúctil recubierta de epoxi en polvo, diámetro 150/100, según norma EN 1092-2. | HAWLE_Ref. 0801 o equivalente. | ud | 1
REDUCCIÓN BRIDA/BRIDA DIÁMETRO 200/65 | Reducción brida/brida de fundición dúctil recubierta de epoxi en polvo, diámetro 200/65, según norma EN 1092-2. | HAWLE_Ref. 0801 o equivalente. | ud | 2
REDUCCIÓN BRIDA/BRIDA DIÁMETRO 200/80 | Reducción brida/brida de fundición dúctil recubierta de epoxi en polvo, diámetro 200/80, según norma EN 1092-2. | HAWLE_Ref. 0801 o equivalente. | ud | 1
REDUCCIÓN BRIDA/BRIDA DIÁMETRO 200/100 | Reducción brida/brida de fundición dúctil recubierta de epoxi en polvo, diámetro 200/100, según norma EN 1092-2. | HAWLE_Ref. 0801 o equivalente. | ud | 1
REDUCCIÓN BRIDA/BRIDA DIÁMETRO 200/150 | Reducción brida/brida de fundición dúctil recubierta de epoxi en polvo, diámetro 200/150, según norma EN 1092-2. | HAWLE_Ref. 0801 o equivalente. | ud | 1
REDUCCIÓN BRIDA/BRIDA DIÁMETRO 250/100 | Reducción brida/brida de fundición dúctil recubierta de epoxi en polvo, diámetro 250/100, según norma EN 1092-2. | HAWLE_Ref. 0801 o equivalente. | ud | 1
REDUCCIÓN BRIDA/BRIDA DIÁMETRO 300/150 | Reducción brida/brida de fundición dúctil recubierta de epoxi en polvo, diámetro 300/150, según norma EN 1092-2. | HAWLE_Ref. 0801 o equivalente. | ud | 1
REDUCCIÓN BRIDA/BRIDA DIÁMETRO 300/200 | Reducción brida/brida de fundición dúctil recubierta de epoxi en polvo, diámetro 300/200, según norma EN 1092-2. | HAWLE_Ref. 0801 o equivalente. | ud | 1
TE BRIDA/BRIDA/BRIDA DIÁMETRO 65/65/65 | Unión en Te brida/brida/brida de fundición dúctil y recubrimiento polvo epoxy, diámetro 65/65/65, PN16, según norma EN 545. | HAWLE_Ref. 8510 o equivalente. | ud | 1
TE BRIDA/BRIDA/BRIDA DIÁMETRO 80/80/80 | Unión en Te brida/brida/brida de fundición dúctil y recubrimiento polvo epoxy, diámetro 80/80/80, PN16, según norma EN 545. | HAWLE_Ref. 8510 o equivalente. | ud | 1
TE BRIDA/BRIDA/BRIDA DIÁMETRO 100/100/100 | Unión en Te brida/brida/brida de fundición dúctil y recubrimiento polvo epoxy, diámetro 100/100/100, PN16, según norma EN 545. | HAWLE_Ref. 8510 o equivalente. | ud | 3
TE BRIDA/BRIDA/BRIDA DIÁMETRO 100/50/100 | Unión en Te brida/brida/brida de fundición dúctil y recubrimiento polvo epoxy, diámetro 100/50/100, PN16, según norma EN 545. | HAWLE_Ref. 8510 o equivalente. | ud | 2
TE BRIDA/BRIDA/BRIDA DIÁMETRO 100/65/100 | Unión en Te brida/brida/brida de fundición dúctil y recubrimiento polvo epoxy, diámetro 100/65/100, PN16, según norma EN 545. | HAWLE_Ref. 8510 o equivalente. | ud | 1
TE BRIDA/BRIDA/BRIDA DIÁMETRO 100/100/80 | Unión en Te brida/brida/brida de fundición dúctil y recubrimiento polvo epoxy, diámetro 100/100/80, PN16, según norma EN 545. | HAWLE_Ref. 8510 o equivalente. | ud | 2
TE BRIDA/BRIDA/BRIDA DIÁMETRO 125/80/125 | Unión en Te brida/brida/brida de fundición dúctil y recubrimiento polvo epoxy, diámetro 125/80/125, PN16, según norma EN 545. | HAWLE_Ref. 8510 o equivalente. | ud | 1
TE BRIDA/BRIDA/BRIDA DIÁMETRO 150/65/150 | Unión en Te brida/brida/brida de fundición dúctil y recubrimiento polvo epoxy, diámetro 150/65/150, PN16, según norma EN 545. | HAWLE_Ref. 8510 o equivalente. | ud | 1
TE BRIDA/BRIDA/BRIDA DIÁMETRO 150/150/80 | Unión en Te brida/brida/brida de fundición dúctil y recubrimiento polvo epoxy, diámetro 150/150/80, PN16, según norma EN 545. | HAWLE_Ref. 8510 o equivalente. | ud | 1
TE BRIDA/BRIDA/BRIDA DIÁMETRO 200/80/200 | Unión en Te brida/brida/brida de fundición dúctil y recubrimiento polvo epoxy, diámetro 200/80/200, PN16, según norma EN 545. | HAWLE_Ref. 8510 o equivalente. | ud | 1
TE BRIDA/BRIDA/BRIDA DIÁMETRO 250/100/250 | Unión en Te brida/brida/brida de fundición dúctil y recubrimiento polvo epoxy, diámetro 250/100/250, PN16, según norma EN 545. | HAWLE_Ref. 8510 o equivalente. | ud | 1
PORTABRIDA INYECT. DN75 PN16 | Portabridas inyectado fabricado en PE100 negro, PN 75, SDR 11, según las normas UNE EN 12201. |  | ud | 1
PORTABRIDA INYECT. DN90 PN16 | Portabridas inyectado fabricado en PE100 negro, PN 90, SDR 11, según las normas UNE EN 12201. |  | ud | 1
PORTABRIDA INYECT. DN110 PN16 | Portabridas inyectado fabricado en PE100 negro, PN 110, SDR 11, según las normas UNE EN 12201. |  | ud | 1
PORTABRIDA INYECT. DN160 PN16 | Portabridas inyectado fabricado en PE100 negro, PN 160, SDR 11, según las normas UNE EN 12201. |  | ud | 1
PORTABRIDA INYECT. DN200 PN16 | Portabridas inyectado fabricado en PE100 negro, PN 200, SDR 11, según las normas UNE EN 12201. |  | ud | 1
TAPON FINAL AUTOBLOCANTE SALIDA R.H. 2" RADIAL DN50 (56-71) | Tapón final autoblocante salida roscada hembra 2" radial DN50 (56-71), PN16 | HAWLE_Ref. 7980 o equivalente. | ud | 1
TAPON FINAL AUTOBLOCANTE SALIDA R.H. 2" RADIAL DN65 (71-88) | Tapón final autoblocante salida roscada hembra 2" radial DN65 (71-88), PN16 | HAWLE_Ref. 7980 o equivalente. | ud | 1
TAPON FINAL AUTOBLOCANTE SALIDA R.H. 2" RADIAL DN80 (85-105) | Tapón final autoblocante salida roscada hembra 2" radial DN80 (85-105), PN16 | HAWLE_Ref. 7980 o equivalente. | ud | 1
TAPON FINAL AUTOBLOCANTE SALIDA R.H. 2" RADIAL DN100 (104-132) | Tapón final autoblocante salida roscada hembra 2" radial DN100 (104-132)), PN16 | HAWLE_Ref. 7980 o equivalente. | ud | 1
TAPON FINAL AUTOBLOCANTE SALIDA R.H. 2" RADIAL DN125 (131-160) | Tapón final autoblocante salida roscada hembra 2" radial DN125 (131-160), PN16 | HAWLE_Ref. 7980 o equivalente. | ud | 1
TAPON FINAL AUTOBLOCANTE SALIDA R.H. 2" RADIAL DN150 (155-192) | Tapón final autoblocante salida roscada hembra 2" radial DN150 (155-192), PN16 | HAWLE_Ref. 7980 o equivalente. | ud | 1
TAPON FINAL AUTOBLOCANTE SALIDA R.H. 2" RADIAL DN200 (198-230) | Tapón final autoblocante salida roscada hembra 2" radial DN200 (198-230), PN16 | HAWLE_Ref. 7980 o equivalente. | ud | 1
TAPON FINAL AUTOBLOCANTE SALIDA R.H. 2" RADIAL DN225 (230-260) | Tapón final autoblocante salida roscada hembra 2" radial DN225 (230-260), PN16 | HAWLE_Ref. 7980 o equivalente. | ud | 1
TAPON FINAL AUTOBLOCANTE SALIDA R.H. 2" RADIAL DN250 (265-310) | Tapón final autoblocante salida roscada hembra 2" radial DN250 (265-310), PN16 | HAWLE_Ref. 7980 o equivalente. | ud | 1
TAPON FINAL AUTOBLOCANTE SALIDA R.H. 2" RADIAL DN300 (313-356) | Tapón final autoblocante salida roscada hembra 2" radial DN300 (313-356), PN16 | HAWLE_Ref. 7980 o equivalente. | ud | 1
TAPON FINAL AUTOBLOCANTE SALIDA R.H. 2" RADIAL DN350 (352-396) | Tapón final autoblocante salida roscada hembra 2" radial DN350 (352-396), PN10 | HAWLE_Ref. 7980 o equivalente. | ud | 1
TAPON FINAL AUTOBLOCANTE SALIDA R.H. 2" RADIAL DN400 (398-442) | Tapón final autoblocante salida roscada hembra 2" radial DN400 (398-442), PN10 | HAWLE_Ref. 7980 o equivalente. | ud | 1
TAPON FINAL AUTOBLOCANTE SIN SALIDA DN65 (71-88) | Tapón final autoblocante sin salida DN65 (71-88), PN16 | HAWLE_Ref. 7980 o equivalente. | ud | 1
TAPON FINAL AUTOBLOCANTE SIN SALIDA DN80 (85-105) | Tapón final autoblocante sin salida DN80 (85-105), PN16 | HAWLE_Ref. 7980 o equivalente. | ud | 1
TAPON FINAL AUTOBLOCANTE SIN SALIDA DN100 (104-132) | Tapón final autoblocante sin salida DN100 (104-132)), PN16 | HAWLE_Ref. 7980 o equivalente. | ud | 1
TAPON FINAL AUTOBLOCANTE SIN SALIDA DN125 (131-160) | Tapón final autoblocante sin salida DN125 (131-160), PN16 | HAWLE_Ref. 7980 o equivalente. | ud | 1
TAPON FINAL AUTOBLOCANTE SIN SALIDA DN150 (155-192) | Tapón final autoblocante sin salida DN150 (155-192), PN16 | HAWLE_Ref. 7980 o equivalente. | ud | 1
TAPON FINAL AUTOBLOCANTE SIN SALIDA DN200 (198-230) | Tapón final autoblocante sin salida DN200 (198-230), PN16 | HAWLE_Ref. 7980 o equivalente. | ud | 1
TAPON FINAL AUTOBLOCANTE SIN SALIDA DN225 (230-260) | Tapón final autoblocante sin salida DN225 (230-260), PN16 | HAWLE_Ref. 7980 o equivalente. | ud | 1
TAPON FINAL AUTOBLOCANTE SIN SALIDA DN250 (265-310) | Tapón final autoblocante sin salida DN250 (265-310), PN16 | HAWLE_Ref. 7980 o equivalente. | ud | 1
TAPON FINAL AUTOBLOCANTE SIN SALIDA DN300 (313-356) | Tapón final autoblocante sin salida DN300 (313-356), PN16 | HAWLE_Ref. 7980 o equivalente. | ud | 1
TAPON FINAL AUTOBLOCANTE SIN SALIDA DN350 (352-396) | Tapón final autoblocante sin salida DN350 (352-396), PN10 | HAWLE_Ref. 7980 o equivalente. | ud | 1
TAPON FINAL AUTOBLOCANTE SIN SALIDA DN400 (398-442) | Tapón final autoblocante sin salida DN400 (398-442), PN10 | HAWLE_Ref. 7980 o equivalente. | ud | 1
TAPON FINAL AUTOBLOCANTE SALIDA R.H. 2" AXIAL DN50 (56-71) | Tapón final autoblocante salida roscada hembra 2" axial DN50 (56-71), PN16 | HAWLE_Ref. 7980 o equivalente. | ud | 1
TAPON FINAL AUTOBLOCANTE SALIDA R.H. 2" AXIAL DN65 (71-88) | Tapón final autoblocante salida roscada hembra 2" axial DN65 (71-88), PN16 | HAWLE_Ref. 7980 o equivalente. | ud | 1
TAPON FINAL AUTOBLOCANTE SALIDA R.H. 2" AXIAL DN80 (85-105) | Tapón final autoblocante salida roscada hembra 2" axial DN80 (85-105), PN16 | HAWLE_Ref. 7980 o equivalente. | ud | 1
TAPON FINAL AUTOBLOCANTE SALIDA R.H. 2" AXIAL DN100 (104-132) | Tapón final autoblocante salida roscada hembra 2" axial DN100 (104-132)), PN16 | HAWLE_Ref. 7980 o equivalente. | ud | 1
TAPON FINAL AUTOBLOCANTE SALIDA R.H. 2" AXIAL DN125 (131-160) | Tapón final autoblocante salida roscada hembra 2" axial DN125 (131-160), PN16 | HAWLE_Ref. 7980 o equivalente. | ud | 1
TAPON FINAL AUTOBLOCANTE SALIDA R.H. 2" AXIAL DN150 (155-192) | Tapón final autoblocante salida roscada hembra 2" axial DN150 (155-192), PN16 | HAWLE_Ref. 7980 o equivalente. | ud | 1
TAPON FINAL AUTOBLOCANTE SALIDA R.H. 2" AXIAL DN200 (198-230) | Tapón final autoblocante salida roscada hembra 2" axial DN200 (198-230), PN16 | HAWLE_Ref. 7980 o equivalente. | ud | 1
TAPON FINAL AUTOBLOCANTE SALIDA R.H. 2" AXIAL DN225 (230-260) | Tapón final autoblocante salida roscada hembra 2" axial DN225 (230-260), PN16 | HAWLE_Ref. 7980 o equivalente. | ud | 1
TAPON FINAL AUTOBLOCANTE SALIDA R.H. 2" AXIAL DN250 (265-310) | Tapón final autoblocante salida roscada hembra 2" axial DN250 (265-310), PN16 | HAWLE_Ref. 7980 o equivalente. | ud | 1
TAPON FINAL AUTOBLOCANTE SALIDA R.H. 2" AXIAL DN300 (313-356) | Tapón final autoblocante salida roscada hembra 2" axial DN300 (313-356), PN16 | HAWLE_Ref. 7980 o equivalente. | ud | 1
TAPON FINAL AUTOBLOCANTE SALIDA R.H. 2" AXIAL DN350 (352-396) | Tapón final autoblocante salida roscada hembra 2" axial DN350 (352-396), PN10 | HAWLE_Ref. 7980 o equivalente. | ud | 1
TAPON FINAL AUTOBLOCANTE SALIDA R.H. 2" AXIAL DN400 (398-442) | Tapón final autoblocante salida roscada hembra 2" axial DN400 (398-442), PN10 | HAWLE_Ref. 7980 o equivalente. | ud | 1
FILTRO CON TAPA SUPERIOR EMBRIDADO DN 50 | Filtro con tapa superior embridado DN 50, malla 2mm | BELGICAST F3-10-MP o equivalente. | ud | 1
FILTRO CON TAPA SUPERIOR EMBRIDADO DN 65 | Filtro con tapa superior embridado DN 65, malla 2mm | BELGICAST F3-10-MP o equivalente. | ud | 1
FILTRO CON TAPA SUPERIOR EMBRIDADO DN 80 | Filtro con tapa superior embridado DN 80, malla 2mm | BELGICAST F3-10-MP o equivalente. | ud | 1
FILTRO CON TAPA SUPERIOR EMBRIDADO DN 100 | Filtro con tapa superior embridado DN 10, malla 2mm | BELGICAST F3-10-MP o equivalente. | ud | 1
FILTRO CON TAPA SUPERIOR EMBRIDADO DN 150 | Filtro con tapa superior embridado DN 150, malla 2mm | BELGICAST F3-10-MP o equivalente. | ud | 1
FILTRO EN Y DOBLE TIPO MALLA 1" | Filtro en y doble tipo malla 1", malla 2mm | BELGICAST Y STRAINERS o equivalente. | ud | 1
FILTRO EN Y DOBLE TIPO MALLA 1" 1/4 | Filtro en y doble tipo malla 1" 1/4, malla 2mm | BELGICAST Y STRAINERS o equivalente. | ud | 1
FILTRO EN Y DOBLE TIPO MALLA 1”1/2 | Filtro en y doble tipo malla 1”1/2, malla 2mm | BELGICAST Y STRAINERS o equivalente. | ud | 1
FILTRO EN Y DOBLE TIPO MALLA 2” | Filtro en y doble tipo malla 2”, malla 2mm | BELGICAST Y STRAINERS o equivalente. | ud | 1
FILTRO EN Y DOBLE TIPO MALLA 3” | Filtro en y doble tipo malla 3”, malla 2mm | BELGICAST Y STRAINERS o equivalente. | ud | 1
FILTRO EN Y DOBLE TIPO MALLA 4” | Filtro en y doble tipo malla 4”, malla 2mm | BELGICAST Y STRAINERS o equivalente. | ud | 1
JUNTA ESTANQUEIDAD EPDM DN 50 MM | Junta estanqueidad tórica EPDM DN50 mm | EPIDOR o equivalente. | ud | 18
JUNTA ESTANQUEIDAD EPDM DN 60 MM | Junta estanqueidad tórica EPDM DN60 mm | EPIDOR o equivalente. | ud | 55
JUNTA ESTANQUEIDAD EPDM DN 80 MM | Junta estanqueidad tórica EPDM DN80 mm | EPIDOR o equivalente. | ud | 35
JUNTA ESTANQUEIDAD EPDM DN 100 MM | Junta estanqueidad tórica EPDM DN100 mm | EPIDOR o equivalente. | ud | 60
JUNTA ESTANQUEIDAD EPDM DN 125 MM | Junta estanqueidad tórica EPDM DN125 mm | EPIDOR o equivalente. | ud | 8
JUNTA ESTANQUEIDAD EPDM DN 150 MM | Junta estanqueidad tórica EPDM DN150 mm | EPIDOR o equivalente. | ud | 33
JUNTA ESTANQUEIDAD EPDM DN 200 MM | Junta estanqueidad tórica EPDM DN200 mm | EPIDOR o equivalente. | ud | 25
JUNTA ESTANQUEIDAD EPDM DN 250 MM | Junta estanqueidad tórica EPDM DN250 mm | EPIDOR o equivalente. | ud | 12
JUNTA ESTANQUEIDAD EPDM DN 350 MM | Junta estanqueidad tórica EPDM DN350 mm | EPIDOR o equivalente. | ud | 3
TORNILLO DE ANCLAJE M10X90 |  |  | ud | 6
TORNILLO INTERIOR CERRADURAS NORMALIZADAS |  |  | ud | 12
TRANSICION R/M PE/LATON DN63-2" | Transición laton rosca-Polietileno elctrosoldable DN63-2", PN16 |  | ud | 1
TRANSICION R/M PE/LATON DN75-2 1/2" | Transición laton rosca-Polietileno elctrosoldable DN75-2 1/2", PN16 |  | ud | 1
MACHON DE LATÓN DN 20 | Machón recto fabricado en latón, con salidas unión rosca macho DN20mm . | WURTH_Unión macho o equivalente. | ud | 20
MACHÓN DE LATÓN DN 25 | Machón recto fabricado en latón, con salidas unión rosca macho DN25mm . | WURTH_Unión macho o equivalente. | ud | 27
MACHÓN DE LATÓN DN 32 | Machón recto fabricado en latón, con salidas unión rosca macho DN32mm . | WURTH_Unión macho o equivalente. | ud | 84
MACHÓN DE LATÓN DN 40 | Machón recto fabricado en latón, con salidas unión rosca macho DN40mm . | WURTH_Unión macho o equivalente. | ud | 15
MACHÓN DE LATÓN DN 50 | Machón recto fabricado en latón, con salidas unión rosca macho DN50mm . | WURTH_Unión macho o equivalente. | ud | 26
MACHÓN DE LATÓN DN 63 | Machón recto fabricado en latón, con salidas unión rosca macho DN63mm . | WURTH_Unión macho o equivalente. | ud | 30
MACHÓN DE LATÓN DN 75 | Machón recto fabricado en latón, con salidas unión rosca macho DN75mm . | WURTH_Unión macho o equivalente. | ud | 3
MACHÓN DE LATÓN DN 90 | Machón recto fabricado en latón, con salidas unión rosca macho DN90mm . | WURTH_Unión macho o equivalente. | ud | 1
MANGUITO COBRE H-H 1" | Fabricado según Norma EN1254/4 con materiales según Normas EN12164, EN12165 y EN1982 |  | ud | 1
MANGUITO COBRE H-H 1 1/2" | Fabricado según Norma EN1254/4 con materiales según Normas EN12164, EN12165 y EN1983 |  | ud | 1
MANGUITO COBRE H-H 2" | Fabricado según Norma EN1254/4 con materiales según Normas EN12164, EN12165 y EN1984 |  | ud | 1
MANGUITO ANTIVIBRATORIO B/B DN25 PN16 | Manguito antibribatorio, fuelle de caucho vulcanizado, unión brida-brida, diametro 25, PN16. | COMEVAL_Manguitos antivibratorios o equivalente. | ud | 1
MANGUITO ANTIVIBRATORIO B/B DN50 PN16 | Manguito antibribatorio, fuelle de caucho vulcanizado, unión brida-brida, diametro 50, PN16. | COMEVAL_Manguitos antivibratorios o equivalente. | ud | 2
MANGUITO ANTIVIBRATORIO B/B DN80 PN16 | Manguito antibribatorio, fuelle de caucho vulcanizado, unión brida-brida, diametro 80, PN16. | COMEVAL_Manguitos antivibratorios o equivalente. | ud | 1
MANGUITO ANTIVIBRATORIO B/B DN100 PN16 | Manguito antibribatorio, fuelle de caucho vulcanizado, unión brida-brida, diametro 100, PN16. | COMEVAL_Manguitos antivibratorios o equivalente. | ud | 4
MANGUITO ANTIVIBRATORIO B/B DN125 PN16 | Manguito antibribatorio, fuelle de caucho vulcanizado, unión brida-brida, diametro 125, PN16. | COMEVAL_Manguitos antivibratorios o equivalente. | ud | 1
MANGUITO ANTIVIBRATORIO B/B DN150 PN16 | Manguito antibribatorio, fuelle de caucho vulcanizado, unión brida-brida, diametro 150, PN16. | COMEVAL_Manguitos antivibratorios o equivalente. | ud | 1
MANGUITO ANTIVIBRATORIO B/B DN200 PN16 | Manguito antibribatorio, fuelle de caucho vulcanizado, unión brida-brida, diametro 200, PN16. | COMEVAL_Manguitos antivibratorios o equivalente. | ud | 1
MANGUITO ANTIVIBRATORIO B/B DN250 PN16 | Manguito antibribatorio, fuelle de caucho vulcanizado, unión brida-brida, diametro 250, PN16. | COMEVAL_Manguitos antivibratorios o equivalente. | ud | 1
MANGUITO ELECTROSOLDABLE DN 63 | Manguito electrosoldable de PE-100, DN 63, PN16 |  | ud | 1
MANGUITO ELECTROSOLDABLE DN 75 | Manguito electrosoldable de PE-100, DN 75, PN16 |  | ud | 1
MANGUITO ELECTROSOLDABLE DN90 | Manguito electrosoldable de PE-100, DN90, PN16 |  | ud | 1
MANGUITO ELECTROSOLDABLE DN110 | Manguito electrosoldable de PE-100, DN110, PN16 |  | ud | 1
MANGUITO ELECTROSOLDABLE DN 160 | Manguito electrosoldable de PE-100, DN 160, PN16 |  | ud | 1
MANGUITO ELECTROSOLDABLE DN 200 | Manguito electrosoldable de PE-100, DN 200, PN16 |  | ud | 1
MANGUITO ENCHUFE/ENCHUFE DIÁMETRO 25 |  | HAWLE_Ref. 6300 y 6301. Mangitos | ud | 2
MANGUITO ENCHUFE/ENCHUFE DIÁMETRO 50 |  | HAWLE_Ref. 6300 y 6301. Mangitos | ud | 3
MANGUITO ENCHUFE/ENCHUFE DIÁMETRO 80 |  | HAWLE_Ref. 6300 y 6301. Mangitos | ud | 1
MANGUITO ENCHUFE/ENCHUFE DIÁMETRO 100 |  |  | ud | 1
MANGUITO H/H D 315 PVC GRIS | Manguito HH DN315” de PVC |  | ud | 2
MANGUITO LATON H/H 1" | Manguito de latón HH 1” de latón roscado |  | ud | 6
MANGUITO LATON H/H 2" | Manguito de latón HH 2” de latón roscado |  | ud | 8
MANGUITO UNIVERSAL DN50A (60-72) |  |  | ud | 2
MANGUITO UNIVERSAL DN65 (68-85) |  |  | ud | 5
MANGUITO UNIVERSAL DN80 (84-106) |  |  | ud | 4
MANGUITO UNIVERSAL DN100 (103-116) |  |  | ud | 3
MANGUITO UNIVERSAL DN100C (125-131) |  |  | ud | 3
MANGUITO UNIVERDAL DN 125B (134-154) |  |  | ud | 1
MANGUITO UNIVERSAL DN150A (159-179) |  |  | ud | 2
MANGUITO UNIVERSAL DN 200 (190-230) |  |  | ud | 4
MANGUITO UNIVERSAL DN 200 (215-258) |  |  | ud | 4
TUERCA DE UNION 1- 1/2 " |  | WURTH_Tuerca unión o equivalente. | ud | 10
TUERCA DE UNION 1- 1/4" |  | WURTH_Tuerca unión o equivalente. | ud | 10
TUERCA DE UNION 1" |  | WURTH_Tuerca unión o equivalente. | ud | 8
TUERCA DE UNION 2" |  | WURTH_Tuerca unión o equivalente. | ud | 6
REGISTRO FD B-125 CUADRADO 250 | Tapa de 230×230 mm. y marco 250×250 mm. hidráulica en fundición dúctil GGG-40 para 12,5 TM. de carga de rotura. Apoyo de marco en forma de "U", así al descansar la tapa en el marco forma un cierre hidráulico. Cumple norma UNE EN-124 clase B-125. Pintado en negro asfáltico. |  | ud | 1
REGISTRO FD B-125 CUADRADO 300 | Tapa de 280×280 mm. y marco 300×300 mm. hidráulica en fundición dúctil GGG-40 para 12,5 TM. de carga de rotura. Apoyo de marco en forma de "U", así al descansar la tapa en el marco forma un cierre hidráulico. Cumple norma UNE EN-124 clase B-125. Pintado en negro asfáltico. |  | ud | 1
REGISTRO FD B-125 CUADRADO 400 | Tapa de 380×380 mm. y marco 400×400 mm. hidráulica en fundición dúctil GGG-40 para 12,5 TM. de carga de rotura. Apoyo de marco en forma de "U", así al descansar la tapa en el marco forma un cierre hidráulico. Cumple norma UNE EN-124 clase B-125. Pintado en negro asfáltico. |  | ud | 1
REGISTRO FD B-125 CUADRADO 500 | Tapa de 480×480 mm. y marco 500×500 mm. hidráulica en fundición dúctil GGG-40 para 12,5 TM. de carga de rotura. Apoyo de marco en forma de "U", así al descansar la tapa en el marco forma un cierre hidráulico. Cumple norma UNE EN-124 clase B-125. Pintado en negro asfáltico. |  | ud | 1
REGISTRO FD B-125 CUADRADO 600 | Tapa de 580×580 mm. y marco 600×600 mm. hidráulica en fundición dúctil GGG-40 para 12,5 TM. de carga de rotura. Apoyo de marco en forma de "U", así al descansar la tapa en el marco forma un cierre hidráulico. Cumple norma UNE EN-124 clase B-125. Pintado en negro asfáltico. |  | ud | 1
REGISTRO FD B-125 CUADRADO 700 | Tapa de 680×680 mm. y marco 700×700 mm. hidráulica en fundición dúctil GGG-40 para 12,5 TM. de carga de rotura. Apoyo de marco en forma de "U", así al descansar la tapa en el marco forma un cierre hidráulico. Cumple norma UNE EN-124 clase B-125. Pintado en negro asfáltico. |  | ud | 1
REGISTRO FD B-125 CUADRADO 800 | Tapa de 780×780 mm. y marco 800×800 mm. hidráulica en fundición dúctil GGG-40 para 12,5 TM. de carga de rotura. Apoyo de marco en forma de "U", así al descansar la tapa en el marco forma un cierre hidráulico. Cumple norma UNE EN-124 clase B-125. Pintado en negro asfáltico. |  | ud | 1
REGISTRO FD B-125 CUADRADO 900 | Tapa de 880×880 mm. y marco 900×900 mm. hidráulica en fundición dúctil GGG-40 para 12,5 TM. de carga de rotura. Apoyo de marco en forma de "U", así al descansar la tapa en el marco forma un cierre hidráulico. Cumple norma UNE EN-124 clase B-125. Pintado en negro asfáltico. |  | ud | 1
REGISTRO FD C-250 40X40 | a de 330×330 mm. y marco 400×400 mm. hidráulica en fundición dúctil GGG-40 para 25 TM. de carga de rotura. Apoyo de marco en forma de "U", así al descansar la tapa en el marco forma un cierre hidráulico. Cumple norma UNE EN-124 clase C-250. Pintado en negro asfáltico. |  | ud | 1
REGISTRO FD C-250 50X50 | a de 430×430 mm. y marco 500×500 mm. hidráulica en fundición dúctil GGG-40 para 25 TM. de carga de rotura. Apoyo de marco en forma de "U", así al descansar la tapa en el marco forma un cierre hidráulico. Cumple norma UNE EN-124 clase C-250. Pintado en negro asfáltico. |  | ud | 1
REGISTRO FD C-250 60X60 | a de 530×530 mm. y marco 600×600 mm. hidráulica en fundición dúctil GGG-40 para 25 TM. de carga de rotura. Apoyo de marco en forma de "U", así al descansar la tapa en el marco forma un cierre hidráulico. Cumple norma UNE EN-124 clase C-250. Pintado en negro asfáltico. |  | ud | 1
REGISTRO FD C-250 70X70 | a de 630×630 mm. y marco 700×700 mm. hidráulica en fundición dúctil GGG-40 para 25 TM. de carga de rotura. Apoyo de marco en forma de "U", así al descansar la tapa en el marco forma un cierre hidráulico. Cumple norma UNE EN-124 clase C-250. Pintado en negro asfáltico. |  | ud | 1
REGISTRO FD C-250 80X80 | a de 730×730 mm. y marco 800×800 mm. hidráulica en fundición dúctil GGG-40 para 25 TM. de carga de rotura. Apoyo de marco en forma de "U", así al descansar la tapa en el marco forma un cierre hidráulico. Cumple norma UNE EN-124 clase C-250. Pintado en negro asfáltico. |  | ud | 1
REGISTRO FD C-250 90X90 | a de 830×830 mm. y marco 900×900 mm. hidráulica en fundición dúctil GGG-40 para 25 TM. de carga de rotura. Apoyo de marco en forma de "U", así al descansar la tapa en el marco forma un cierre hidráulico. Cumple norma UNE EN-124 clase C-250. Pintado en negro asfáltico. |  | ud | 1
REGISTRO FD D-400 120X120 | Tapa de 1100x1100 y marco de 1200x1200 mm. hidráulica en fundición dúctil GGG-40 para 400 KN. de carga de rotura. Apoyo de marco en forma de "U", así al descansar la tapa en el marco forma un cierre hidráulico. Cumple norma UNE EN-124 clase K-400 KN. Pintado en negro asfáltico. |  | ud | 1
REGISTRO FD D-400 REDONDO 650 | Tapa ø650 mm y marco ø850 mm. en fundición dúctil EN-GJS-500-7. Tapa de pozo con sistema abatible de bisagra para reducir el esfuerzo del operario en la maniobra, bloqueo de seguridad con la tapa abierta a 120º y extraible a 90º. Sistema de cierre elástico de doble lengüeta permite la obertura mediante partelina, pico u otras herramientas comunes. El asiento del marco con la tapa incorpora junta de polietileno para insonorización y reducir la emisión de olores. La gran superficie de apoyo del marco asegura un perfecto asentamiento en obra y una gran fijación y estabilidad. Cumple norma UNE EN-124 clase D-400. Pintado en negro asfáltico. |  | ud | 1
TAPA DE REGISTRO GALVA 1100X1100 HOMOLOGADA CONSORCIO | Tapa de registro galvanizada, 1100x1100, homologada consorcio, según norma UNE EN-124. |  | ud | 1
TAPA DE REGISTRO GALVA 700X700 HOMOLOGADA CONSORCIO | Tapa de registro galvanizada, 700x700, homologada consorcio, según norma UNE EN-124. |  | ud | 1
TAPA DE REGISTRO GALVA 800X800 HOMOLOGADA CONSORCIO | Tapa de registro galvanizada, 800x800, homologada consorcio, según norma UNE EN-124. |  | ud | 1
ARQUETA ACOMETIDA TIPO CAMPANA FD |  |  | ud | 1
ARQUETA BOCA DE RIEGO EN FUNDICIÓN |  |  | ud | 1
ARQUETA HORMIGÓN INSTALADA CON DESAGÜE Y REGISTROS |  |  | ud | 1
PATE PP MODELO 330 CURVO/RECTO |  |  | ud | 1
BARRA ASIDERO TELESCOPICA FABRICADA EN ACERO INOX. PARA ACCESO A ARQUETAS INCLUSO SPITS DE ANCLAJE A MURO |  |  | ud | 1
REJILLA PARA CANALETA RECOGIDA PLUVIALES DE FUNDICION DUCTIL 750x300 C-250 INCLUSO LARGEROS |  |  | ud | 1
REGISTRO AP | Registro AP fundición dúctil |  | ud | 50
ARQUETA HORMIGON ARMADO 50X50 PARA REGISTRO 60X60 |  |  | ud | 2
ARQUETA HORMIGON ARMADO 70X70 PARA REGISTRO 80X80 |  |  | ud | 1
ARQUETA HORMIGON ARMADO 80X80 PARA REGISTRO DE 90X90 |  |  | ud | 1
ARQUETA HORMIGON ARMADO 100X100 PARA REGISTRO DE 120X120 |  |  | ud | 1
TAPA PVC GRIS 70X70 | Tapa PVC, gris de 70X70 |  | ud | 2
BOCA DE RIEGO CON ARQUETA BRI-40 |  |  | ud | 6
BOCA DE RIEGO CON ARQUETA HR-80 |  |  | ud | 2
BOCA DE RIEGO 3/4" PLASTICO |  |  | ud | 1
BINCABB 1 (Incluye tapa y marco) | BINCABB 1: Boca de incendios normalizadas CABB, enterrada o bajo tierra. Dispone de una conexión de entrada brida DN65 PN16 y una conexión de salida racor Barcelona DN70 según UNE 23400. Incluye tapa y marco para BINCABB 1. |  | ud | 1
BINCABB 2 (Incluye tapa y marco) | BINCABB 2: Boca de incendios normalizadas CABB, enterrada o bajo tierra y conforme a UNE-EN 14339. Dispone de una conexión de entrada brida DN 100 y dos conexiones de salida racor Barcelona DN70 según UNE 23400. Incluye tapa y marco para BINCABB 2. |  | ud | 1
TAPA Y MARCO BINCABB 1 | TAPA y MARCO BINCABB 1: Tapa y marco para boca de incendios tipo BINCABB 1 de fundición nodular o dúctil y con pintura antideslizante de color rojo. Las tapas deberán llevar un marcado efectuado de forma clara y duradera, donde se indicará “SUHILTZAILEAK”, la norma, la clase y el nombre del fabricante e incluirán los logos “BBUP CABB” y “Bizkaia suhiltzaileak”. |  | ud | 1
TAPA Y MARCO BINCABB 2 | TAPA y MARCO BINCABB 2: Tapa y marco para boca de incendios tipo BINCABB 2 de fundición nodular o dúctil y con pintura antideslizante de color rojo. Las tapas deberán llevar un marcado efectuado de forma clara y duradera, donde se indicará “SUHILTZAILEAK”, la norma, la clase y el nombre del fabricante e incluirán los logos “BBUP CABB” y “Bizkaia suhiltzaileak”. |  | ud | 1
TAPA BINCABB 1 | Tapa para boca de incendios tipo BINCABB 1 de fundición nodular o dúctil y con pintura antideslizante de color rojo |  | ud | 1
TAPA BINCABB 2 | Tapa para boca de incendios tipo BINCABB 2 de fundición nodular o dúctil y con pintura antideslizante de color rojo |  | ud | 1
TAPA Y MARCO HIDRANTE ESTANDAR dn80 |  |  | ud | 5
TAPA Y MARCO HIDRANTE ESTANDAR dn100 |  |  | ud | 5
MANÓMETRO GLICERINA ESFERA 2,5 " 0-25 BAR | Manómetro de glicerina, salida inferior, rosca BSP. Caja acero inox. AISI 304. Tubo bourdon y racor latón UNE-EN 12165. Rosca 1/4” macho gas (BSP). Graduaciones disponibles 0 a 25 bar. Salida inferior (radial). Clase de precisión 2,5. |  | ud | 20
MANOMETRO GLICERINA RANGO 0-10 BAR | Manómetro de glicerina, salida inferior, rosca BSP. Caja acero inox. AISI 304. Tubo bourdon y racor latón UNE-EN 12165. Rosca 1/4” macho gas (BSP). Graduaciones disponibles 0 a 10 bar. Salida inferior (radial). Clase de precisión 2,5. |  | ud | 20
ACERO ARMADO B500S EN BARRAS | Ferralla elaborada en taller industrial con acero en barras corrugadas, UNE-EN 10080 B 500 S |  | KG | 50
MALLAZO 15x15x8 (6x2.20) |  |  | UD | 10
ARENA |  |  | M3 | 60
ARENA-GUIJO |  |  | M3 | 20
MATERIAL TODO UNO DE CANTERA |  |  | M3 | 50
HORMIGÓN HA-25 | Hormigón HA-25/B/20/Iia, según la Instrucción EHE. |  | M3 | 50
HORMIGÓN HM-20 | Hormigón HM-20/P/40/, según la Instrucción EHE. |  | M3 | 20
LADRILLO HUECO DOBLE |  |  | UD | 100
LADRILLO MACIZO |  |  | UD | 100
BLOQUE DE HORMIGON HIDROFUGO 40x20x20 | Bloque de áridos densos 390x190x190 con hidrófugo (s/N UNE - EN 772 - 1) |  | UD | 80
SACO DE CEMENTO |  |  | UD | 1
SACO SIKA 4A MORTERO RAPIDO |  |  | UD | 1
MORTERO M 7.5 SACO 25 KG |  |  | UD | 1
SACO DE ARENA FINA 0/2 30 KG |  |  | UD | 1
SACO DE HORMIGON SECO HA25 25 KG |  |  | UD | 1
SACO CEMENTO RAPIDO PROMPT |  |  | UD | 1
SACO MORTERO ALBAÑILERIA |  |  | UD | 1
ARENA ESPECIAL PASEOS EN SACA BIG BAG |  |  | M3 | 1
AGLOMERADO ASFÁLTICO EN CALIENTE ARIDO OFÍTICO S-12 |  |  | TM | 50
AGLOMERADO ASFÁLTICO EN FRIO ARIDO OFÍTICO S-12 |  |  | TM | 20
RIEGO DE IMPRIMACIÓN Y/O ADHERENCIA |  |  | TM | 30
Fresado de firme por empresa especializada de hasta 6cm, riego de imprimacion, aglomerado asfaltico en caliente tipo AC16 surf S (S-12) ofita, extendido y compactado por medios mecanicos |  |  | M2 | 0
BOTE TAPABACHES 25 KG ASFALTO EN FRIO |  |  | UD | 1
Reparación horm impreso, rotura/corte perímetro molde, varilla Ø12 mm + mallazo 15.15.6, horm. Incorporación de cuarzo gris, chorreado de pavimento y aplicación de resina. |  |  | m2 | 0
BALDOSA GRANITO |  |  | m2 | 5
BALDOSA HIDRÁULICA 30 X 30 CM TIPO BILBAO |  |  | UD | 900
BALDOSA LISA 30x30 |  |  | UD | 50
BALDOSA PASTILLA/TACO DE 30X30 |  |  | UD | 100
BALDOSA PASTILLA/TACO DE 40X40 |  |  | UD | 50
BALDOSA ROSETA DE 30X30 |  |  | UD | 60
LOSAS DE PIEDRA ARENISCA 60X30X5 ASERRADA |  |  | m2 | 10
ADOQUIN |  |  | UD | 520
ML DE BORDILLO DE GRANITO DE 20 CM DE ANCHO |  |  | ML | 45
perfil CPN 80 |  |  | UD | 1
perfil HEB 100 |  |  | UD | 1
CONSTRUCCION E INSTALACION DE PUERTA METALICA GALVANIZADA CON CIERRRE T/CABB DIMENSIONES 2X0,8 M. |  |  | UD | 1
SUMINISTRO Y COLOCACION DE SUELO DE TRAMEX CON MARCO METALICO |  |  | m2 | 1
CERRAMIENTO MODELO HERCULES 2M DE ALTURA |  |  | ml | 20
CERRAMIENTO MODELO HERCULES 1M DE ALTURA |  |  | ml | 20
CERRAMIENTO SIMPLE TORSION 2M DE ALTURA |  |  | ml | 20
CERRAMIENTO RÚSTICO DE ESTACA Y ALAMBRE h=1,2 |  |  | ML | 60
PINTURA PLASTICA PARA EXTERIOR EN OBRAS DE FABRICA |  |  | LT | 129
PINTURA IMPRIMACION ANTIOXIDANTE PARA ELEMENTOS METALICOS |  |  | LT | 10
PINTURA ESMALTE SINTETICO/INDUSTRIAL PARA SUPERFICIES DE HIERRO Y MADERA |  |  | LT | 10
PINTURA ESMALTE PARA ELEMENTOS GALVANIZADOS 2 COMPONENTES |  |  | LT | 6
SACA TIERRA VEGETAL |  |  | kg | 20
SETO LEYLANDI |  |  | UD | 20
Reparación de zona verde Tipo I (Césped) |  |  | M2 | 50
Reparación de zona verde Tipo II (Césped + seto tipo Leylandii) |  |  | M2 | 20
Reparación de zona verde Tipo III (jardín ornamental, arbustos y árboles) |  |  | M2 | 8
RASILLA/TABLERO (100x30x4) |  |  | UD | 20
VIGUETA/CABEZAL PRETENSADO (1.5m 11x7) |  |  | UD | 10
RETIRADA DE SACA "BIG BAG" DE RESIDUO DE TIERRAS Y/O ROCAS PROCEDENTE DE SUELOS NO CATALOGADOS COMO POSIBLEMENTE CONTAMINADOS. CODIGO LER 170504 A RELLENO AUTORIZADO INCLUSO GESTION DOCUMENTAL |  |  | UD | 110
RETIRADA DE SACA "BIG BAG" DE RESIDUO DE DEMOLICION O CONSTRUCCION CON CODIGO LER 170107 (MEZCLA DE MATERIALES DE CONSTRUCCION Y DEMOLICION) A GESTOR AUTORIZADO INCLUSO GESTION DOCUMENTAL |  |  | UD | 320
ENTIBACION CUAJADA DE MODULOS METALICOS HASTA 4 MTS DE PROFUNDIDAD |  |  | M2 | 50
TABLERO PARA ENCOFRAR 2000X500MM |  |  | M2 | 55
CORTE RECOGIDA TRANSPORTE Y ELIMINACION DE TUBERIA DE FIBROCEMENTO CON APOYO DE UNIDAD DE DESCONTAMINACION |  |  | UD | 1
CERRADURA COMPLETA TIPO CABB |  |  | UD | 5
Reparación horm impreso, rotura/corte perímetro molde, varilla Ø12 mm + mallazo 15.15.6, horm. Incorporación de cuarzo gris, chorreado de pavimento y aplicación de resina. |  |  | M2 | 20
Fresado de firme por empresa especializada de hasta 6cm, riego de imprimacion, aglomerado asfaltico en caliente tipo AC16 surf S (S-12) ofita, extendido y compactado por medios mecanicos |  |  | M2 | 20
TRABAJOS PROGRAMADOS
MANTENIMIENTO PREVENTIVO DE VÁLVULAS REDUCTORAS DE PRESIÓN |  |  | UD | 30
CORTE DE AGUA UNITARIO DIURNO |  |  | UD | 350
CORTE DE AGUA UNITARIO NOCTURNO |  |  | UD | 5
SOLICITUD DE INFORMACIÓN |  |  | UD | 70
INSPECCION DE ACOMETIDA |  |  | UD | 30
DESINFECCION DEPOSITO |  |  | M3 | 1500
INSPECCION DEPOSITOS |  |  | UD | 100

## LOTE A OFERTA
DENOMINACION | DESCRIPCIÓN | ESPECIFICACIONES | UD | UNIDADES | PRECIO (EUROS)
Centro Operaciones
|  |  | mes | 12
Mano de obra
ENGARGADO |  |  | H | 1790
ENCARGADO HORA EXTRA |  |  | H | 50
OFICIAL 1ª |  |  | H | 5370
OFICIAL 1ª HORA EXTRA |  |  | H | 367
OFICIAL 2ª |  |  | H | 17900
OFICIAL 2ª HORA EXTRA |  |  | H | 820
RETEN DIA LABORABLE |  |  | H | 460
RETEN DIA FESTIVO |  |  | H | 370
MAQUINARIA
CAMIÓN VOLQUETE 2 EJES 10 TM O 6 M3 | CAMIÓN VOLQUETE 2 EJES 10 TM O 6 M3,incluye conductor. |  | H | 20
CAMION DOS EJES DE 2.8 A 4.5 TM. TIPO NISSAN CABSTAR O SIMILAR |  |  | H | 1336
CAMIÓN GÓNDOLA PARA TRANSPORTE DE MAQUINARIA | CAMIÓN GÓNDOLA PARA TRANSPORTE DE MAQUINARIA,incluye conductor. |  | Km | 3000
VEHÍCULO 4 X 4 TIPO PICK-UP EQUIPADA (NISSAN PICK-UP) |  |  | H | 1700
FURGONETA MEDIA EQUIPADA(TIPO BERLINGO. KANGOO. ETC) |  |  | H | 9727
DUMPER 1500 KG CON CAPACIDAD SUPERIOR A 0.60 M3 |  |  | H | 12
DUMPER 6000KG |  |  | H | 4
HORMIGONERA DE 250 LITROS |  |  | H | 685
HORMIGONERA ELECTRICA 80 LITROS |  |  | H | 5
MÁQUINA PARA CORTAR ASFALTO O BALDOSA O ROTAFLEX |  |  | H | 607
TALADRO ELECTRICO PERCUSION, ATORNILLADOR ETC |  |  | H | 20
EQUIPO DE ILUMINACIÓN |  |  | H | 95
PAREJA DE SEMÁFOROS Y BATERÍAS |  |  | DIA | 49
MINIRETROEXCAVADORA DE HASTA 4000 KG CON CAZO Y MARTILLO HIDRAULICO Y CAMION DE TRASPORTE | MINIRETROEXCAVADORA DE HASTA 4000 KG CON CAZO Y MARTILLO HIDRAULICO Y CAMION DE TRASPORTE. Incluido conductor |  | H | 4450
RETROEXCAVADORA DE ORUGAS DE 6 TN-S O SIMILAR, CON CAZO Y MARTILLO HIDRAULICO | RETROEXCAVADORA DE ORUGAS DE 6 TN-S O SIMILAR, CON CAZO Y MARTILLO HIDRAULICO inlcuido conductor NO incluye transporte |  | H | 8
RETROEXCAVADORA DE 8000 KG CON CAZO Y MARTILLO HIDRAULICO | RETROEXCAVADORA DE 8000 KG CON CAZO Y MARTILLO HIDRAULICO. inlcuido conductor NO incluye transporte |  | H | 20
RETROEXCAVADORA DE 12000KG CON CAZO Y MARTILLO HIDRAULICO | RETROEXCAVADORA DE 12000KG CON CAZO Y MARTILLO HIDRAULICO inlcuido conductor NO incluye transporte |  | H | 70
RETROEXCAVADORA DE ORUGAS DE 14 TN CAZO Y MARTILLO HIDRAULICO | RETROEXCAVADORA DE ORUGAS DE 14 TN CAZO Y MARTILLO HIDRAULICO. inlcuido conductor NO incluye transporte |  | H | 8
RODILLO COMPACTADOR RANA |  |  | H | 80
RODILLO VIBRATORIO COMPACTADOR 1800 KG |  |  | H | 20
RODILLO TAMDEM 3500KG |  |  | H | 20
PISÓN PARA COMPACTACIÓN DE ÁRIDOS) |  |  | H | 100
GENERADOR DE ELECTRICIDAD |  |  | H | 2998
BOMBA DE ACHIQUE SUMERGIBLE |  |  | H | 852
MARTILLO ELÉCTRICO |  |  | H | 750
MAQUINA PARA EJECUCIÓN DE ELECTROSOLDADURAS EN PE |  |  | H | 12.5
DESBROZADORA |  |  | H | 342
MOTOSIERRA |  |  | H | 25
HIDROLIMPIADORA |  |  | H | 10
MAQUINA DE TOMA EN CARGA UNIVERSAL PARA DN 25MM HASTA DN 63MM |  |  | H | 25
MAQUINA DE TOMA EN CARGA UNIVERSAL PARA DN MAYOR DE 63MM |  |  | H | 10
GRUPO ELECTROGENO 100KVA |  |  | H | 8
BOMBA DE ACHIQUE TRIFÁSICA 10KW CON ARRANQUE DIRECTO Y 30 M DE TUBERÍA 6" |  |  | H | 8
CAMIÓN GRÚA | CAMIÓN GRÚA, incluye conductor |  | H | 8
CAMION CISTERNA | CAMION CISTERNA, incluye conductor |  | H | 8
EQUIPO DE LIMPIEZA CON AGUA A ALTA PRESIÓN (CAMIÓN CHUPON) | EQUIPO DE LIMPIEZA CON AGUA A ALTA PRESIÓN (CAMIÓN CHUPON), incluye conductor y ayudante. |  | H | 1
PLATAFORMA ANDAMIO 2MTS CON ACCESORIOS PARA MONTAJE |  |  | DIA | 1
EQUIPO DE SOLDADURA ELECTRICA CON SOLDADDOR INCLUIDO |  |  | H | 22
CONTENEDOR 6M3 |  |  | DIA | 30
MATERIALES
TUBERÍA DN 20 PE 100 SDR 11 | Tubo de polietileno PE 100, de color negro con bandas de color azul, de 20 mm de diámetro exterior y 2 mm de espesor, SDR11, PN=16 atm, incluyendo pruebas de presión y estanqueidad, según UNE-EN 12201-2. | MASA_ Tuberia-PE-100 o equivalente | ml | 200
TUBERÍA DN 25 PE 100 SDR 11 | Tubo de polietileno PE 100, de color negro con bandas de color azul, de 25 mm de diámetro exterior y 2,3 mm de espesor, SDR11, PN=16 atm, incluyendo pruebas de presión y estanqueidad, según UNE-EN 12201-2. | MASA_ Tuberia-PE-100 o equivalente | ml | 150
TUBERÍA DN 32 PE 100 SDR 11 | Tubo de polietileno PE 100, de color negro con bandas de color azul, de 32 mm de diámetro exterior y 3 mm de espesor, SDR11, PN=16 atm, incluyendo pruebas de presión y estanqueidad, según UNE-EN 12201-2. | MASA_ Tuberia-PE-100 o equivalente | ml | 150
TUBERÍA DN 40 PE 100 SDR 11 | Tubo de polietileno PE 100, de color negro con bandas de color azul, de 40 mm de diámetro exterior y 3,7 mm de espesor, SDR11, PN=16 atm, incluyendo pruebas de presión y estanqueidad, según UNE-EN 12201-2. | MASA_ Tuberia-PE-100 o equivalente | ml | 120
TUBERÍA DN 50 PE 100 SDR 11 | Tubo de polietileno PE 100, de color negro con bandas de color azul, de 50 mm de diámetro exterior y 4,6 mm de espesor, SDR11, PN=16 atm, incluyendo pruebas de presión y estanqueidad, según UNE-EN 12201-2. | MASA_ Tuberia-PE-100 o equivalente | ml | 131
TUBERÍA DN 63 PE 100 SDR 11 | Tubo de polietileno PE 100, de color negro con bandas de color azul, de 63 mm de diámetro exterior y 5,8 mm de espesor, SDR11, PN=16 atm, incluyendo pruebas de presión y estanqueidad, según UNE-EN 12201-2. | MASA_ Tuberia-PE-100 o equivalente | ml | 250
TUBERÍA DN 80 PE 100 SDR 11 | Tubo de polietileno PE 100, de color negro con bandas de color azul, de 80 mm de diámetro exterior y 75 mm de espesor, SDR11, PN=16 atm, incluyendo pruebas de presión y estanqueidad, según UNE-EN 12201-2. | MASA_ Tuberia-PE-100 o equivalente | ml | 50
TUBERÍA DN 110 PE 100 SDR 11 | Tubo de polietileno PE 100, de color negro con bandas de color azul, de 110 mm de diámetro exterior y 10 mm de espesor, SDR11, PN=16 atm, incluyendo pruebas de presión y estanqueidad, según UNE-EN 12201-2. | MASA_ Tuberia-PE-100 o equivalente | ml | 20
TUBERÍA DN 125 PE 100 SDR 11 | Tubo de polietileno PE 100, de color negro con bandas de color azul, de 125 mm de diámetro exterior y 11,4 mm de espesor, SDR11, PN=16 atm, incluyendo pruebas de presión y estanqueidad, según UNE-EN 12201-2. | MASA_ Tuberia-PE-100 o equivalente | ml | 10
TUBERÍA DN 150 PE 100 SDR 11 | Tubo de polietileno PE 100, de color negro con bandas de color azul, de 150 mm de diámetro exterior y 13,4 mm de espesor, SDR11, PN=16 atm, incluyendo pruebas de presión y estanqueidad, según UNE-EN 12201-2. | MASA_ Tuberia-PE-100 o equivalente | ml | 10
TUBERÍA DN 200 PE 100 SDR 11 | Tubo de polietileno PE 100, de color negro con bandas de color azul, de 200 mm de diámetro exterior y 18,2 mm de espesor, SDR11, PN=16 atm, incluyendo pruebas de presión y estanqueidad, según UNE-EN 12201-2. | MASA_ Tuberia-PE-100 o equivalente | ml | 10
TUBERÍA DN 250 PE 100 SDR 11 | Tubo de polietileno PE 100, de color negro con bandas de color azul, de 250 mm de diámetro exterior y 22,7 mm de espesor, SDR11, PN=16 atm, incluyendo pruebas de presión y estanqueidad, según UNE-EN 12201-2. | MASA_ Tuberia-PE-100 o equivalente | ml | 1
TUBERÍA DN 315 PE 100 SDR 11 | Tubo de polietileno PE 100, de color negro con bandas de color azul, de 315 mm de diámetro exterior y 28,6 mm de espesor, SDR11, PN=16 atm, incluyendo pruebas de presión y estanqueidad, según UNE-EN 12201-2. | MASA_ Tuberia-PE-100 o equivalente | ml | 2
TUBERÍA DN 350 PE 100 SDR 11 | Tubo de polietileno PE 100, de color negro con bandas de color azul, de 355 mm de diámetro exterior y 32,3 mm de espesor, SDR11, PN=16 atm, incluyendo pruebas de presión y estanqueidad, según UNE-EN 12201-2. | MASA_ Tuberia-PE-100 o equivalente | ml | 1
TUBERÍA DN 400 PE 100 SDR 11 | Tubo de polietileno PE 100, de color negro con bandas de color azul, de 400 mm de diámetro exterior y 36,4 mm de espesor, SDR11, PN=16 atm, incluyendo pruebas de presión y estanqueidad, según UNE-EN 12201-2. | MASA_ Tuberia-PE-100 o equivalente | ml | 1
CODOS 90º, DN-25, PN-16, PE 100 | Codo 90° de polietileno, para unión a compresión, de 25 mm de diámetro nominal, SDR11, PN=16 atm, incluyendo pruebas de presión y estanqueidad, según UNE-EN 12201-3. |  | ud | 3
CODOS 90º, DN-32, PN-16, PE 100 | Codo 90° de polietileno, para unión a compresión, de 32 mm de diámetro nominal, SDR11, PN=16 atm, incluyendo pruebas de presión y estanqueidad, según UNE-EN 12201-3. |  | ud | 2
CODOS 90º, DN-40. PN-16, PE 100 | Codo 90° de polietileno, para unión a compresión, de 40 mm de diámetro nominal, SDR11, PN=16 atm, incluyendo pruebas de presión y estanqueidad, según UNE-EN 12201-3. |  | ud | 2
CODOS 90º, DN-50, PN-16, PE 100 | Codo 90° de polietileno, para unión a compresión, de 50 mm de diámetro nominal, SDR11, PN=16 atm, incluyendo pruebas de presión y estanqueidad, según UNE-EN 12201-3. |  | ud | 2
CODOS 90º, DN-65, PN-16, PE 100 | Codo 90° de polietileno, para unión a compresión, de 65 mm de diámetro nominal, SDR11, PN=16 atm, incluyendo pruebas de presión y estanqueidad, según UNE-EN 12201-3. |  | ud | 3
CODOS 90º, DN-80, PN-16, PE 100 | Codo 90° de polietileno, para unión a compresión, de 80 mm de diámetro nominal, SDR11, PN=16 atm, incluyendo pruebas de presión y estanqueidad, según UNE-EN 12201-3. |  | ud | 2
CODOS 90º, DN-100, PN-16, PE 100 | Codo 90° de polietileno, para unión a compresión, de 110 mm de diámetro nominal, SDR11, PN=16 atm, incluyendo pruebas de presión y estanqueidad, según UNE-EN 12201-3. |  | ud | 2
CODOS 90º, DN-125, PN-16, PE 100 | Codo 90° de polietileno, para unión a compresión, de 125 mm de diámetro nominal, SDR11, PN=16 atm, incluyendo pruebas de presión y estanqueidad, según UNE-EN 12201-3. |  | ud | 2
CODOS 90º, DN-150, PN-16, PE 100 | Codo 90° de polietileno, para unión a compresión, de 150 mm de diámetro nominal, SDR11, PN=16 atm, incluyendo pruebas de presión y estanqueidad, según UNE-EN 12201-3. |  | ud | 1
CODOS 90º, DN-200, PN-16, PE 100 | Codo 90° de polietileno, para unión a compresión, de 200 mm de diámetro nominal, SDR11, PN=16 atm, incluyendo pruebas de presión y estanqueidad, según UNE-EN 12201-3. |  | ud | 1
CODOS 90º, DN-250, PN-16, PE 100 | Codo 90° de polietileno, para unión a compresión, de 250 mm de diámetro nominal, SDR11, PN=16 atm, incluyendo pruebas de presión y estanqueidad, según UNE-EN 12201-3. |  | ud | 1
CODOS 90º, DN-300, PN-16, PE 100 | Codo 90° de polietileno, para unión a compresión, de 300 mm de diámetro nominal, SDR11, PN=16 atm, incluyendo pruebas de presión y estanqueidad, según UNE-EN 12201-3. |  | ud | 1
CODOS 90º, DN-350, PN-16, PE 100 | Codo 90° de polietileno, para unión a compresión, de 350 mm de diámetro nominal, SDR11, PN=16 atm, incluyendo pruebas de presión y estanqueidad, según UNE-EN 12201-3. |  | ud | 1
CODOS 90º, DN-400, PN-16, PE 100 | Codo 90° de polietileno, para unión a compresión, de 400 mm de diámetro nominal, SDR11, PN=16 atm, incluyendo pruebas de presión y estanqueidad, según UNE-EN 12201-3. |  | ud | 1
CODOS 45º, DN-25, PN-16, PE 100 | Codo 45° de polietileno, para unión a compresión, de 25 mm de diámetro nominal, en un extremo y unión roscada macho, SDR11, PN=16 atm, incluyendo pruebas de presión y estanqueidad, según UNE-EN 12201-3. |  | ud | 3
CODOS 45º, DN-32, PN-16, PE 100 | Codo 45° de polietileno, para unión a compresión, de 32 mm de diámetro nominal, en un extremo y unión roscada macho, SDR11, PN=16 atm, incluyendo pruebas de presión y estanqueidad, según UNE-EN 12201-3. |  | ud | 2
CODOS 45º, DN-40, PN-16, PE 100 | Codo 45° de polietileno, para unión a compresión, de 40 mm de diámetro nominal, en un extremo y unión roscada macho, SDR11, PN=16 atm, incluyendo pruebas de presión y estanqueidad, según UNE-EN 12201-3. |  | ud | 2
CODOS 45º, DN-50, PN-16, PE 100 | Codo 45° de polietileno, para unión a compresión, de 50 mm de diámetro nominal, en un extremo y unión roscada macho, SDR11, PN=16 atm, incluyendo pruebas de presión y estanqueidad, según UNE-EN 12201-3. |  | ud | 2
CODOS 45º, DN-65, PN-16, PE 100 | Codo 45° de polietileno, para unión a compresión, de 65 mm de diámetro nominal, en un extremo y unión roscada macho, SDR11, PN=16 atm, incluyendo pruebas de presión y estanqueidad, según UNE-EN 12201-3. |  | ud | 3
CODOS 45º, DN-80, PN-16, PE 100 | Codo 45° de polietileno, para unión a compresión, de 80 mm de diámetro nominal, en un extremo y unión roscada macho, SDR11, PN=16 atm, incluyendo pruebas de presión y estanqueidad, según UNE-EN 12201-3. |  | ud | 2
CODOS 45º, DN-100, PN-16, PE 100 | Codo 45° de polietileno, para unión a compresión, de 110 mm de diámetro nominal, en un extremo y unión roscada macho, SDR11, PN=16 atm, incluyendo pruebas de presión y estanqueidad, según UNE-EN 12201-3. |  | ud | 2
CODOS 45º, DN-125, PN-16, PE 100 | Codo 45° de polietileno, para unión a compresión, de 125 mm de diámetro nominal, en un extremo y unión roscada macho, SDR11, PN=16 atm, incluyendo pruebas de presión y estanqueidad, según UNE-EN 12201-3. |  | ud | 2
CODOS 45º, DN-150, PN-16, PE 100 | Codo 45° de polietileno, para unión a compresión, de 150 mm de diámetro nominal, en un extremo y unión roscada macho, SDR11, PN=16 atm, incluyendo pruebas de presión y estanqueidad, según UNE-EN 12201-3. |  | ud | 1
CODOS 45º, DN-200, PN-16, PE 100 | Codo 45° de polietileno, para unión a compresión, de 200 mm de diámetro nominal, en un extremo y unión roscada macho, SDR11, PN=16 atm, incluyendo pruebas de presión y estanqueidad, según UNE-EN 12201-3. |  | ud | 1
CODOS 45º, DN-250, PN-16, PE 100 | Codo 45° de polietileno, para unión a compresión, de 250 mm de diámetro nominal, en un extremo y unión roscada macho, SDR11, PN=16 atm, incluyendo pruebas de presión y estanqueidad, según UNE-EN 12201-3. |  | ud | 1
CODOS 45º, DN-300, PN-16, PE 100 | Codo 45° de polietileno, para unión a compresión, de 300 mm de diámetro nominal, en un extremo y unión roscada macho, SDR11, PN=16 atm, incluyendo pruebas de presión y estanqueidad, según UNE-EN 12201-3. |  | ud | 1
CODOS 45º, DN-350, PN-16, PE 100 | Codo 45° de polietileno, para unión a compresión, de 350 mm de diámetro nominal, en un extremo y unión roscada macho, SDR11, PN=16 atm, incluyendo pruebas de presión y estanqueidad, según UNE-EN 12201-3. |  | ud | 1
CODOS 45º, DN-400, PN-16, PE 100 | Codo 45° de polietileno, para unión a compresión, de 400 mm de diámetro nominal, en un extremo y unión roscada macho, SDR11, PN=16 atm, incluyendo pruebas de presión y estanqueidad, según UNE-EN 12201-3. |  | ud | 1
TE DN 25 PE 100 SDR 11 | Te de polietileno, para unión a compresión, de 25 mm de diámetro nominal, PN=16 atm, incluyendo pruebas de presión y estanqueidad, según UNE-EN 12201-3. |  | ud | 3
TE DN 32 PE 100 SDR 11 | Te de polietileno, para unión a compresión, de 32 mm de diámetro nominal, PN=16 atm, incluyendo pruebas de presión y estanqueidad, según UNE-EN 12201-3. |  | ud | 2
TE DN 40 PE 100 SDR 11 | Te de polietileno, para unión a compresión, de 40 mm de diámetro nominal, PN=16 atm, incluyendo pruebas de presión y estanqueidad, según UNE-EN 12201-3. |  | ud | 2
TE DN 50 PE 100 SDR 11 | Te de polietileno, para unión a compresión, de 50 mm de diámetro nominal, PN=16 atm, incluyendo pruebas de presión y estanqueidad, según UNE-EN 12201-3. |  | ud | 2
TE DN 65 PE 100 SDR 11 | Te de polietileno, para unión a compresión, de 65 mm de diámetro nominal, PN=16 atm, incluyendo pruebas de presión y estanqueidad, según UNE-EN 12201-3. |  | ud | 3
TE DN 80 PE 100 SDR 11 | Te de polietileno, para unión a compresión, de 80 mm de diámetro nominal, PN=16 atm, incluyendo pruebas de presión y estanqueidad, según UNE-EN 12201-3. |  | ud | 2
TE DN 100 PE 100 SDR 11 | Te de polietileno, para unión a compresión, de 110 mm de diámetro nominal, PN=16 atm, incluyendo pruebas de presión y estanqueidad, según UNE-EN 12201-3. |  | ud | 2
TE DN 125 PE 100 SDR 11 | Te de polietileno, para unión a compresión, de 125 mm de diámetro nominal, PN=16 atm, incluyendo pruebas de presión y estanqueidad, según UNE-EN 12201-3. |  | ud | 2
TE DN 150 PE 100 SDR 11 | Te de polietileno, para unión a compresión, de 150 mm de diámetro nominal, PN=16 atm, incluyendo pruebas de presión y estanqueidad, según UNE-EN 12201-3. |  | ud | 1
TE DN 200 PE 100 SDR 11 | Te de polietileno, para unión a compresión, de 200 mm de diámetro nominal, PN=16 atm, incluyendo pruebas de presión y estanqueidad, según UNE-EN 12201-3. |  | ud | 1
TE DN 250 PE 100 SDR 11 | Te de polietileno, para unión a compresión, de 250 mm de diámetro nominal, PN=16 atm, incluyendo pruebas de presión y estanqueidad, según UNE-EN 12201-3. |  | ud | 1
TE DN 300 PE 100 SDR 11 | Te de polietileno, para unión a compresión, de 300 mm de diámetro nominal, PN=16 atm, incluyendo pruebas de presión y estanqueidad, según UNE-EN 12201-3. |  | ud | 2
TE DN 400 PE 100 SDR 11 | Te de polietileno, para unión a compresión, de 400 mm de diámetro nominal, PN=16 atm, incluyendo pruebas de presión y estanqueidad, según UNE-EN 12201-3. |  | ud | 1
TE DN 25 PE 100 SDR 11 | Te de polietileno electrosoldable, de 25 mm de diámetro nominal, PN=16 atm, incluyendo pruebas de presión y estanqueidad, según UNE-EN 12201-3. |  | ud | 3
TE DN 32 PE 100 SDR 11 | Te de polietileno electrosoldable, de 32 mm de diámetro nominal, PN=16 atm, incluyendo pruebas de presión y estanqueidad, según UNE-EN 12201-3. |  | ud | 3
TE DN 40 PE 100 SDR 11 | Te de polietileno electrosoldable, de 40 mm de diámetro nominal, PN=16 atm, incluyendo pruebas de presión y estanqueidad, según UNE-EN 12201-3. |  | ud | 5
TE DN 50 PE 100 SDR 11 | Te de polietileno electrosoldable, de 50 mm de diámetro nominal, PN=16 atm, incluyendo pruebas de presión y estanqueidad, según UNE-EN 12201-3. |  | ud | 2
TE DN 65 PE 100 SDR 11 | Te de polietileno electrosoldable, de 65 mm de diámetro nominal, PN=16 atm, incluyendo pruebas de presión y estanqueidad, según UNE-EN 12201-3. |  | ud | 1
TE DN 80 PE 100 SDR 11 | Te de polietileno electrosoldable, de 80 mm de diámetro nominal, PN=16 atm, incluyendo pruebas de presión y estanqueidad, según UNE-EN 12201-3. |  | ud | 5
TE DN 100 PE 100 SDR 11 | Te de polietileno electrosoldable, de 110 mm de diámetro nominal, PN=16 atm, incluyendo pruebas de presión y estanqueidad, según UNE-EN 12201-3. |  | ud | 3
TE DN 125 PE 100 SDR 11 | Te de polietileno electrosoldable, de 125 mm de diámetro nominal, PN=16 atm, incluyendo pruebas de presión y estanqueidad, según UNE-EN 12201-3. |  | ud | 3
TE DN 150 PE 100 SDR 11 | Te de polietileno electrosoldable, de 150 mm de diámetro nominal, PN=16 atm, incluyendo pruebas de presión y estanqueidad, según UNE-EN 12201-3. |  | ud | 5
TE DN 200 PE 100 SDR 11 | Te de polietileno electrosoldable, de 200 mm de diámetro nominal, PN=16 atm, incluyendo pruebas de presión y estanqueidad, según UNE-EN 12201-3. |  | ud | 2
TE DN 250 PE 100 SDR 11 | Te de polietileno electrosoldable, de 250 mm de diámetro nominal, PN=16 atm, incluyendo pruebas de presión y estanqueidad, según UNE-EN 12201-3. |  | ud | 1
TE DN 300 PE 100 SDR 11 | Te de polietileno electrosoldable, de 300 mm de diámetro nominal, PN=16 atm, incluyendo pruebas de presión y estanqueidad, según UNE-EN 12201-3. |  | ud | 1
TE DN 350 PE 100 SDR 11 | Te de polietileno electrosoldable, de 350 mm de diámetro nominal, PN=16 atm, incluyendo pruebas de presión y estanqueidad, según UNE-EN 12201-3. |  | ud | 1
TE DN 400 PE 100 SDR 11 | Te de polietileno electrosoldable, de 400 mm de diámetro nominal, PN=16 atm, incluyendo pruebas de presión y estanqueidad, según UNE-EN 12201-3. |  | ud | 1
REDUCCIÓN CONCÉNTRICA DN 32x25 PE 100 SDR 11 | Enlace con reducción, de polietileno, para unión a compresión, DN 32*25 PE 100, PN=16 atm, incluyendo pruebas de presión y estanqueidad, según UNE-EN 12201-3. |  | ud | 2
REDUCCIÓN CONCÉNTRICA DN 40x20 PE 100 SDR 11 | Enlace con reducción, de polietileno, para unión a compresión, DN 40x20 PE 100, PN=16 atm, incluyendo pruebas de presión y estanqueidad, según UNE-EN 12201-3. |  | ud | 2
REDUCCIÓN CONCÉNTRICA DN 40x25 PE 100 SDR 11 | Enlace con reducción, de polietileno, para unión a compresión, DN 40x25 PE 100, PN=16 atm, incluyendo pruebas de presión y estanqueidad, según UNE-EN 12201-3. |  | ud | 2
REDUCCIÓN CONCÉNTRICA DN 40x32 PE 100 SDR 11 | Enlace con reducción, de polietileno, para unión a compresión, DN 40x32 PE 100, PN=16 atm, incluyendo pruebas de presión y estanqueidad, según UNE-EN 12201-3. |  | ud | 2
REDUCCIÓN CONCÉNTRICA DN 50x25 PE 100 SDR 11 | Enlace con reducción, de polietileno, para unión a compresión, DN 50x25 PE 100, PN=16 atm, incluyendo pruebas de presión y estanqueidad, según UNE-EN 12201-3. |  | ud | 2
REDUCCIÓN CONCÉNTRICA DN 50x32 PE 100 SDR 11 | Enlace con reducción, de polietileno, para unión a compresión, DN 50x32 PE 100, PN=16 atm, incluyendo pruebas de presión y estanqueidad, según UNE-EN 12201-3. |  | ud | 2
REDUCCIÓN CONCÉNTRICA DN 50x40 PE 100 SDR 11 | Enlace con reducción, de polietileno, para unión a compresión, DN 50x40 PE 100, PN=16 atm, incluyendo pruebas de presión y estanqueidad, según UNE-EN 12201-3. |  | ud | 2
REDUCCIÓN CONCÉNTRICA DN 65x32 PE 100 SDR 11 | Enlace con reducción, de polietileno, para unión a compresión, DN 65x32 PE 100, PN=16 atm, incluyendo pruebas de presión y estanqueidad, según UNE-EN 12201-3. |  | ud | 2
REDUCCIÓN CONCÉNTRICA DN 65x40 PE 100 SDR 11 | Enlace con reducción, de polietileno, para unión a compresión, DN 65x40 PE 100, PN=16 atm, incluyendo pruebas de presión y estanqueidad, según UNE-EN 12201-3. |  | ud | 2
REDUCCIÓN CONCÉNTRICA DN 65x50 PE 100 SDR 11 | Enlace con reducción, de polietileno, para unión a compresión, DN 65x50 PE 100, PN=16 atm, incluyendo pruebas de presión y estanqueidad, según UNE-EN 12201-3. |  | ud | 2
REDUCCIÓN CONCÉNTRICA DN 80x32 PE 100 SDR 11 | Enlace con reducción, de polietileno, para unión a compresión, DN 80x32 PE 100, PN=16 atm, incluyendo pruebas de presión y estanqueidad, según UNE-EN 12201-3. |  | ud | 1
REDUCCIÓN CONCÉNTRICA DN 80x40 PE 100 SDR 11 | Enlace con reducción, de polietileno, para unión a compresión, DN 80x40 PE 100, PN=16 atm, incluyendo pruebas de presión y estanqueidad, según UNE-EN 12201-3. |  | ud | 1
REDUCCIÓN CONCÉNTRICA DN 80x50 PE 100 SDR 11 | Enlace con reducción, de polietileno, para unión a compresión, DN 80x50 PE 100, PN=16 atm, incluyendo pruebas de presión y estanqueidad, según UNE-EN 12201-3. |  | ud | 1
REDUCCIÓN CONCÉNTRICA DN 100x65 PE 100 SDR 11 | Enlace con reducción, de polietileno, para unión a compresión, DN 110x65 PE 100, PN=16 atm, incluyendo pruebas de presión y estanqueidad, según UNE-EN 12201-3. |  | ud | 1
REDUCCIÓN CONCÉNTRICA DN 100x80 PE 100 SDR 11 | Enlace con reducción, de polietileno, para unión a compresión, DN 110x80 PE 100, PN=16 atm, incluyendo pruebas de presión y estanqueidad, según UNE-EN 12201-3. |  | ud | 1
REDUCCIÓN CONCÉNTRICA DN 125x65 PE 100 SDR 11 | Enlace con reducción, de polietileno, para unión a compresión, DN 125x65 PE 100, PN=16 atm, incluyendo pruebas de presión y estanqueidad, según UNE-EN 12201-3. |  | ud | 1
REDUCCIÓN CONCÉNTRICA DN 125x80 PE 100 SDR 11 | Enlace con reducción, de polietileno, para unión a compresión, DN 125x80 PE 100, PN=16 atm, incluyendo pruebas de presión y estanqueidad, según UNE-EN 12201-3. |  | ud | 1
REDUCCIÓN CONCÉNTRICA DN 125x100 PE 100 SDR 11 | Enlace con reducción, de polietileno, para unión a compresión, DN 125x100 PE 100, PN=16 atm, incluyendo pruebas de presión y estanqueidad, según UNE-EN 12201-3. |  | ud | 1
REDUCCIÓN CONCÉNTRICA DN 150x80 PE 100 SDR 11 | Enlace con reducción, de polietileno, para unión a compresión, DN 150x80 PE 100, PN=16 atm, incluyendo pruebas de presión y estanqueidad, según UNE-EN 12201-3. |  | ud | 1
REDUCCIÓN CONCÉNTRICA DN 150x100 PE 100 SDR 11 | Enlace con reducción, de polietileno, para unión a compresión, DN 150x100 PE 100, PN=16 atm, incluyendo pruebas de presión y estanqueidad, según UNE-EN 12201-3. |  | ud | 1
REDUCCIÓN CONCÉNTRICA DN 150x125 PE 100 SDR 11 | Enlace con reducción, de polietileno, para unión a compresión, DN 150x125 PE 100, PN=16 atm, incluyendo pruebas de presión y estanqueidad, según UNE-EN 12201-3. |  | ud | 1
REDUCCIÓN CONCÉNTRICA DN 200x125 PE 100 SDR 11 | Enlace con reducción, de polietileno, para unión a compresión, DN 200x125 PE 100, PN=16 atm, incluyendo pruebas de presión y estanqueidad, según UNE-EN 12201-3. |  | ud | 1
REDUCCIÓN CONCÉNTRICA DN 200x150 PE 100 SDR 11 | Enlace con reducción, de polietileno, para unión a compresión, DN 200x150 PE 100, PN=16 atm, incluyendo pruebas de presión y estanqueidad, según UNE-EN 12201-3. |  | ud | 1
REDUCCIÓN CONCÉNTRICA DN 250x150 PE 100 SDR 11 | Enlace con reducción, de polietileno, para unión a compresión, DN 250x150 PE 100, PN=16 atm, incluyendo pruebas de presión y estanqueidad, según UNE-EN 12201-3. |  | ud | 1
REDUCCIÓN CONCÉNTRICA DN 250x200 PE 100 SDR 11 | Enlace con reducción, de polietileno, para unión a compresión, DN 250x200 PE 100, PN=16 atm, incluyendo pruebas de presión y estanqueidad, según UNE-EN 12201-3. |  | ud | 1
REDUCCIÓN CONCÉNTRICA DN 300x150 PE 100 SDR 11 | Enlace con reducción, de polietileno, para unión a compresión, DN 300x150 PE 100, PN=16 atm, incluyendo pruebas de presión y estanqueidad, según UNE-EN 12201-3. |  | ud | 1
REDUCCIÓN CONCÉNTRICA DN 300x200 PE 100 SDR 11 | Enlace con reducción, de polietileno, para unión a compresión, DN 300x200 PE 100, PN=16 atm, incluyendo pruebas de presión y estanqueidad, según UNE-EN 12201-3. |  | ud | 1
REDUCCIÓN CONCÉNTRICA DN 300x250 PE 100 SDR 11 | Enlace con reducción, de polietileno, para unión a compresión, DN 300x250 PE 100, PN=16 atm, incluyendo pruebas de presión y estanqueidad, según UNE-EN 12201-3. |  | ud | 1
REDUCCIÓN CONCÉNTRICA DN 350x250 PE 100 SDR 11 | Enlace con reducción, de polietileno, para unión a compresión, DN 350x250 PE 100, PN=16 atm, incluyendo pruebas de presión y estanqueidad, según UNE-EN 12201-3. |  | ud | 1
REDUCCIÓN CONCÉNTRICA DN 350x300 PE 100 SDR 11 | Enlace con reducción, de polietileno, para unión a compresión, DN 350x300 PE 100, PN=16 atm, incluyendo pruebas de presión y estanqueidad, según UNE-EN 12201-3. |  | ud | 1
REDUCCIÓN CONCÉNTRICA DN 400x300 PE 100 SDR 11 | Enlace con reducción, de polietileno, para unión a compresión, DN 400x300 PE 100, PN=16 atm, incluyendo pruebas de presión y estanqueidad, según UNE-EN 12201-3. |  | ud | 1
REDUCCIÓN CONCÉNTRICA DN 400x350 PE 100 SDR 11 | Enlace con reducción, de polietileno, para unión a compresión, DN 400x350 PE 100, PN=16 atm, incluyendo pruebas de presión y estanqueidad, según UNE-EN 12201-3. |  | ud | 1
TUBERÍA DN 20 PE 100 RC SDR 11 | Tubo de polietileno PE 100 RC, de color negro con bandas de color azul, de 20 mm de diámetro exterior y 2 mm de espesor, SDR11, PN=16 atm, incluyendo pruebas de presión y estanqueidad, según UNE-EN 12201-2. | MASA_ Tuberia-PE-100-RC o equivalente | ml | 5
TUBERÍA DN 25 PE 100 RC SDR 11 | Tubo de polietileno PE 100 RC, de color negro con bandas de color azul, de 25 mm de diámetro exterior y 2,3 mm de espesor, SDR11, PN=16 atm, incluyendo pruebas de presión y estanqueidad, según UNE-EN 12201-2. | MASA_ Tuberia-PE-100-RC o equivalente | ml | 5
TUBERÍA DN 32 PE 100 RC SDR 11 | Tubo de polietileno PE 100 RC, de color negro con bandas de color azul, de 32 mm de diámetro exterior y 3 mm de espesor, SDR11, PN=16 atm, incluyendo pruebas de presión y estanqueidad, según UNE-EN 12201-2. | MASA_ Tuberia-PE-100-RC o equivalente | ml | 15
TUBERÍA DN 40 PE 100 RC SDR 11 | Tubo de polietileno PE 100 RC, de color negro con bandas de color azul, de 40 mm de diámetro exterior y 3,7 mm de espesor, SDR11, PN=16 atm, incluyendo pruebas de presión y estanqueidad, según UNE-EN 12201-2. | MASA_ Tuberia-PE-100-RC o equivalente | ml | 5
TUBERÍA DN 50 PE 100 RC SDR 11 | Tubo de polietileno PE 100 RC, de color negro con bandas de color azul, de 50 mm de diámetro exterior y 4,6 mm de espesor, SDR11, PN=16 atm, incluyendo pruebas de presión y estanqueidad, según UNE-EN 12201-2. | MASA_ Tuberia-PE-100-RC o equivalente | ml | 5
TUBERÍA DN 63 PE 100 RC SDR 11 | Tubo de polietileno PE 100 RC, de color negro con bandas de color azul, de 63 mm de diámetro exterior y 5,8 mm de espesor, SDR11, PN=16 atm, incluyendo pruebas de presión y estanqueidad, según UNE-EN 12201-2. | MASA_ Tuberia-PE-100-RC o equivalente | ml | 25
TUBERÍA DN 80 PE 100 RC SDR 11 | Tubo de polietileno PE 100 RC, de color negro con bandas de color azul, de 80 mm de diámetro exterior y 75 mm de espesor, SDR11, PN=16 atm, incluyendo pruebas de presión y estanqueidad, según UNE-EN 12201-2. | MASA_ Tuberia-PE-100-RC o equivalente | ml | 5
TUBERÍA DN 110 PE 100 RC SDR 11 | Tubo de polietileno PE 100 RC, de color negro con bandas de color azul, de 110 mm de diámetro exterior y 10 mm de espesor, SDR11, PN=16 atm, incluyendo pruebas de presión y estanqueidad, según UNE-EN 12201-2. | MASA_ Tuberia-PE-100-RC o equivalente | ml | 35
TUBERÍA DN 125 PE 100 RC SDR 11 | Tubo de polietileno PE 100 RC, de color negro con bandas de color azul, de 125 mm de diámetro exterior y 11,4 mm de espesor, SDR11, PN=16 atm, incluyendo pruebas de presión y estanqueidad, según UNE-EN 12201-2. | MASA_ Tuberia-PE-100-RC o equivalente | ml | 5
TUBERÍA DN 150 PE 100 RC SDR 11 | Tubo de polietileno PE 100 RC, de color negro con bandas de color azul, de 150 mm de diámetro exterior y 13,4 mm de espesor, SDR11, PN=16 atm, incluyendo pruebas de presión y estanqueidad, según UNE-EN 12201-2. | MASA_ Tuberia-PE-100-RC o equivalente | ml | 5
TUBERÍA DN 200 PE 100 RC SDR 11 | Tubo de polietileno PE 100 RC, de color negro con bandas de color azul, de 200 mm de diámetro exterior y 18,2 mm de espesor, SDR11, PN=16 atm, incluyendo pruebas de presión y estanqueidad, según UNE-EN 12201-2. | MASA_ Tuberia-PE-100-RC o equivalente | ml | 5
TUBERÍA DN 250 PE 100 RC SDR 11 | Tubo de polietileno PE 100 RC, de color negro con bandas de color azul, de 250 mm de diámetro exterior y 22,7 mm de espesor, SDR11, PN=16 atm, incluyendo pruebas de presión y estanqueidad, según UNE-EN 12201-2. | MASA_ Tuberia-PE-100-RC o equivalente | ml | 1
TUBERÍA DN 315 PE 100 RC SDR 11 | Tubo de polietileno PE 100 RC, de color negro con bandas de color azul, de 315 mm de diámetro exterior y 28,6 mm de espesor, SDR11, PN=16 atm, incluyendo pruebas de presión y estanqueidad, según UNE-EN 12201-2. | MASA_ Tuberia-PE-100-RC o equivalente | ml | 1
TUBERÍA DN 350 PE 100 RC SDR 11 | Tubo de polietileno PE 100 RC, de color negro con bandas de color azul, de 355 mm de diámetro exterior y 32,3 mm de espesor, SDR11, PN=16 atm, incluyendo pruebas de presión y estanqueidad, según UNE-EN 12201-2. | MASA_ Tuberia-PE-100-RC o equivalente | ml | 1
TUBERÍA DN 400 PE 100 RC SDR 11 | Tubo de polietileno PE 100 RC, de color negro con bandas de color azul, de 400 mm de diámetro exterior y 36,4 mm de espesor, SDR11, PN=16 atm, incluyendo pruebas de presión y estanqueidad, según UNE-EN 12201-2. | MASA_ Tuberia-PE-100-RC o equivalente | ml | 1
TUBERÍA DN 80 FD SDR 11 | Tubería de fundición dúctil para abastecimiento de DN 80 mm, y Clase de Presión C100 de longitud mínima 6 metros, según norma UNE EN 545:2011, con revestimiento exterior de 400 g/m2 de aleación zinc-aluminio con dotación, enriquecida con cobre y con capa de acabado de pintura, y revestida interiormente con mortero de cemento de alto horno aplicado por vibrocentrifugación; alimentariedad garantizada por la potabilidad del agua empleada en su fabricación conforme a la Directiva Europea 98/83/CE y el cemento empleado es conforme a la norma UNE EN 197-1:2000 con marcado CE. Unión automática flexible tipo Standard mediante junta de elastómero en EPDM bilabial según norma UNE EN 681-1:1996. | PAM_Tuberia FD o equivalente | ml | 26
TUBERÍA DN 100 FD SDR 11 | Tubería de fundición dúctil para abastecimiento de DN 100 mm, y Clase de Presión C100 de longitud mínima 6 metros, según norma UNE EN 545:2011, con revestimiento exterior de 400 g/m2 de aleación zinc-aluminio con dotación, enriquecida con cobre y con capa de acabado de pintura, y revestida interiormente con mortero de cemento de alto horno aplicado por vibrocentrifugación; alimentariedad garantizada por la potabilidad del agua empleada en su fabricación conforme a la Directiva Europea 98/83/CE y el cemento empleado es conforme a la norma UNE EN 197-1:2000 con marcado CE. Unión automática flexible tipo Standard mediante junta de elastómero en EPDM bilabial según norma UNE EN 681-1:1996. | PAM_Tuberia FD o equivalente | ml | 120
TUBERÍA DN 125 FD SDR 11 | Tubería de fundición dúctil para abastecimiento de DN 125 mm, y Clase de Presión C64 de longitud mínima 6 metros, según norma UNE EN 545:2011, con revestimiento exterior de 400 g/m2 de aleación zinc-aluminio con dotación, enriquecida con cobre y con capa de acabado de pintura, y revestida interiormente con mortero de cemento de alto horno aplicado por vibrocentrifugación; alimentariedad garantizada por la potabilidad del agua empleada en su fabricación conforme a la Directiva Europea 98/83/CE y el cemento empleado es conforme a la norma UNE EN 197-1:2000 con marcado CE. Unión automática flexible tipo Standard mediante junta de elastómero en EPDM bilabial según norma UNE EN 681-1:1996. | PAM_Tuberia FD o equivalente | ml | 10
TUBERÍA DN 150 FD SDR 11 | Tubería de fundición dúctil para abastecimiento de DN 150 mm, y Clase de Presión C64 de longitud mínima 6 metros, según norma UNE EN 545:2011, con revestimiento exterior de 400 g/m2 de aleación zinc-aluminio con dotación, enriquecida con cobre y con capa de acabado de pintura, y revestida interiormente con mortero de cemento de alto horno aplicado por vibrocentrifugación; alimentariedad garantizada por la potabilidad del agua empleada en su fabricación conforme a la Directiva Europea 98/83/CE y el cemento empleado es conforme a la norma UNE EN 197-1:2000 con marcado CE. Unión automática flexible tipo Standard mediante junta de elastómero en EPDM bilabial según norma UNE EN 681-1:1996. | PAM_Tuberia FD o equivalente | ml | 30
TUBERÍA DN 200 FD SDR 11 | Tubería de fundición dúctil para abastecimiento de DN 200 mm, y Clase de Presión C50 de longitud mínima 6 metros, según norma UNE EN 545:2011, con revestimiento exterior de 400 g/m2 de aleación zinc-aluminio con dotación, enriquecida con cobre y con capa de acabado de pintura, y revestida interiormente con mortero de cemento de alto horno aplicado por vibrocentrifugación; alimentariedad garantizada por la potabilidad del agua empleada en su fabricación conforme a la Directiva Europea 98/83/CE y el cemento empleado es conforme a la norma UNE EN 197-1:2000 con marcado CE. Unión automática flexible tipo Standard mediante junta de elastómero en EPDM bilabial según norma UNE EN 681-1:1996. | PAM_Tuberia FD o equivalente | ml | 20
TUBERÍA DN 250 FD SDR 11 | Tubería de fundición dúctil para abastecimiento de DN 250 mm, y Clase de Presión C50 de longitud mínima 6 metros, según norma UNE EN 545:2011, con revestimiento exterior de 400 g/m2 de aleación zinc-aluminio con dotación, enriquecida con cobre y con capa de acabado de pintura, y revestida interiormente con mortero de cemento de alto horno aplicado por vibrocentrifugación; alimentariedad garantizada por la potabilidad del agua empleada en su fabricación conforme a la Directiva Europea 98/83/CE y el cemento empleado es conforme a la norma UNE EN 197-1:2000 con marcado CE. Unión automática flexible tipo Standard mediante junta de elastómero en EPDM bilabial según norma UNE EN 681-1:1996. | PAM_Tuberia FD o equivalente | ml | 1
TUBERÍA DN 300 FD SDR 11 | Tubería de fundición dúctil para abastecimiento de DN 300 mm, y Clase de Presión C50 de longitud mínima 6 metros, según norma UNE EN 545:2011, con revestimiento exterior de 400 g/m2 de aleación zinc-aluminio con dotación, enriquecida con cobre y con capa de acabado de pintura, y revestida interiormente con mortero de cemento de alto horno aplicado por vibrocentrifugación; alimentariedad garantizada por la potabilidad del agua empleada en su fabricación conforme a la Directiva Europea 98/83/CE y el cemento empleado es conforme a la norma UNE EN 197-1:2000 con marcado CE. Unión automática flexible tipo Standard mediante junta de elastómero en EPDM bilabial según norma UNE EN 681-1:1996. | PAM_Tuberia FD o equivalente | ml | 1
TUBERÍA DN 350 FD SDR 11 | Tubería de fundición dúctil para abastecimiento de DN 350 mm, y Clase de Presión C40 de longitud mínima 6 metros, según norma UNE EN 545:2011, con revestimiento exterior de 400 g/m2 de aleación zinc-aluminio con dotación, enriquecida con cobre y con capa de acabado de pintura, y revestida interiormente con mortero de cemento de alto horno aplicado por vibrocentrifugación; alimentariedad garantizada por la potabilidad del agua empleada en su fabricación conforme a la Directiva Europea 98/83/CE y el cemento empleado es conforme a la norma UNE EN 197-1:2000 con marcado CE. Unión automática flexible tipo Standard mediante junta de elastómero en EPDM bilabial según norma UNE EN 681-1:1996. | PAM_Tuberia FD o equivalente | ml | 1
TUBERÍA DN 400 FD SDR 11 | Tubería de fundición dúctil para abastecimiento de DN 400 mm, y Clase de Presión C40 de longitud mínima 6 metros, según norma UNE EN 545:2011, con revestimiento exterior de 400 g/m2 de aleación zinc-aluminio con dotación, enriquecida con cobre y con capa de acabado de pintura, y revestida interiormente con mortero de cemento de alto horno aplicado por vibrocentrifugación; alimentariedad garantizada por la potabilidad del agua empleada en su fabricación conforme a la Directiva Europea 98/83/CE y el cemento empleado es conforme a la norma UNE EN 197-1:2000 con marcado CE. Unión automática flexible tipo Standard mediante junta de elastómero en EPDM bilabial según norma UNE EN 681-1:1996. | PAM_Tuberia FD o equivalente | ml | 1
TUBERÍA DN 450 FD SDR 11 | Tubería de fundición dúctil para abastecimiento de DN 450 mm, y Clase de Presión C40 de longitud mínima 6 metros, según norma UNE EN 545:2011, con revestimiento exterior de 400 g/m2 de aleación zinc-aluminio con dotación, enriquecida con cobre y con capa de acabado de pintura, y revestida interiormente con mortero de cemento de alto horno aplicado por vibrocentrifugación; alimentariedad garantizada por la potabilidad del agua empleada en su fabricación conforme a la Directiva Europea 98/83/CE y el cemento empleado es conforme a la norma UNE EN 197-1:2000 con marcado CE. Unión automática flexible tipo Standard mediante junta de elastómero en EPDM bilabial según norma UNE EN 681-1:1996. | PAM_Tuberia FD o equivalente | ml | 1
TUBERÍA DN 500 FD SDR 11 | Tubería de fundición dúctil para abastecimiento de DN 500 mm, y Clase de Presión C40 de longitud mínima 6 metros, según norma UNE EN 545:2011, con revestimiento exterior de 400 g/m2 de aleación zinc-aluminio con dotación, enriquecida con cobre y con capa de acabado de pintura, y revestida interiormente con mortero de cemento de alto horno aplicado por vibrocentrifugación; alimentariedad garantizada por la potabilidad del agua empleada en su fabricación conforme a la Directiva Europea 98/83/CE y el cemento empleado es conforme a la norma UNE EN 197-1:2000 con marcado CE. Unión automática flexible tipo Standard mediante junta de elastómero en EPDM bilabial según norma UNE EN 681-1:1996. | PAM_Tuberia FD o equivalente | ml | 1
TUBERIA FDØ80 (J.A.F.) C100 CON JUNTA ESTÁNDAR Vi (acerrojada) | Tubería de fundición dúctil para abastecimiento de DN 80 mm, y Clase de Presión C100 de longitud mínima 6 metros, según norma UNE EN 545:2011, con revestimiento exterior de 400 g/m2 de aleación zinc-aluminio con dotación, enriquecida con cobre y con capa de acabado de pintura, y revestida interiormente con mortero de cemento de alto horno aplicado por vibrocentrifugación; alimentariedad garantizada por la potabilidad del agua empleada en su fabricación conforme a la Directiva Europea 98/83/CE y el cemento empleado es conforme a la norma UNE EN 197-1:2000 con marcado CE. Unión acerrojada según UNE EN 5451:2011. | PAM_Tuberia FD o equivalente | ml | 5
TUBERÍA FDØ100 (J.A.F.) C100 CON JUNTA ESTÁNDAR Vi (acerrojada) | Tubería de fundición dúctil para abastecimiento de DN 100 mm, y Clase de Presión C100 de longitud mínima 6 metros, según norma UNE EN 545:2011, con revestimiento exterior de 400 g/m2 de aleación zinc-aluminio con dotación, enriquecida con cobre y con capa de acabado de pintura, y revestida interiormente con mortero de cemento de alto horno aplicado por vibrocentrifugación; alimentariedad garantizada por la potabilidad del agua empleada en su fabricación conforme a la Directiva Europea 98/83/CE y el cemento empleado es conforme a la norma UNE EN 197-1:2000 con marcado CE. Unión acerrojada según UNE EN 5451:2011. | PAM_Tuberia FD o equivalente | ml | 5
TUBERÍA FDØ125 (J.A.F.) C40 CON JUNTA ESTÁNDAR Vi (acerrojada) | Tubería de fundición dúctil para abastecimiento de DN 125 mm, y Clase de Presión C64 de longitud mínima 6 metros, según norma UNE EN 545:2011, con revestimiento exterior de 400 g/m2 de aleación zinc-aluminio con dotación, enriquecida con cobre y con capa de acabado de pintura, y revestida interiormente con mortero de cemento de alto horno aplicado por vibrocentrifugación; alimentariedad garantizada por la potabilidad del agua empleada en su fabricación conforme a la Directiva Europea 98/83/CE y el cemento empleado es conforme a la norma UNE EN 197-1:2000 con marcado CE. Unión acerrojada según UNE EN 5451:2011. | PAM_Tuberia FD o equivalente | ml | 5
TUBERÍA FDØ150 (J.A.F.) C40 CON JUNTA ESTÁNDAR Vi (acerrojada) | Tubería de fundición dúctil para abastecimiento de DN 150 mm, y Clase de Presión C64 de longitud mínima 6 metros, según norma UNE EN 545:2011, con revestimiento exterior de 400 g/m2 de aleación zinc-aluminio con dotación, enriquecida con cobre y con capa de acabado de pintura, y revestida interiormente con mortero de cemento de alto horno aplicado por vibrocentrifugación; alimentariedad garantizada por la potabilidad del agua empleada en su fabricación conforme a la Directiva Europea 98/83/CE y el cemento empleado es conforme a la norma UNE EN 197-1:2000 con marcado CE. Unión acerrojada según UNE EN 5451:2011. | PAM_Tuberia FD o equivalente | ml | 5
TUBERÍA FDØ200 (J.A.F.) C40 CON JUNTA ESTÁNDAR Vi (acerrojada) | Tubería de fundición dúctil para abastecimiento de DN 200 mm, y Clase de Presión C50 de longitud mínima 6 metros, según norma UNE EN 545:2011, con revestimiento exterior de 400 g/m2 de aleación zinc-aluminio con dotación, enriquecida con cobre y con capa de acabado de pintura, y revestida interiormente con mortero de cemento de alto horno aplicado por vibrocentrifugación; alimentariedad garantizada por la potabilidad del agua empleada en su fabricación conforme a la Directiva Europea 98/83/CE y el cemento empleado es conforme a la norma UNE EN 197-1:2000 con marcado CE. Unión acerrojada según UNE EN 5451:2011. | PAM_Tuberia FD o equivalente | ml | 5
TUBERÍA FDØ250 (J.A.F.) C40 CON JUNTA ESTÁNDAR Vi (acerrojada) | Tubería de fundición dúctil para abastecimiento de DN 250 mm, y Clase de Presión C50 de longitud mínima 6 metros, según norma UNE EN 545:2011, con revestimiento exterior de 400 g/m2 de aleación zinc-aluminio con dotación, enriquecida con cobre y con capa de acabado de pintura, y revestida interiormente con mortero de cemento de alto horno aplicado por vibrocentrifugación; alimentariedad garantizada por la potabilidad del agua empleada en su fabricación conforme a la Directiva Europea 98/83/CE y el cemento empleado es conforme a la norma UNE EN 197-1:2000 con marcado CE. Unión acerrojada según UNE EN 5451:2011. | PAM_Tuberia FD o equivalente | ml | 5
TUBERÍA FDØ300 (J.A.F.) C40 CON JUNTA ESTÁNDAR Vi (acerrojada) | Tubería de fundición dúctil para abastecimiento de DN 300 mm, y Clase de Presión C50 de longitud mínima 6 metros, según norma UNE EN 545:2011, con revestimiento exterior de 400 g/m2 de aleación zinc-aluminio con dotación, enriquecida con cobre y con capa de acabado de pintura, y revestida interiormente con mortero de cemento de alto horno aplicado por vibrocentrifugación; alimentariedad garantizada por la potabilidad del agua empleada en su fabricación conforme a la Directiva Europea 98/83/CE y el cemento empleado es conforme a la norma UNE EN 197-1:2000 con marcado CE. Unión acerrojada según UNE EN 5451:2011. | PAM_Tuberia FD o equivalente | ml | 5
TUBERIA FDØ350(J.A.F.) C40 CON JUNTA ESTÁNDAR Vi (acerrojada) | Tubería de fundición dúctil para abastecimiento de DN 350 mm, y Clase de Presión C40 de longitud mínima 6 metros, según norma UNE EN 545:2011, con revestimiento exterior de 400 g/m2 de aleación zinc-aluminio con dotación, enriquecida con cobre y con capa de acabado de pintura, y revestida interiormente con mortero de cemento de alto horno aplicado por vibrocentrifugación; alimentariedad garantizada por la potabilidad del agua empleada en su fabricación conforme a la Directiva Europea 98/83/CE y el cemento empleado es conforme a la norma UNE EN 197-1:2000 con marcado CE. Unión acerrojada según UNE EN 5451:2011. | PAM_Tuberia FD o equivalente | ml | 1
TUBERIA FDØ400(J.A.F.) C40 CON JUNTA ESTÁNDAR Vi (acerrojada) | Tubería de fundición dúctil para abastecimiento de DN 400 mm, y Clase de Presión C40 de longitud mínima 6 metros, según norma UNE EN 545:2011, con revestimiento exterior de 400 g/m2 de aleación zinc-aluminio con dotación, enriquecida con cobre y con capa de acabado de pintura, y revestida interiormente con mortero de cemento de alto horno aplicado por vibrocentrifugación; alimentariedad garantizada por la potabilidad del agua empleada en su fabricación conforme a la Directiva Europea 98/83/CE y el cemento empleado es conforme a la norma UNE EN 197-1:2000 con marcado CE. Unión acerrojada según UNE EN 5451:2011. | PAM_Tuberia FD o equivalente | ml | 1
TUBERIA FDØ450(J.A.F.) C40 CON JUNTA ESTÁNDAR Vi (acerrojada) | Tubería de fundición dúctil para abastecimiento de DN 450 mm, y Clase de Presión C40 de longitud mínima 6 metros, según norma UNE EN 545:2011, con revestimiento exterior de 400 g/m2 de aleación zinc-aluminio con dotación, enriquecida con cobre y con capa de acabado de pintura, y revestida interiormente con mortero de cemento de alto horno aplicado por vibrocentrifugación; alimentariedad garantizada por la potabilidad del agua empleada en su fabricación conforme a la Directiva Europea 98/83/CE y el cemento empleado es conforme a la norma UNE EN 197-1:2000 con marcado CE. Unión acerrojada según UNE EN 5451:2011. | PAM_Tuberia FD o equivalente | ml | 1
TUBERIA FDØ500(J.A.F.) C40 CON JUNTA ESTÁNDAR Vi (acerrojada) | Tubería de fundición dúctil para abastecimiento de DN 500 mm, y Clase de Presión C40 de longitud mínima 6 metros, según norma UNE EN 545:2011, con revestimiento exterior de 400 g/m2 de aleación zinc-aluminio con dotación, enriquecida con cobre y con capa de acabado de pintura, y revestida interiormente con mortero de cemento de alto horno aplicado por vibrocentrifugación; alimentariedad garantizada por la potabilidad del agua empleada en su fabricación conforme a la Directiva Europea 98/83/CE y el cemento empleado es conforme a la norma UNE EN 197-1:2000 con marcado CE. Unión acerrojada según UNE EN 5451:2011. | PAM_Tuberia FD o equivalente | ml | 1
TUBERIA FDØ600(J.A.F.) C40 CON JUNTA ESTÁNDAR Vi (acerrojada) | Tubería de fundición dúctil para abastecimiento de DN 600 mm, y Clase de Presión C40 de longitud mínima 6 metros, según norma UNE EN 545:2011, con revestimiento exterior de 400 g/m2 de aleación zinc-aluminio con dotación, enriquecida con cobre y con capa de acabado de pintura, y revestida interiormente con mortero de cemento de alto horno aplicado por vibrocentrifugación; alimentariedad garantizada por la potabilidad del agua empleada en su fabricación conforme a la Directiva Europea 98/83/CE y el cemento empleado es conforme a la norma UNE EN 197-1:2000 con marcado CE. Unión acerrojada según UNE EN 5451:2011. | PAM_Tuberia FD o equivalente | ml | 1
CODOS 90º, DN-60, PN-16, FD | Codo 90° de fundición dúctil con dos bridas, de 60 mm de diámetro nominal, con junta elastomérica estándar, con revestimiento interior y exterior de epoxy acorde al terreno y montaje, PN16, incluye pruebas de presión y estanqueidad, según UNE-EN 545. | PAM_Codo 90⁰ FD o equivalente | ud | 3
CODOS 90º, DN-80, PN-16, FD | Codo 90° de fundición dúctil con dos bridas, de 80 mm de diámetro nominal, con junta elastomérica estándar, con revestimiento interior y exterior de epoxy acorde al terreno y montaje, PN16, incluye pruebas de presión y estanqueidad, según UNE-EN 545. | PAM_Codo 90⁰ FD o equivalente | ud | 5
CODOS 90º, DN-100, PN-16, FD | Codo 90° de fundición dúctil con dos bridas, de 100 mm de diámetro nominal, con junta elastomérica estándar, con revestimiento interior y exterior de epoxy acorde al terreno y montaje, PN16, incluye pruebas de presión y estanqueidad, según UNE-EN 545. | PAM_Codo 90⁰ FD o equivalente | ud | 2
CODOS 90º, DN-125, PN-16, FD | Codo 90° de fundición dúctil con dos bridas, de 125 mm de diámetro nominal, con junta elastomérica estándar, con revestimiento interior y exterior de epoxy acorde al terreno y montaje, PN16, incluye pruebas de presión y estanqueidad, según UNE-EN 545. | PAM_Codo 90⁰ FD o equivalente | ud | 7
CODOS 90º, DN-150, PN-16, FD | Codo 90° de fundición dúctil con dos bridas, de 150 mm de diámetro nominal, con junta elastomérica estándar, con revestimiento interior y exterior de epoxy acorde al terreno y montaje, PN16, incluye pruebas de presión y estanqueidad, según UNE-EN 545. | PAM_Codo 90⁰ FD o equivalente | ud | 6
CODOS 90º, DN-200, PN-16, FD | Codo 90° de fundición dúctil con dos bridas, de 200 mm de diámetro nominal, con junta elastomérica estándar, con revestimiento interior y exterior de epoxy acorde al terreno y montaje, PN16, incluye pruebas de presión y estanqueidad, según UNE-EN 545. | PAM_Codo 90⁰ FD o equivalente | ud | 1
CODOS 90º, DN-250, PN-16, FD | Codo 90° de fundición dúctil con dos bridas, de 250 mm de diámetro nominal, con junta elastomérica estándar, con revestimiento interior y exterior de epoxy acorde al terreno y montaje, PN16, incluye pruebas de presión y estanqueidad, según UNE-EN 545. | PAM_Codo 90⁰ FD o equivalente | ud | 2
CODOS 90º, DN-300, PN-16, FD | Codo 90° de fundición dúctil con dos bridas, de 300 mm de diámetro nominal, con junta elastomérica estándar, con revestimiento interior y exterior de epoxy acorde al terreno y montaje, PN16, incluye pruebas de presión y estanqueidad, según UNE-EN 545. | PAM_Codo 90⁰ FD o equivalente | ud | 2
CODOS 90º, DN-350, PN-16, FD | Codo 90° de fundición dúctil con dos bridas, de 350 mm de diámetro nominal, con junta elastomérica estándar, con revestimiento interior y exterior de epoxy acorde al terreno y montaje, PN16, incluye pruebas de presión y estanqueidad, según UNE-EN 545. | PAM_Codo 90⁰ FD o equivalente | ud | 1
CODOS 90º, DN-400, PN-16, FD | Codo 90° de fundición dúctil con dos bridas, de 400 mm de diámetro nominal, con junta elastomérica estándar, con revestimiento interior y exterior de epoxy acorde al terreno y montaje, PN16, incluye pruebas de presión y estanqueidad, según UNE-EN 545. | PAM_Codo 90⁰ FD o equivalente | ud | 1
CODOS 45º, DN-60, PN-16, FD | Codo 45° de fundición dúctil con dos bridas, de 60 mm de diámetro nominal, con junta elastomérica estándar, con revestimiento interior y exterior de epoxy acorde al terreno y montaje, PN16, incluye pruebas de presión y estanqueidad, según UNE-EN 545. | PAM_Codo 45⁰ FD o equivalente | ud | 1
CODOS 45º, DN-80, PN-16, FD | Codo 45° de fundición dúctil con dos bridas, de 80 mm de diámetro nominal, con junta elastomérica estándar, con revestimiento interior y exterior de epoxy acorde al terreno y montaje, PN16, incluye pruebas de presión y estanqueidad, según UNE-EN 545. | PAM_Codo 45⁰ FD o equivalente | ud | 1
CODOS 45º, DN-100, PN-16, FD | Codo 45° de fundición dúctil con dos bridas, de 100 mm de diámetro nominal, con junta elastomérica estándar, con revestimiento interior y exterior de epoxy acorde al terreno y montaje, PN16, incluye pruebas de presión y estanqueidad, según UNE-EN 545. | PAM_Codo 45⁰ FD o equivalente | ud | 1
CODOS 45º, DN-125, PN-16, FD | Codo 45° de fundición dúctil con dos bridas, de 125 mm de diámetro nominal, con junta elastomérica estándar, con revestimiento interior y exterior de epoxy acorde al terreno y montaje, PN16, incluye pruebas de presión y estanqueidad, según UNE-EN 545. | PAM_Codo 45⁰ FD o equivalente | ud | 1
CODOS 45º, DN-150, PN-16, FD | Codo 45° de fundición dúctil con dos bridas, de 150 mm de diámetro nominal, con junta elastomérica estándar, con revestimiento interior y exterior de epoxy acorde al terreno y montaje, PN16, incluye pruebas de presión y estanqueidad, según UNE-EN 545. | PAM_Codo 45⁰ FD o equivalente | ud | 2
CODOS 45º, DN-200, PN-16, FD | Codo 45° de fundición dúctil con dos bridas, de 200 mm de diámetro nominal, con junta elastomérica estándar, con revestimiento interior y exterior de epoxy acorde al terreno y montaje, PN16, incluye pruebas de presión y estanqueidad, según UNE-EN 545. | PAM_Codo 45⁰ FD o equivalente | ud | 1
CODOS 45º, DN-250, PN-16, FD | Codo 45° de fundición dúctil con dos bridas, de 250 mm de diámetro nominal, con junta elastomérica estándar, con revestimiento interior y exterior de epoxy acorde al terreno y montaje, PN16, incluye pruebas de presión y estanqueidad, según UNE-EN 545. | PAM_Codo 45⁰ FD o equivalente | ud | 2
CODOS 45º, DN-300, PN-16, FD | Codo 45° de fundición dúctil con dos bridas, de 300 mm de diámetro nominal, con junta elastomérica estándar, con revestimiento interior y exterior de epoxy acorde al terreno y montaje, PN16, incluye pruebas de presión y estanqueidad, según UNE-EN 545. | PAM_Codo 45⁰ FD o equivalente | ud | 1
CODOS 45º, DN-350, PN-16, FD | Codo 45° de fundición dúctil con dos bridas, de 350 mm de diámetro nominal, con junta elastomérica estándar, con revestimiento interior y exterior de epoxy acorde al terreno y montaje, PN16, incluye pruebas de presión y estanqueidad, según UNE-EN 545. | PAM_Codo 45⁰ FD o equivalente | ud | 1
CODOS 45º, DN-400, PN-16, FD | Codo 45° de fundición dúctil con dos bridas, de 400 mm de diámetro nominal, con junta elastomérica estándar, con revestimiento interior y exterior de epoxy acorde al terreno y montaje, PN16, incluye pruebas de presión y estanqueidad, según UNE-EN 545. | PAM_Codo 45⁰ FD o equivalente | ud | 1
TE DN 60 FD SDR 11 | Te de fundición dúctil con tres bridas, de 60 mm de diámetro nominal, con junta elastomérica estándar, con revestimiento interior y exterior de epoxy acorde al terreno y montaje, PN16, incluye pruebas de presión y estanqueidad, según UNE-EN 545. | PAM_Te FD o equivalente | ud | 1
TE DN 80 FD SDR 11 | Te de fundición dúctil con tres bridas, de 80 mm de diámetro nominal, con junta elastomérica estándar, con revestimiento interior y exterior de epoxy acorde al terreno y montaje, PN16, incluye pruebas de presión y estanqueidad, según UNE-EN 545. | PAM_Te FD o equivalente | ud | 2
TE DN 100 FD SDR 11 | Te de fundición dúctil con tres bridas, de 100 mm de diámetro nominal, con junta elastomérica estándar, con revestimiento interior y exterior de epoxy acorde al terreno y montaje, PN16, incluye pruebas de presión y estanqueidad, según UNE-EN 545. | PAM_Te FD o equivalente | ud | 8
TE DN 125 FD SDR 11 | Te de fundición dúctil con tres bridas, de 125 mm de diámetro nominal, con junta elastomérica estándar, con revestimiento interior y exterior de epoxy acorde al terreno y montaje, PN16, incluye pruebas de presión y estanqueidad, según UNE-EN 545. | PAM_Te FD o equivalente | ud | 4
TE DN 150 FD SDR 11 | Te de fundición dúctil con tres bridas, de 150 mm de diámetro nominal, con junta elastomérica estándar, con revestimiento interior y exterior de epoxy acorde al terreno y montaje, PN16, incluye pruebas de presión y estanqueidad, según UNE-EN 545. | PAM_Te FD o equivalente | ud | 1
TE DN 200 FD SDR 11 | Te de fundición dúctil con tres bridas, de 200 mm de diámetro nominal, con junta elastomérica estándar, con revestimiento interior y exterior de epoxy acorde al terreno y montaje, PN16, incluye pruebas de presión y estanqueidad, según UNE-EN 545. | PAM_Te FD o equivalente | ud | 1
TE DN 250 FD SDR 11 | Te de fundición dúctil con tres bridas, de 250 mm de diámetro nominal, con junta elastomérica estándar, con revestimiento interior y exterior de epoxy acorde al terreno y montaje, PN16, incluye pruebas de presión y estanqueidad, según UNE-EN 545. | PAM_Te FD o equivalente | ud | 2
TE DN 300 FD SDR 11 | Te de fundición dúctil con tres bridas, de 300 mm de diámetro nominal, con junta elastomérica estándar, con revestimiento interior y exterior de epoxy acorde al terreno y montaje, PN16, incluye pruebas de presión y estanqueidad, según UNE-EN 545. | PAM_Te FD o equivalente | ud | 1
TE DN 350 FD SDR 11 | Te de fundición dúctil con tres bridas, de 350 mm de diámetro nominal, con junta elastomérica estándar, con revestimiento interior y exterior de epoxy acorde al terreno y montaje, PN16, incluye pruebas de presión y estanqueidad, según UNE-EN 545. | PAM_Te FD o equivalente | ud | 1
TE DN 400 FD SDR 11 | Te de fundición dúctil con tres bridas, de 400 mm de diámetro nominal, con junta elastomérica estándar, con revestimiento interior y exterior de epoxy acorde al terreno y montaje, PN16, incluye pruebas de presión y estanqueidad, según UNE-EN 545. | PAM_Te FD o equivalente | ud | 1
REDUCCIÓN CONCÉNTRICA DN 80x65 FD SDR 11 | Cono de reducción concéntrico de fundición dúctil con dos bridas, SDR 11, de 80x65 mm de diámetro nominal, con junta elastomérica estándar, con revestimiento interior y exterior de epoxy acorde al terreno y montaje, PN16, incluye pruebas de presión y estanqueidad, según UNE-EN 545. |  | ud | 1
REDUCCIÓN CONCÉNTRICA DN 100x50 FD SDR 11 | Cono de reducción concéntrico de fundición dúctil con dos bridas, SDR 11, de 100x50 mm de diámetro nominal, con junta elastomérica estándar, con revestimiento interior y exterior de epoxy acorde al terreno y montaje, PN16, incluye pruebas de presión y estanqueidad, según UNE-EN 545. |  | ud | 1
REDUCCIÓN CONCÉNTRICA DN 100x65 FD SDR 11 | Cono de reducción concéntrico de fundición dúctil con dos bridas, SDR 11, de 100x65 mm de diámetro nominal, con junta elastomérica estándar, con revestimiento interior y exterior de epoxy acorde al terreno y montaje, PN16, incluye pruebas de presión y estanqueidad, según UNE-EN 545. |  | ud | 1
REDUCCIÓN CONCÉNTRICA DN 100x80 FD SDR 11 | Cono de reducción concéntrico de fundición dúctil con dos bridas, SDR 11, de 100x80 mm de diámetro nominal, con junta elastomérica estándar, con revestimiento interior y exterior de epoxy acorde al terreno y montaje, PN16, incluye pruebas de presión y estanqueidad, según UNE-EN 545. |  | ud | 1
REDUCCIÓN CONCÉNTRICA DN 125x50 FD SDR 11 | Cono de reducción concéntrico de fundición dúctil con dos bridas, SDR 11, de 125x50 mm de diámetro nominal, con junta elastomérica estándar, con revestimiento interior y exterior de epoxy acorde al terreno y montaje, PN16, incluye pruebas de presión y estanqueidad, según UNE-EN 545. |  | ud | 1
REDUCCIÓN CONCÉNTRICA DN 125x65 FD SDR 11 | Cono de reducción concéntrico de fundición dúctil con dos bridas, SDR 11, de 125x65 mm de diámetro nominal, con junta elastomérica estándar, con revestimiento interior y exterior de epoxy acorde al terreno y montaje, PN16, incluye pruebas de presión y estanqueidad, según UNE-EN 545. |  | ud | 1
REDUCCIÓN CONCÉNTRICA DN 125x80 FD SDR 11 | Cono de reducción concéntrico de fundición dúctil con dos bridas, SDR 11, de 125x80 mm de diámetro nominal, con junta elastomérica estándar, con revestimiento interior y exterior de epoxy acorde al terreno y montaje, PN16, incluye pruebas de presión y estanqueidad, según UNE-EN 545. |  | ud | 1
REDUCCIÓN CONCÉNTRICA DN 125x100 FD SDR 11 | Cono de reducción concéntrico de fundición dúctil con dos bridas, SDR 11, de 125x100 mm de diámetro nominal, con junta elastomérica estándar, con revestimiento interior y exterior de epoxy acorde al terreno y montaje, PN16, incluye pruebas de presión y estanqueidad, según UNE-EN 545. |  | ud | 1
REDUCCIÓN CONCÉNTRICA DN 150x50 FD SDR 11 | Cono de reducción concéntrico de fundición dúctil con dos bridas, SDR 11, de 150x50 mm de diámetro nominal, con junta elastomérica estándar, con revestimiento interior y exterior de epoxy acorde al terreno y montaje, PN16, incluye pruebas de presión y estanqueidad, según UNE-EN 545. |  | ud | 1
REDUCCIÓN CONCÉNTRICA DN 150x65 FD SDR 11 | Cono de reducción concéntrico de fundición dúctil con dos bridas, SDR 11, de 150x65 mm de diámetro nominal, con junta elastomérica estándar, con revestimiento interior y exterior de epoxy acorde al terreno y montaje, PN16, incluye pruebas de presión y estanqueidad, según UNE-EN 545. |  | ud | 1
REDUCCIÓN CONCÉNTRICA DN 150x80 FD SDR 11 | Cono de reducción concéntrico de fundición dúctil con dos bridas, SDR 11, de 150x80 mm de diámetro nominal, con junta elastomérica estándar, con revestimiento interior y exterior de epoxy acorde al terreno y montaje, PN16, incluye pruebas de presión y estanqueidad, según UNE-EN 545. |  | ud | 1
REDUCCIÓN CONCÉNTRICA DN 150x100 FD SDR 11 | Cono de reducción concéntrico de fundición dúctil con dos bridas, SDR 11, de 150x100 mm de diámetro nominal, con junta elastomérica estándar, con revestimiento interior y exterior de epoxy acorde al terreno y montaje, PN16, incluye pruebas de presión y estanqueidad, según UNE-EN 545. |  | ud | 1
REDUCCIÓN CONCÉNTRICA DN 150x125 FD SDR 11 | Cono de reducción concéntrico de fundición dúctil con dos bridas, SDR 11, de 150x125 mm de diámetro nominal, con junta elastomérica estándar, con revestimiento interior y exterior de epoxy acorde al terreno y montaje, PN16, incluye pruebas de presión y estanqueidad, según UNE-EN 545. |  | ud | 1
REDUCCIÓN CONCÉNTRICA DN 200x80 FD SDR 11 | Cono de reducción concéntrico de fundición dúctil con dos bridas, SDR 11, de 200x80 mm de diámetro nominal, con junta elastomérica estándar, con revestimiento interior y exterior de epoxy acorde al terreno y montaje, PN16, incluye pruebas de presión y estanqueidad, según UNE-EN 545. |  | ud | 1
REDUCCIÓN CONCÉNTRICA DN 200x100 FD SDR 11 | Cono de reducción concéntrico de fundición dúctil con dos bridas, SDR 11, de 200x100 mm de diámetro nominal, con junta elastomérica estándar, con revestimiento interior y exterior de epoxy acorde al terreno y montaje, PN16, incluye pruebas de presión y estanqueidad, según UNE-EN 545. |  | ud | 1
REDUCCIÓN CONCÉNTRICA DN 200x125 FD SDR 11 | Cono de reducción concéntrico de fundición dúctil con dos bridas, SDR 11, de 200x125 mm de diámetro nominal, con junta elastomérica estándar, con revestimiento interior y exterior de epoxy acorde al terreno y montaje, PN16, incluye pruebas de presión y estanqueidad, según UNE-EN 545. |  | ud | 1
REDUCCIÓN CONCÉNTRICA DN 200x150 FD SDR 11 | Cono de reducción concéntrico de fundición dúctil con dos bridas, SDR 11, de 200x150 mm de diámetro nominal, con junta elastomérica estándar, con revestimiento interior y exterior de epoxy acorde al terreno y montaje, PN16, incluye pruebas de presión y estanqueidad, según UNE-EN 545. |  | ud | 1
REDUCCIÓN CONCÉNTRICA DN 250x125 FD SDR 11 | Cono de reducción concéntrico de fundición dúctil con dos bridas, SDR 11, de 250x125 mm de diámetro nominal, con junta elastomérica estándar, con revestimiento interior y exterior de epoxy acorde al terreno y montaje, PN16, incluye pruebas de presión y estanqueidad, según UNE-EN 545. |  | ud | 1
REDUCCIÓN CONCÉNTRICA DN 250x150 FD SDR 11 | Cono de reducción concéntrico de fundición dúctil con dos bridas, SDR 11, de 250x150 mm de diámetro nominal, con junta elastomérica estándar, con revestimiento interior y exterior de epoxy acorde al terreno y montaje, PN16, incluye pruebas de presión y estanqueidad, según UNE-EN 545. |  | ud | 1
REDUCCIÓN CONCÉNTRICA DN 250x200 FD SDR 11 | Cono de reducción concéntrico de fundición dúctil con dos bridas, SDR 11, de 250x200 mm de diámetro nominal, con junta elastomérica estándar, con revestimiento interior y exterior de epoxy acorde al terreno y montaje, PN16, incluye pruebas de presión y estanqueidad, según UNE-EN 545. |  | ud | 1
REDUCCIÓN CONCÉNTRICA DN 300x150 FD SDR 11 | Cono de reducción concéntrico de fundición dúctil con dos bridas, SDR 11, de 300x150 mm de diámetro nominal, con junta elastomérica estándar, con revestimiento interior y exterior de epoxy acorde al terreno y montaje, PN16, incluye pruebas de presión y estanqueidad, según UNE-EN 545. |  | ud | 1
REDUCCIÓN CONCÉNTRICA DN 300x200 FD SDR 11 | Cono de reducción concéntrico de fundición dúctil con dos bridas, SDR 11, de 300x200 mm de diámetro nominal, con junta elastomérica estándar, con revestimiento interior y exterior de epoxy acorde al terreno y montaje, PN16, incluye pruebas de presión y estanqueidad, según UNE-EN 545. |  | ud | 1
REDUCCIÓN CONCÉNTRICA DN 300x250 FD SDR 11 | Cono de reducción concéntrico de fundición dúctil con dos bridas, SDR 11, de 300x250 mm de diámetro nominal, con junta elastomérica estándar, con revestimiento interior y exterior de epoxy acorde al terreno y montaje, PN16, incluye pruebas de presión y estanqueidad, según UNE-EN 545. |  | ud | 1
REDUCCIÓN CONCÉNTRICA DN 350x200 FD SDR 11 | Cono de reducción concéntrico de fundición dúctil con dos bridas, SDR 11, de 350x200 mm de diámetro nominal, con junta elastomérica estándar, con revestimiento interior y exterior de epoxy acorde al terreno y montaje, PN16, incluye pruebas de presión y estanqueidad, según UNE-EN 545. |  | ud | 1
REDUCCIÓN CONCÉNTRICA DN 350x250 FD SDR 11 | Cono de reducción concéntrico de fundición dúctil con dos bridas, SDR 11, de 350x250 mm de diámetro nominal, con junta elastomérica estándar, con revestimiento interior y exterior de epoxy acorde al terreno y montaje, PN16, incluye pruebas de presión y estanqueidad, según UNE-EN 545. |  | ud | 1
REDUCCIÓN CONCÉNTRICA DN 350x300 FD SDR 11 | Cono de reducción concéntrico de fundición dúctil con dos bridas, SDR 11, de 350x300 mm de diámetro nominal, con junta elastomérica estándar, con revestimiento interior y exterior de epoxy acorde al terreno y montaje, PN16, incluye pruebas de presión y estanqueidad, según UNE-EN 545. |  | ud | 1
REDUCCIÓN CONCÉNTRICA DN 400x250 FD SDR 11 | Cono de reducción concéntrico de fundición dúctil con dos bridas, SDR 11, de 400x250 mm de diámetro nominal, con junta elastomérica estándar, con revestimiento interior y exterior de epoxy acorde al terreno y montaje, PN16, incluye pruebas de presión y estanqueidad, según UNE-EN 545. |  | ud | 1
REDUCCIÓN CONCÉNTRICA DN 400x300 FD SDR 11 | Cono de reducción concéntrico de fundición dúctil con dos bridas, SDR 11, de 400x300 mm de diámetro nominal, con junta elastomérica estándar, con revestimiento interior y exterior de epoxy acorde al terreno y montaje, PN16, incluye pruebas de presión y estanqueidad, según UNE-EN 545. |  | ud | 1
REDUCCIÓN CONCÉNTRICA DN 400x350 FD SDR 11 | Cono de reducción concéntrico de fundición dúctil con dos bridas, SDR 11, de 400x350 mm de diámetro nominal, con junta elastomérica estándar, con revestimiento interior y exterior de epoxy acorde al terreno y montaje, PN16, incluye pruebas de presión y estanqueidad, según UNE-EN 545. |  | ud | 1
CODO ENCHUFE/ENCHUFE 11º FD 80 | Codo 11⁰ enchufe/enchufe de DN 80 de fundicón según normas EN 545 e ISO 2531 que dispongan de bridas según norma UNE EN 1092-2 para presiones de 16 bar. La unión consta de dos bridas orientables, una junta plana de cierre y los tornillos de apriete en acero zincado. |  | ud | 1
CODO ENCHUFE/ENCHUFE 11º FD 100 | Codo 11⁰ enchufe/enchufe de DN 100 de fundicón según normas EN 545 e ISO 2531 que dispongan de bridas según norma UNE EN 1092-2 para presiones de 16 bar. La unión consta de dos bridas orientables, una junta plana de cierre y los tornillos de apriete en acero zincado. |  | ud | 1
CODO ENCHUFE/ENCHUFE 11º FD 125 | Codo 11⁰ enchufe/enchufe de DN 125 de fundicón según normas EN 545 e ISO 2531 que dispongan de bridas según norma UNE EN 1092-2 para presiones de 16 bar. La unión consta de dos bridas orientables, una junta plana de cierre y los tornillos de apriete en acero zincado. |  | ud | 1
CODO ENCHUFE/ENCHUFE 11º FD 150 | Codo 11⁰ enchufe/enchufe de DN 150 de fundicón según normas EN 545 e ISO 2531 que dispongan de bridas según norma UNE EN 1092-2 para presiones de 16 bar. La unión consta de dos bridas orientables, una junta plana de cierre y los tornillos de apriete en acero zincado. |  | ud | 1
CODO ENCHUFE/ENCHUFE 11º FD 200 | Codo 11⁰ enchufe/enchufe de DN 200 de fundicón según normas EN 545 e ISO 2531 que dispongan de bridas según norma UNE EN 1092-2 para presiones de 16 bar. La unión consta de dos bridas orientables, una junta plana de cierre y los tornillos de apriete en acero zincado. |  | ud | 1
CODO ENCHUFE/ENCHUFE 11º FD 250 | Codo 11⁰ enchufe/enchufe de DN 250 de fundicón según normas EN 545 e ISO 2531 que dispongan de bridas según norma UNE EN 1092-2 para presiones de 16 bar. La unión consta de dos bridas orientables, una junta plana de cierre y los tornillos de apriete en acero zincado. |  | ud | 1
CODO ENCHUFE/ENCHUFE 11º FD 300 | Codo 11⁰ enchufe/enchufe de DN 300 de fundicón según normas EN 545 e ISO 2531 que dispongan de bridas según norma UNE EN 1092-2 para presiones de 16 bar. La unión consta de dos bridas orientables, una junta plana de cierre y los tornillos de apriete en acero zincado. |  | ud | 1
CODO ENCHUFE/ENCHUFE 11º FD 350 | Codo 11⁰ enchufe/enchufe de DN 350 de fundicón según normas EN 545 e ISO 2531 que dispongan de bridas según norma UNE EN 1092-2 para presiones de 16 bar. La unión consta de dos bridas orientables, una junta plana de cierre y los tornillos de apriete en acero zincado. |  | ud | 1
CODO ENCHUFE/ENCHUFE 11º FD 400 | Codo 11⁰ enchufe/enchufe de DN 400 de fundicón según normas EN 545 e ISO 2531 que dispongan de bridas según norma UNE EN 1092-2 para presiones de 16 bar. La unión consta de dos bridas orientables, una junta plana de cierre y los tornillos de apriete en acero zincado. |  | ud | 1
CODO ENCHUFE/ENCHUFE 22º FD 80 | Codo 22⁰ enchufe/enchufe de DN 80 de fundicón según normas EN 545 e ISO 2531 que dispongan de bridas según norma UNE EN 1092-2 para presiones de 16 bar. La unión consta de dos bridas orientables, una junta plana de cierre y los tornillos de apriete en acero zincado. |  | ud | 3
CODO ENCHUFE/ENCHUFE 22º FD 100 | Codo 22⁰ enchufe/enchufe de DN 100 de fundicón según normas EN 545 e ISO 2531 que dispongan de bridas según norma UNE EN 1092-2 para presiones de 16 bar. La unión consta de dos bridas orientables, una junta plana de cierre y los tornillos de apriete en acero zincado. |  | ud | 1
CODO ENCHUFE/ENCHUFE 22º FD 125 | Codo 22⁰ enchufe/enchufe de DN 125 de fundicón según normas EN 545 e ISO 2531 que dispongan de bridas según norma UNE EN 1092-2 para presiones de 16 bar. La unión consta de dos bridas orientables, una junta plana de cierre y los tornillos de apriete en acero zincado. |  | ud | 3
CODO ENCHUFE/ENCHUFE 22º FD 150 | Codo 22⁰ enchufe/enchufe de DN 150 de fundicón según normas EN 545 e ISO 2531 que dispongan de bridas según norma UNE EN 1092-2 para presiones de 16 bar. La unión consta de dos bridas orientables, una junta plana de cierre y los tornillos de apriete en acero zincado. |  | ud | 1
CODO ENCHUFE/ENCHUFE 22º FD 200 | Codo 22⁰ enchufe/enchufe de DN 200 de fundicón según normas EN 545 e ISO 2531 que dispongan de bridas según norma UNE EN 1092-2 para presiones de 16 bar. La unión consta de dos bridas orientables, una junta plana de cierre y los tornillos de apriete en acero zincado. |  | ud | 4
CODO ENCHUFE/ENCHUFE 22º FD 250 | Codo 22⁰ enchufe/enchufe de DN 250 de fundicón según normas EN 545 e ISO 2531 que dispongan de bridas según norma UNE EN 1092-2 para presiones de 16 bar. La unión consta de dos bridas orientables, una junta plana de cierre y los tornillos de apriete en acero zincado. |  | ud | 4
CODO ENCHUFE/ENCHUFE 22º FD 300 | Codo 22⁰ enchufe/enchufe de DN 300 de fundicón según normas EN 545 e ISO 2531 que dispongan de bridas según norma UNE EN 1092-2 para presiones de 16 bar. La unión consta de dos bridas orientables, una junta plana de cierre y los tornillos de apriete en acero zincado. |  | ud | 1
CODO ENCHUFE/ENCHUFE 22º FD 350 | Codo 22⁰ enchufe/enchufe de DN 350 de fundicón según normas EN 545 e ISO 2531 que dispongan de bridas según norma UNE EN 1092-2 para presiones de 16 bar. La unión consta de dos bridas orientables, una junta plana de cierre y los tornillos de apriete en acero zincado. |  | ud | 1
CODO ENCHUFE/ENCHUFE 22º FD 400 | Codo 22⁰ enchufe/enchufe de DN 400 de fundicón según normas EN 545 e ISO 2531 que dispongan de bridas según norma UNE EN 1092-2 para presiones de 16 bar. La unión consta de dos bridas orientables, una junta plana de cierre y los tornillos de apriete en acero zincado. |  | ud | 1
CODO ENCHUFE/ENCHUFE 45º FD 80 | Codo 45⁰ enchufe/enchufe de DN 80 de fundicón según normas EN 545 e ISO 2531 que dispongan de bridas según norma UNE EN 1092-2 para presiones de 16 bar. La unión consta de dos bridas orientables, una junta plana de cierre y los tornillos de apriete en acero zincado. |  | ud | 1
CODO ENCHUFE/ENCHUFE 45º FD 100 | Codo 45⁰ enchufe/enchufe de DN 100 de fundicón según normas EN 545 e ISO 2531 que dispongan de bridas según norma UNE EN 1092-2 para presiones de 16 bar. La unión consta de dos bridas orientables, una junta plana de cierre y los tornillos de apriete en acero zincado. |  | ud | 1
CODO ENCHUFE/ENCHUFE 45º FD 125 | Codo 45⁰ enchufe/enchufe de DN 125 de fundicón según normas EN 545 e ISO 2531 que dispongan de bridas según norma UNE EN 1092-2 para presiones de 16 bar. La unión consta de dos bridas orientables, una junta plana de cierre y los tornillos de apriete en acero zincado. |  | ud | 1
CODO ENCHUFE/ENCHUFE 45º FD 150 | Codo 45⁰ enchufe/enchufe de DN 150 de fundicón según normas EN 545 e ISO 2531 que dispongan de bridas según norma UNE EN 1092-2 para presiones de 16 bar. La unión consta de dos bridas orientables, una junta plana de cierre y los tornillos de apriete en acero zincado. |  | ud | 1
CODO ENCHUFE/ENCHUFE 45º FD 200 | Codo 45⁰ enchufe/enchufe de DN 200 de fundicón según normas EN 545 e ISO 2531 que dispongan de bridas según norma UNE EN 1092-2 para presiones de 16 bar. La unión consta de dos bridas orientables, una junta plana de cierre y los tornillos de apriete en acero zincado. |  | ud | 1
CODO ENCHUFE/ENCHUFE 45º FD 250 | Codo 45⁰ enchufe/enchufe de DN 250 de fundicón según normas EN 545 e ISO 2531 que dispongan de bridas según norma UNE EN 1092-2 para presiones de 16 bar. La unión consta de dos bridas orientables, una junta plana de cierre y los tornillos de apriete en acero zincado. |  | ud | 1
CODO ENCHUFE/ENCHUFE 45º FD 300 | Codo 45⁰ enchufe/enchufe de DN 300 de fundicón según normas EN 545 e ISO 2531 que dispongan de bridas según norma UNE EN 1092-2 para presiones de 16 bar. La unión consta de dos bridas orientables, una junta plana de cierre y los tornillos de apriete en acero zincado. |  | ud | 1
CODO ENCHUFE/ENCHUFE 45º FD 350 | Codo 45⁰ enchufe/enchufe de DN 350 de fundicón según normas EN 545 e ISO 2531 que dispongan de bridas según norma UNE EN 1092-2 para presiones de 16 bar. La unión consta de dos bridas orientables, una junta plana de cierre y los tornillos de apriete en acero zincado. |  | ud | 1
CODO ENCHUFE/ENCHUFE 45º FD 400 | Codo 45⁰ enchufe/enchufe de DN 400 de fundicón según normas EN 545 e ISO 2531 que dispongan de bridas según norma UNE EN 1092-2 para presiones de 16 bar. La unión consta de dos bridas orientables, una junta plana de cierre y los tornillos de apriete en acero zincado. |  | ud | 1
CODO ENCHUFE/ENCHUFE 90º FD 80 | Codo90º enchufe/enchufe de DN 80 de fundicón según normas EN 545 e ISO 2531 que dispongan de bridas según norma UNE EN 1092-2 para presiones de 16 bar. La unión consta de dos bridas orientables, una junta plana de cierre y los tornillos de apriete en acero zincado. |  | ud | 1
CODO ENCHUFE/ENCHUFE 90º FD 100 | Codo90º enchufe/enchufe de DN 100 de fundicón según normas EN 545 e ISO 2531 que dispongan de bridas según norma UNE EN 1092-2 para presiones de 16 bar. La unión consta de dos bridas orientables, una junta plana de cierre y los tornillos de apriete en acero zincado. |  | ud | 1
CODO ENCHUFE/ENCHUFE 90º FD 125 | Codo90º enchufe/enchufe de DN 125 de fundicón según normas EN 545 e ISO 2531 que dispongan de bridas según norma UNE EN 1092-2 para presiones de 16 bar. La unión consta de dos bridas orientables, una junta plana de cierre y los tornillos de apriete en acero zincado. |  | ud | 1
CODO ENCHUFE/ENCHUFE 90º FD 150 | Codo90º enchufe/enchufe de DN 150 de fundicón según normas EN 545 e ISO 2531 que dispongan de bridas según norma UNE EN 1092-2 para presiones de 16 bar. La unión consta de dos bridas orientables, una junta plana de cierre y los tornillos de apriete en acero zincado. |  | ud | 1
CODO ENCHUFE/ENCHUFE 90º FD 200 | Codo90º enchufe/enchufe de DN 200 de fundicón según normas EN 545 e ISO 2531 que dispongan de bridas según norma UNE EN 1092-2 para presiones de 16 bar. La unión consta de dos bridas orientables, una junta plana de cierre y los tornillos de apriete en acero zincado. |  | ud | 1
CODO ENCHUFE/ENCHUFE 90º FD 250 | Codo90º enchufe/enchufe de DN 250 de fundicón según normas EN 545 e ISO 2531 que dispongan de bridas según norma UNE EN 1092-2 para presiones de 16 bar. La unión consta de dos bridas orientables, una junta plana de cierre y los tornillos de apriete en acero zincado. |  | ud | 1
CODO ENCHUFE/ENCHUFE 90º FD 300 | Codo90º enchufe/enchufe de DN 300 de fundicón según normas EN 545 e ISO 2531 que dispongan de bridas según norma UNE EN 1092-2 para presiones de 16 bar. La unión consta de dos bridas orientables, una junta plana de cierre y los tornillos de apriete en acero zincado. |  | ud | 1
CODO ENCHUFE/ENCHUFE 90º FD 350 | Codo90º enchufe/enchufe de DN 350 de fundicón según normas EN 545 e ISO 2531 que dispongan de bridas según norma UNE EN 1092-2 para presiones de 16 bar. La unión consta de dos bridas orientables, una junta plana de cierre y los tornillos de apriete en acero zincado. |  | ud | 1
CODO ENCHUFE/ENCHUFE 90º FD 400 | Codo90º enchufe/enchufe de DN 400 de fundicón según normas EN 545 e ISO 2531 que dispongan de bridas según norma UNE EN 1092-2 para presiones de 16 bar. La unión consta de dos bridas orientables, una junta plana de cierre y los tornillos de apriete en acero zincado. |  | ud | 1
PLACA REDUCCION 100/80 | Placa de reducción 100x80 bridada de acero de fundición con revestimiento exterior e interior empolvado de epoxi, incluye pruebas de presión y estanqueidad, según UNE-EN 545. | PAM_Placa reducción o equivalente | ud | 1
PLACA DE REDUCCION 150/65 | Placa de reducción 150x65 bridada de acero de fundición con revestimiento exterior e interior empolvado de epoxi, incluye pruebas de presión y estanqueidad, según UNE-EN 545. | PAM_Placa reducción o equivalente | ud | 1
PLACA DE REDUCCION 150/100 | Placa de reducción 150x100 bridada de acero de fundición con revestimiento exterior e interior empolvado de epoxi, incluye pruebas de presión y estanqueidad, según UNE-EN 545. | PAM_Placa reducción o equivalente | ud | 1
PLACA DE REDUCCION 200/100 | Placa de reducción 200x100 bridada de acero de fundición con revestimiento exterior e interior empolvado de epoxi, incluye pruebas de presión y estanqueidad, según UNE-EN 545. | PAM_Placa reducción o equivalente | ud | 1
PLACA DE REDUCCION 200/150 | Placa de reducción 200x150 bridada de acero de fundición con revestimiento exterior e interior empolvado de epoxi, incluye pruebas de presión y estanqueidad, según UNE-EN 545. | PAM_Placa reducción o equivalente | ud | 1
CODO LATÓN I DN20 | Codo 90º de latón de 20mm, incluye pruebas de presión y estanqueidad, según norma EN 12166. |  | ud | 1
CODO LATÓN I DN25 | Codo 90º de latón de 25mm, incluye pruebas de presión y estanqueidad, según norma EN 12166. |  | ud | 34
CODO LATÓN I DN32 | Codo 90º de latón de 32mm, incluye pruebas de presión y estanqueidad, según norma EN 12166. |  | ud | 54
CODO LATÓN I DN40 | Codo 90º de latón de 40mm, incluye pruebas de presión y estanqueidad, según norma EN 12166. |  | ud | 75
CODO LATÓN I DN50 | Codo 90º de latón de 50mm, incluye pruebas de presión y estanqueidad, según norma EN 12166. |  | ud | 100
CODO LATÓN I DN63 | Codo 90º de latón de 63mm, incluye pruebas de presión y estanqueidad, según norma EN 12166. |  | ud | 33
CODO LATÓN I DN75 | Codo 90º de latón de 75mm, incluye pruebas de presión y estanqueidad, según norma EN 12166. |  | ud | 52
CODO LATON I DN90 | Codo 90º de latón de 90mm, incluye pruebas de presión y estanqueidad, según norma EN 12166. |  | ud | 23
REDUCCIÓN LATÓN DN 25-20 | Reducción de latón DN 25 a 20, incluye pruebas de presión y estanqueidad, según norma EN 12166. |  | ud | 12
REDUCCIÓN LATÓN DN 32-20 | Reducción de latón DN 32 a 20, incluye pruebas de presión y estanqueidad, según norma EN 12166. |  | ud | 54
REDUCCIÓN LATÓN DN 32-25 | Reducción de latón DN 32 a 25, incluye pruebas de presión y estanqueidad, según norma EN 12166. |  | ud | 33
REDUCCIÓN LATÓN DN 40-20 | Reducción de latón DN 40 a 20, incluye pruebas de presión y estanqueidad, según norma EN 12166. |  | ud | 21
REDUCCIÓN LATÓN DN 40-25 | Reducción de latón DN 40 a 25, incluye pruebas de presión y estanqueidad, según norma EN 12166. |  | ud | 23
REDUCCIÓN LATÓN DN 40-32 | Reducción de latón DN 40 a 32, incluye pruebas de presión y estanqueidad, según norma EN 12166. |  | ud | 15
REDUCCIÓN LATÓN DN 50-32 | Reducción de latón DN 50 a 32, incluye pruebas de presión y estanqueidad, según norma EN 12166. |  | ud | 18
REDUCCIÓN LATÓN DN 50-40 | Reducción de latón DN 50 a 40, incluye pruebas de presión y estanqueidad, según norma EN 12166. |  | ud | 42
REDUCCIÓN LATÓN DN 63-32 | Reducción de latón DN 63 a 32, incluye pruebas de presión y estanqueidad, según norma EN 12166. |  | ud | 22
REDUCCIÓN LATÓN DN 63-40 | Reducción de latón DN 63 a 40, incluye pruebas de presión y estanqueidad, según norma EN 12166. |  | ud | 10
REDUCCIÓN LATÓN DN 63-50 | Reducción de latón DN 63 a 50, incluye pruebas de presión y estanqueidad, según norma EN 12166. |  | ud | 21
REDUCCIÓN LATÓN DN 75-63 | Reducción de latón DN 75 a 63, incluye pruebas de presión y estanqueidad, según norma EN 12166. |  | ud | 11
REDUCCIÓN LATÓN DN 90-63 | Reducción de latón DN 90 a 53, incluye pruebas de presión y estanqueidad, según norma EN 12166. |  | ud | 1
REDUCCION MARSELLA M-H 1"-1 1/2" LATON | Reducción marsella Macho/Hembra 246 1" Macho x1.1/2" Hembra de latón. Gama de accesorios de latón ajustada a los requisitos establecidos para la conducción de aguas y otros fluidos de acuerdo con las prescripciones higiénico-sanitarias vigentes. |  | ud | 1
REDUCCION MARSELLA M-H 1"-1 1/4" LATON | Reducción marsella Macho/Hembra 246 1" Macho x1.1/4" Hembra de latón. Gama de accesorios de latón ajustada a los requisitos establecidos para la conducción de aguas y otros fluidos de acuerdo con las prescripciones higiénico-sanitarias vigentes. |  | ud | 1
REDUCCION MARSELLA M-H 1"1/2-2" LATON | Reducción marsella Macho/Hembra 246 1" Macho x1.1/2-2" Hembra de latón. Gama de accesorios de latón ajustada a los requisitos establecidos para la conducción de aguas y otros fluidos de acuerdo con las prescripciones higiénico-sanitarias vigentes. |  | ud | 5
REDUCCION MARSELLA M-H 2"1/2-2" LATON | Reducción marsella Macho/Hembra 246 2" Macho x1.1/2-2" Hembra de latón. Gama de accesorios de latón ajustada a los requisitos establecidos para la conducción de aguas y otros fluidos de acuerdo con las prescripciones higiénico-sanitarias vigentes. |  | ud | 3
TAPÓN LATÓN III DN20 | Tapón de latón DN20, incluye pruebas de presión y estanqueidad, según norma EN 12166. |  | ud | 2
TAPÓN LATÓN III DN25 | Tapón de latón DN25, incluye pruebas de presión y estanqueidad, según norma EN 12166. |  | ud | 3
TAPÓN LATÓN III DN32 | Tapón de latón DN32, incluye pruebas de presión y estanqueidad, según norma EN 12166. |  | ud | 4
TAPÓN LATÓN III DN40 | Tapón de latón DN40, incluye pruebas de presión y estanqueidad, según norma EN 12166. |  | ud | 3
TAPÓN LATÓN III DN63 | Tapón de latón DN63, incluye pruebas de presión y estanqueidad, según norma EN 12166. |  | ud | 8
TAPÓN LATÓN III DN90 | Tapón de latón DN90, incluye pruebas de presión y estanqueidad, según norma EN 12166. |  | ud | 2
TE LATÓN I DN20 | Te de latón DN20,, incluye pruebas de presión y estanqueidad, según norma EN 12166. |  | ud | 7
TE LATÓN I DN25 | Te de latón DN25,, incluye pruebas de presión y estanqueidad, según norma EN 12166. |  | ud | 3
TE LATÓN I DN32 | Te de latón DN32,, incluye pruebas de presión y estanqueidad, según norma EN 12166. |  | ud | 34
TE LATÓN I DN40 | Te de latón DN40,, incluye pruebas de presión y estanqueidad, según norma EN 12166. |  | ud | 15
TE LATÓN I DN50 | Te de latón DN50,, incluye pruebas de presión y estanqueidad, según norma EN 12166. |  | ud | 8
TE LATÓN I DN63 | Te de latón DN63,, incluye pruebas de presión y estanqueidad, según norma EN 12166. |  | ud | 22
TE LATÓN I DN75 | Te de latón DN75,, incluye pruebas de presión y estanqueidad, según norma EN 12166. |  | ud | 1
TE LATÓN I DN90 | Te de latón DN90,, incluye pruebas de presión y estanqueidad, según norma EN 12166. |  | ud | 1
TUBERÍA DE PVC, DN 63 MM, PN 16 | Tubo de policloruro de vinilo no plastificado (PVC-U), de 63 mm de diámetro exterior, PN=16 atm y 4,7 mm de espesor, para unión por copa con junta elástica de EPDM, incluyendo pruebas de presión y estanqueidad, según UNE-EN 1452. Incluso juntas de goma. |  | ml | 1
TUBERÍA DE PVC, DN 75 MM, PN 16 | Tubo de policloruro de vinilo no plastificado (PVC-U), de 75 mm de diámetro exterior, PN=16 atm y 5,6 mm de espesor, para unión por copa con junta elástica de EPDM, incluyendo pruebas de presión y estanqueidad, según UNE-EN 1452. Incluso juntas de goma. |  | ml | 1
TUBERÍA DE PVC, DN 90 MM, PN 16 | Tubo de policloruro de vinilo no plastificado (PVC-U), de 90 mm de diámetro exterior, PN=16 atm y 6,7 mm de espesor, para unión por copa con junta elástica de EPDM, incluyendo pruebas de presión y estanqueidad, según UNE-EN 1452. Incluso juntas de goma. |  | ml | 50
TUBERÍA DE PVC, DN 110 MM, PN 16 | Tubo de policloruro de vinilo no plastificado (PVC-U), de 110 mm de diámetro exterior, PN=16 atm y 6,6 mm de espesor, para unión por copa con junta elástica de EPDM, incluyendo pruebas de presión y estanqueidad, según UNE-EN 1452. Incluso juntas de goma. |  | ml | 160
TUBERÍA DE PVC, DN 125 MM, PN 16 | Tubo de policloruro de vinilo no plastificado (PVC-U), de 125 mm de diámetro exterior, PN=16 atm y 7,4 mm de espesor, para unión por copa con junta elástica de EPDM, incluyendo pruebas de presión y estanqueidad, según UNE-EN 1452. Incluso juntas de goma. |  | ml | 15
TUBERÍA DE PVC, DN 140 MM, PN 16 | Tubo de policloruro de vinilo no plastificado (PVC-U), de 140 mm de diámetro exterior, PN=16 atm y 8,3 mm de espesor, para unión por copa con junta elástica de EPDM, incluyendo pruebas de presión y estanqueidad, según UNE-EN 1452. Incluso juntas de goma. |  | ml | 10
TUBERÍA DE PVC, DN 160MM, PN 16 | Tubo de policloruro de vinilo no plastificado (PVC-U), de 160 mm de diámetro exterior, PN=16 atm y 9,5 mm de espesor, para unión por copa con junta elástica de EPDM, incluyendo pruebas de presión y estanqueidad, según UNE-EN 1452. Incluso juntas de goma. |  | ml | 3
TUBERÍA DE PVC, DN 200 MM, PN 16 | Tubo de policloruro de vinilo no plastificado (PVC-U), de 200 mm de diámetro exterior, PN=16 atm y 11,2 mm de espesor, para unión por copa con junta elástica de EPDM, incluyendo pruebas de presión y estanqueidad, según UNE-EN 1452. Incluso juntas de goma. |  | ml | 5
TUBO CANALIZACION DOBLE PARED ROJO DE 40 MM UNE-EN 61386.2.4 | Tubo corrugado rojo doble pared, corrugado exterior liso interior, DN40, unión por manguitos. IP54, curvable. Según Norma UNE-EN 61386.2.4. | REVI_Tubo doble pared o equivalente. | ml | 1
TUBO CANALIZACION DOBLE PARED ROJO DE 50 MM UNE-EN 61386.2.4 | Tubo corrugado rojo doble pared, corrugado exterior liso interior, DN50, unión por manguitos. IP54, curvable. Según Norma UNE-EN 61386.2.4. | REVI_Tubo doble pared o equivalente. | ml | 1
TUBO CANALIZACION DOBLE PARED ROJO DE 63 MM UNE-EN 61386.2.4 | Tubo corrugado rojo doble pared, corrugado exterior liso interior, DN63, unión por manguitos. IP54, curvable. Según Norma UNE-EN 61386.2.4. | REVI_Tubo doble pared o equivalente. | ml | 1
TUBO CANALIZACION DOBLE PARED ROJO DE 90 MM UNE-EN 61386.2.4 | Tubo corrugado rojo doble pared, corrugado exterior liso interior, DN90, unión por manguitos. IP54, curvable. Según Norma UNE-EN 61386.2.4. | REVI_Tubo doble pared o equivalente. | ml | 12
TUBO CANALIZACION DOBLE PARED ROJO DE 110 MM UNE-EN 61386.2.4 | Tubo corrugado rojo doble pared, corrugado exterior liso interior, DN110, unión por manguitos. IP54, curvable. Según Norma UNE-EN 61386.2.4. | REVI_Tubo doble pared o equivalente. | ml | 15
TUBO CANALIZACION DOBLE PARED ROJO DE 125 MM UNE-EN 61386.2.4 | Tubo corrugado rojo doble pared, corrugado exterior liso interior, DN125, unión por manguitos. IP54, curvable. Según Norma UNE-EN 61386.2.4. | REVI_Tubo doble pared o equivalente. | ml | 25
TUBO CANALIZACION DOBLE PARED ROJO DE 160 MM UNE-EN 61386.2.4 | Tubo corrugado rojo doble pared, corrugado exterior liso interior, DN160, unión por manguitos. IP54, curvable. Según Norma UNE-EN 61386.2.4. | REVI_Tubo doble pared o equivalente. | ml | 1
TUBO CANALIZACION DOBLE PARED ROJO DE 200 MM UNE-EN 61386.2.4 | Tubo corrugado rojo doble pared, corrugado exterior liso interior, DN200, unión por manguitos. IP54, curvable. Según Norma UNE-EN 61386.2.4. | REVI_Tubo doble pared o equivalente. | ml | 1
TUBO CANALIZACION DOBLE PARED ROJO DE 250 MM UNE-EN 61386.2.4 | Tubo corrugado rojo doble pared, corrugado exterior liso interior, DN250, unión por manguitos. IP54, curvable. Según Norma UNE-EN 61386.2.4. | REVI_Tubo doble pared o equivalente. | ml | 1
ENLACE HEMBRA DN 20, ACERO/ACERO | Enlace fundición maleable hembra, acero/acero, DN 20, PN16, incluyendo prueba de estanqueidad y presión, según DIN en 1563 | GEBO_Racores acero-acero o equivalente. | ud | 1
ENLACE HEMBRA DN 25, ACERO/ACERO | Enlace fundicion maleable hembra, acero/acero, DN 25, PN16, incluyendo prueba de estanqueidad y presión, según DIN en 1563 | GEBO_Racores acero-acero o equivalente. | ud | 3
ENLACE HEMBRA DN 50, ACERO/ACERO | Enlace fundicion maleable hembra, acero/acero, DN 50, PN16, incluyendo prueba de estanqueidad y presión, según DIN en 1563 | GEBO_Racores acero-acero o equivalente. | ud | 4
ENLACE HEMBRA DN 65, ACERO/ACERO | Enlace fundicion maleable hembra, acero/acero, DN 65, PN16, incluyendo prueba de estanqueidad y presión, según DIN en 1563 | GEBO_Racores acero-acero o equivalente. | ud | 2
ENLACE HEMBRA DN 80, ACERO/ACERO | Enlace fundicion maleable hembra, acero/acero, DN 80, PN16, incluyendo prueba de estanqueidad y presión, según DIN en 1563 | GEBO_Racores acero-acero o equivalente. | ud | 2
ENLACE HEMBRA DN 100, ACERO/ACERO | Enlace fundicion maleable hembra, acero/acero, DN 100, PN16, incluyendo prueba de estanqueidad y presión, según DIN en 1563 | GEBO_Racores acero-acero o equivalente. | ud | 2
ENLACE MACHO DN 20, ACERO/ACERO | Enlace fundicion maleable macho, acero/acero, DN 20, PN16, incluyendo prueba de estanqueidad y presión, según DIN en 1563 | GEBO_Racores acero-acero o equivalente. | ud | 1
ENLACE MACHO DN 25, ACERO/ACERO | Enlace fundicion maleable macho, acero/acero, DN 25, PN16, incluyendo prueba de estanqueidad y presión, según DIN en 1563 | GEBO_Racores acero-acero o equivalente. | ud | 6
ENLACE MACHO DN 32, ACERO/ACERO | Enlace fundicion maleable macho, acero/acero, DN 32, PN16, incluyendo prueba de estanqueidad y presión, según DIN en 1563 | GEBO_Racores acero-acero o equivalente. | ud | 4
ENLACE MACHO DN 50, ACERO/ACERO | Enlace fundicion maleable macho, acero/acero, DN 50, PN16, incluyendo prueba de estanqueidad y presión, según DIN en 1563 | GEBO_Racores acero-acero o equivalente. | ud | 5
ENLACE MACHO DN 65, ACERO/ACERO | Enlace fundicion maleable macho, acero/acero, DN 65, PN16, incluyendo prueba de estanqueidad y presión, según DIN en 1563 | GEBO_Racores acero-acero o equivalente. | ud | 2
ENLACE MACHO DN 80, ACERO/ACERO | Enlace fundicion maleable macho, acero/acero, DN 80, PN16, incluyendo prueba de estanqueidad y presión, según DIN en 1563 | GEBO_Racores acero-acero o equivalente. | ud | 7
ENLACE MACHO DN 100, ACERO/ACERO | Enlace fundicion maleable macho, acero/acero, DN 100, PN16, incluyendo prueba de estanqueidad y presión, según DIN en 1563 | GEBO_Racores acero-acero o equivalente. | ud | 1
ENLACE HEMBRA DN 20, ACERO/PLÁSTICO | Enlace fundición maleable hembra, acero/plástico, DN 20, PN16, incluyendo prueba de estanqueidad y presión, según DIN en 1563 | GEBO_Racores acero-plástico o equivalente. | ud | 2
ENLACE HEMBRA DN 25, ACERO/PLÁSTICO | Enlace fundicion maleable hembra, acero/plástico, DN 25, PN16, incluyendo prueba de estanqueidad y presión, según DIN en 1563 | GEBO_Racores acero-plástico o equivalente. | ud | 1
ENLACE HEMBRA DN 50, ACERO/PLÁSTICO | Enlace fundicion maleable hembra, acero/plástico, DN 50, PN16, incluyendo prueba de estanqueidad y presión, según DIN en 1563 | GEBO_Racores acero-plástico o equivalente. | ud | 1
ENLACE HEMBRA DN 65, ACERO/PLÁSTICO | Enlace fundicion maleable hembra, acero/plástico, DN 65, PN16, incluyendo prueba de estanqueidad y presión, según DIN en 1563 | GEBO_Racores acero-plástico o equivalente. | ud | 1
ENLACE HEMBRA DN 80, ACERO/PLÁSTICO | Enlace fundicion maleable hembra, acero/plástico, DN 80, PN16, incluyendo prueba de estanqueidad y presión, según DIN en 1563 | GEBO_Racores acero-plástico o equivalente. | ud | 1
ENLACE HEMBRA DN 100, ACERO/PLÁSTICO | Enlace fundicion maleable hembra, acero/plástico, DN 100, PN16, incluyendo prueba de estanqueidad y presión, según DIN en 1563 | GEBO_Racores acero-plástico o equivalente. | ud | 1
ENLACE MACHO DN 20, ACERO/PLÁSTICO | Enlace fundicion maleable macho, acero/plástico, DN 20, PN16, incluyendo prueba de estanqueidad y presión, según DIN en 1563 | GEBO_Racores acero-plástico o equivalente. | ud | 2
ENLACE MACHO DN 25, ACERO/PLÁSTICO | Enlace fundicion maleable macho, acero/plástico, DN 25, PN16, incluyendo prueba de estanqueidad y presión, según DIN en 1563 | GEBO_Racores acero-plástico o equivalente. | ud | 1
ENLACE MACHO DN 32, ACERO/PLÁSTICO | Enlace fundicion maleable macho, acero/plástico, DN 32, PN16, incluyendo prueba de estanqueidad y presión, según DIN en 1563 | GEBO_Racores acero-plástico o equivalente. | ud | 1
ENLACE MACHO DN 50, ACERO/PLÁSTICO | Enlace fundicion maleable macho, acero/plástico, DN 50, PN16, incluyendo prueba de estanqueidad y presión, según DIN en 1563 | GEBO_Racores acero-plástico o equivalente. | ud | 1
ENLACE MACHO DN 65, ACERO/PLÁSTICO | Enlace fundicion maleable macho, acero/plástico, DN 65, PN16, incluyendo prueba de estanqueidad y presión, según DIN en 1563 | GEBO_Racores acero-plástico o equivalente. | ud | 1
ENLACE MACHO DN 80, ACERO/PLÁSTICO | Enlace fundicion maleable macho, acero/plástico, DN 80, PN16, incluyendo prueba de estanqueidad y presión, según DIN en 1563 | GEBO_Racores acero-plástico o equivalente. | ud | 1
ENLACE MACHO DN 100, ACERO/PLÁSTICO | Enlace fundicion maleable macho, acero/plástico, DN 100, PN16, incluyendo prueba de estanqueidad y presión, según DIN en 1563 | GEBO_Racores acero-plástico o equivalente. | ud | 1
ENLACE RECTO LATÓN DN20 | Enlace recto latón DN20 |  | ud | 13
ENLACE RECTO LATÓN DN25 | Enlace recto latón DN25 |  | ud | 27
ENLACE RECTO LATÓN DN32 | Enlace recto latón DN32 |  | ud | 50
ENLACE RECTO LATÓN DN40 | Enlace recto latón DN40 |  | ud | 25
ENLACE RECTO LATÓN DN50 | Enlace recto latón DN50 |  | ud | 18
ENLACE RECTO LATÓN DN65 | Enlace recto latón DN65 |  | ud | 26
ENLACE RECTO LATÓN DN80 | Enlace recto latón DN80 |  | ud | 1
ENLACE RECTO LATÓN DN100 | Enlace recto latón DN90 |  | ud | 1
ENLACE ROSCA HEMBRA LATÓN DN20 | Enlace rosca hembra latón DN20 | SOLCOV A-AK-EH00XX o equivalente. | ud | 8
ENLACE ROSCA HEMBRA LATÓN DN25 | Enlace rosca hembra latón DN25 | SOLCOV A-AK-EH00XX o equivalente. | ud | 16
ENLACE ROSCA HEMBRA LATÓN DN32 | Enlace rosca hembra latón DN32 | SOLCOV A-AK-EH00XX o equivalente. | ud | 19
ENLACE ROSCA HEMBRA LATÓN DN40 | Enlace rosca hembra latón DN40 | SOLCOV A-AK-EH00XX o equivalente. | ud | 7
ENLACE ROSCA HEMBRA LATÓN DN50 | Enlace rosca hembra latón DN50 | SOLCOV A-AK-EH00XX o equivalente. | ud | 8
ENLACE ROSCA HEMBRA LATÓN DN65 | Enlace rosca hembra latón DN65 | SOLCOV A-AK-EH00XX o equivalente. | ud | 17
ENLACE ROSCA HEMBRA LATÓN DN80 | Enlace rosca hembra latón DN80 | SOLCOV A-AK-EH00XX o equivalente. | ud | 6
ENLACE ROSCA HEMBRA LATÓN DN100 | Enlace rosca hembra latón DN100 | SOLCOV A-AK-EH00XX o equivalente. | ud | 1
ENLACE ROSCA MACHO LATÓN DN20 | Enlace rosca macho latón DN20 | SOLCOV A-AK-EM00XX o equivalente. | ud | 22
ENLACE ROSCA MACHO LATÓN DN25 | Enlace rosca macho latón DN25 | SOLCOV A-AK-EM00XX o equivalente. | ud | 45
ENLACE ROSCA MACHO LATÓN DN32 | Enlace rosca macho latón DN32 | SOLCOV A-AK-EM00XX o equivalente. | ud | 110
ENLACE ROSCA MACHO LATÓN DN40 | Enlace rosca macho latón DN40 | SOLCOV A-AK-EM00XX o equivalente. | ud | 21
ENLACE ROSCA MACHO LATÓN DN50 | Enlace rosca macho latón DN50 | SOLCOV A-AK-EM00XX o equivalente. | ud | 36
ENLACE ROSCA MACHO LATÓN DN65 | Enlace rosca macho latón DN65 | SOLCOV A-AK-EM00XX o equivalente. | ud | 57
ENLACE ROSCA MACHO LATÓN DN80 | Enlace rosca macho latón DN80 | SOLCOV A-AK-EM00XX o equivalente. | ud | 3
ENLACE ROSCA MACHO LATÓN DN100 | Enlace rosca macho latón DN100 | SOLCOV A-AK-EM00XX o equivalente. | ud | 1
VÁLVULA COMPUERTA CIERRE ELÁSTICO PN-16 DN50 | Válvula de compuerta de las siguientes características: DN: 50; PN: 16; Conexiones: embridadas; Accionamiento: manual por volante; Materiales: Cuerpo y tapa en fundición nodular EN-GJS-500-7 (GGG-50), recubrimiento interior y exterior epoxi aplicado electrostáticamente. Color azul Ral 5015. Cierre en fundición nodular EN-GJS-500-7 (GGG-50) totalmente revestido interior y exteriormente de EPDM como estándar o NBR. Tuerca de cierre en aleación de cobre forjado. Eje en acero inoxidable AISI-420 (X20Cr13). Junta tapa-cuerpo en EPDM o NBR. Tornillería cuerpo tapa en acero inoxidable calidad A2 (AISI-304 / X5CrNi18 10). Las válvulas de compuerta se suministran con volante de acero estampado, o cuadradillo en fundición nodular EN-GJS-500-7 (GGG-50) para llave de maniobra de 30x30. Incluye pruebas de estanqueidad y presión. Normas aplicadas: EN 12166-1, DIN 3230, EN 1074, EN 1563, EN 681-1, EN 10088, ASTM 2000 y EN 1092-2. | BELGICAST BV-05-47 o equivalente | ud | 30
VÁLVULA COMPUERTA CIERRE ELÁSTICO PN-16 DN65 | Válvula de compuerta de las siguientes características: DN: 65; PN: 16; Conexiones: embridadas; Accionamiento: manual por volante; Materiales: Cuerpo y tapa en fundición nodular EN-GJS-500-7 (GGG-50), recubrimiento interior y exterior epoxi aplicado electrostáticamente. Color azul Ral 5015. Cierre en fundición nodular EN-GJS-500-7 (GGG-50) totalmente revestido interior y exteriormente de EPDM como estándar o NBR. Tuerca de cierre en aleación de cobre forjado. Eje en acero inoxidable AISI-420 (X20Cr13). Junta tapa-cuerpo en EPDM o NBR. Tornillería cuerpo tapa en acero inoxidable calidad A2 (AISI-304 / X5CrNi18 10). Las válvulas de compuerta se suministran con volante de acero estampado, o cuadradillo en fundición nodular EN-GJS-500-7 (GGG-50) para llave de maniobra de 30x30. Incluye pruebas de estanqueidad y presión. Normas aplicadas: EN 12166-1, DIN 3230, EN 1074, EN 1563, EN 681-1, EN 10088, ASTM 2000 y EN 1092-2. | BELGICAST BV-05-47 o equivalente | ud | 23
VÁLVULA COMPUERTA CIERRE ELÁSTICO PN-16 DN80 | Válvula de compuerta de las siguientes características: DN: 80; PN: 16; Conexiones: embridadas; Accionamiento: manual por volante; Materiales: Cuerpo y tapa en fundición nodular EN-GJS-500-7 (GGG-50), recubrimiento interior y exterior epoxi aplicado electrostáticamente. Color azul Ral 5015. Cierre en fundición nodular EN-GJS-500-7 (GGG-50) totalmente revestido interior y exteriormente de EPDM como estándar o NBR. Tuerca de cierre en aleación de cobre forjado. Eje en acero inoxidable AISI-420 (X20Cr13). Junta tapa-cuerpo en EPDM o NBR. Tornillería cuerpo tapa en acero inoxidable calidad A2 (AISI-304 / X5CrNi18 10). Las válvulas de compuerta se suministran con volante de acero estampado, o cuadradillo en fundición nodular EN-GJS-500-7 (GGG-50) para llave de maniobra de 30x30. Incluye pruebas de estanqueidad y presión. Normas aplicadas: EN 12166-1, DIN 3230, EN 1074, EN 1563, EN 681-1, EN 10088, ASTM 2000 y EN 1092-2. | BELGICAST BV-05-47 o equivalente | ud | 12
VÁLVULA COMPUERTA CIERRE ELÁSTICO PN-16 DN100 | Válvula de compuerta de las siguientes características: DN: 100; PN: 16; Conexiones: embridadas; Accionamiento: manual por volante; Materiales: - Cuerpo: Fundición dúctil GGG-50; - Tapa: Fundición dúctil GGG-50; - Cierre: Fundición dúctil GGG-50; - Revestimiento cierre: NBR/EPDM; - Volante: Fundición dúctil GGG-50; | BELGICAST BV-05-47 o equivalente | ud | 8
VÁLVULA COMPUERTA CIERRE ELÁSTICO PN-16 DN125 | Válvula de compuerta de las siguientes características: DN: 125; PN: 16; Conexiones: embridadas; Accionamiento: manual por volante; Materiales: Cuerpo y tapa en fundición nodular EN-GJS-500-7 (GGG-50), recubrimiento interior y exterior epoxi aplicado electrostáticamente. Color azul Ral 5015. Cierre en fundición nodular EN-GJS-500-7 (GGG-50) totalmente revestido interior y exteriormente de EPDM como estándar o NBR. Tuerca de cierre en aleación de cobre forjado. Eje en acero inoxidable AISI-420 (X20Cr13). Junta tapa-cuerpo en EPDM o NBR. Tornillería cuerpo tapa en acero inoxidable calidad A2 (AISI-304 / X5CrNi18 10). Las válvulas de compuerta se suministran con volante de acero estampado, o cuadradillo en fundición nodular EN-GJS-500-7 (GGG-50) para llave de maniobra de 30x30. Incluye pruebas de estanqueidad y presión. Normas aplicadas: EN 12166-1, DIN 3230, EN 1074, EN 1563, EN 681-1, EN 10088, ASTM 2000 y EN 1092-2. | BELGICAST BV-05-47 o equivalente | ud | 2
VÁLVULA COMPUERTA CIERRE ELÁSTICO PN-16 DN150 | Válvula de compuerta de las siguientes características: DN: 150; PN: 16; Conexiones: embridadas; Accionamiento: manual por volante; Materiales: Cuerpo y tapa en fundición nodular EN-GJS-500-7 (GGG-50), recubrimiento interior y exterior epoxi aplicado electrostáticamente. Color azul Ral 5015. Cierre en fundición nodular EN-GJS-500-7 (GGG-50) totalmente revestido interior y exteriormente de EPDM como estándar o NBR. Tuerca de cierre en aleación de cobre forjado. Eje en acero inoxidable AISI-420 (X20Cr13). Junta tapa-cuerpo en EPDM o NBR. Tornillería cuerpo tapa en acero inoxidable calidad A2 (AISI-304 / X5CrNi18 10). Las válvulas de compuerta se suministran con volante de acero estampado, o cuadradillo en fundición nodular EN-GJS-500-7 (GGG-50) para llave de maniobra de 30x30. Incluye pruebas de estanqueidad y presión. Normas aplicadas: EN 12166-1, DIN 3230, EN 1074, EN 1563, EN 681-1, EN 10088, ASTM 2000 y EN 1092-2. | BELGICAST BV-05-47 o equivalente | ud | 5
VÁLVULA COMPUERTA CIERRE ELÁSTICO PN-16 DN200 | Válvula de compuerta de las siguientes características: DN: 200; PN: 16; Conexiones: embridadas; Accionamiento: manual por volante; Materiales: - Cuerpo: Fundición dúctil GGG-50; - Tapa: Fundición dúctil GGG-50; - Cierre: Fundición dúctil GGG-50; - Revestimiento cierre: NBR/EPDM; - Volante: Fundición dúctil GGG-50; | BELGICAST BV-05-47 o equivalente | ud | 4
VÁLVULA COMPUERTA CIERRE ELÁSTICO PN-16 DN250 | Válvula de compuerta de las siguientes características: DN: 250; PN: 16; Conexiones: embridadas; Accionamiento: manual por volante; Materiales: Cuerpo y tapa en fundición nodular EN-GJS-500-7 (GGG-50), recubrimiento interior y exterior epoxi aplicado electrostáticamente. Color azul Ral 5015. Cierre en fundición nodular EN-GJS-500-7 (GGG-50) totalmente revestido interior y exteriormente de EPDM como estándar o NBR. Tuerca de cierre en aleación de cobre forjado. Eje en acero inoxidable AISI-420 (X20Cr13). Junta tapa-cuerpo en EPDM o NBR. Tornillería cuerpo tapa en acero inoxidable calidad A2 (AISI-304 / X5CrNi18 10). Las válvulas de compuerta se suministran con volante de acero estampado, o cuadradillo en fundición nodular EN-GJS-500-7 (GGG-50) para llave de maniobra de 30x30. Incluye pruebas de estanqueidad y presión. Normas aplicadas: EN 12166-1, DIN 3230, EN 1074, EN 1563, EN 681-1, EN 10088, ASTM 2000 y EN 1092-2. | BELGICAST BV-05-47 o equivalente | ud | 1
VÁLVULA COMPUERTA CIERRE ELÁSTICO PN-16 DN300 | Válvula de compuerta de las siguientes características: DN: 300; PN: 16; Conexiones: embridadas; Accionamiento: manual por volante; Materiales: Cuerpo y tapa en fundición nodular EN-GJS-500-7 (GGG-50), recubrimiento interior y exterior epoxi aplicado electrostáticamente. Color azul Ral 5015. Cierre en fundición nodular EN-GJS-500-7 (GGG-50) totalmente revestido interior y exteriormente de EPDM como estándar o NBR. Tuerca de cierre en aleación de cobre forjado. Eje en acero inoxidable AISI-420 (X20Cr13). Junta tapa-cuerpo en EPDM o NBR. Tornillería cuerpo tapa en acero inoxidable calidad A2 (AISI-304 / X5CrNi18 10). Las válvulas de compuerta se suministran con volante de acero estampado, o cuadradillo en fundición nodular EN-GJS-500-7 (GGG-50) para llave de maniobra de 30x30. Incluye pruebas de estanqueidad y presión. Normas aplicadas: EN 12166-1, DIN 3230, EN 1074, EN 1563, EN 681-1, EN 10088, ASTM 2000 y EN 1092-2. | BELGICAST BV-05-47 o equivalente | ud | 1
VÁLVULA COMPUERTA CIERRE ELÁSTICO PN-16 DN350 | Válvula de compuerta de las siguientes características: DN: 350; PN: 16; Conexiones: embridadas; Accionamiento: manual por volante; Materiales: - Cuerpo: Fundición dúctil GGG-50; - Tapa: Fundición dúctil GGG-50; - Cierre: Fundición dúctil GGG-50; - Revestimiento cierre: NBR/EPDM; - Volante: Fundición dúctil GGG-50; | BELGICAST BV-05-47 o equivalente | ud | 1
VÁLVULA DE BOLA PN-16 DN 25 | VÁLVULA DE BOLA de las siguientes características: DN-25 PN-16 Montaje: Roscar H-H Acciónamiento: manual Materiales: - Cuerpo: PP - Bola: PP - Asientos: PTFE - Juntas: EPDM Incluye pruebas de estanqueidad y presión. | GEORGE FISCHER_Válvula de bola plástica o equivalente. | ud | 28
VÁLVULA DE BOLA PN-16 DN 32 | VÁLVULA DE BOLA de las siguientes características: DN-32 PN-16 Montaje: Roscar H-H Acciónamiento: manual Materiales: - Cuerpo: PP - Bola: PP - Asientos: PTFE - Juntas: EPDM Incluye pruebas de estanqueidad y presión. | GEORGE FISCHER_Válvula de bola plástica o equivalente. | ud | 107
VÁLVULA DE BOLA PN-16 DN 40 | VÁLVULA DE BOLA de las siguientes características: DN-40 PN-16 Montaje: Roscar H-H Acciónamiento: manual Materiales: - Cuerpo: PP - Bola: PP - Asientos: PTFE - Juntas: EPDM Incluye pruebas de estanqueidad y presión. | GEORGE FISCHER_Válvula de bola plástica o equivalente. | ud | 19
VÁLVULA DE BOLA PN-16 DN 50 | VÁLVULA DE BOLA de las siguientes características: DN-50 PN-16 Montaje: Roscar H-H Acciónamiento: manual Materiales: - Cuerpo: PP - Bola: PP - Asientos: PTFE - Juntas: EPDM Incluye pruebas de estanqueidad y presión. | GEORGE FISCHER_Válvula de bola plástica o equivalente. | ud | 25
VÁLVULA DE BOLA PN-16 DN 65 | VÁLVULA DE BOLA de las siguientes características: DN-65 PN-16 Montaje: Roscar H-H Acciónamiento: manual Materiales: - Cuerpo: PP - Bola: PP - Asientos: PTFE - Juntas: EPDM Incluye pruebas de estanqueidad y presión. | GEORGE FISCHER_Válvula de bola plástica o equivalente. | ud | 58
VÁLVULA DE BOLA PN-16 DN 75 | VÁLVULA DE BOLA de las siguientes características: DN-75 PN-16 Montaje: Roscar H-H Acciónamiento: manual Materiales: - Cuerpo: PP - Bola: PP - Asientos: PTFE - Juntas: EPDM Incluye pruebas de estanqueidad y presión. | GEORGE FISCHER_Válvula de bola plástica o equivalente. | ud | 1
VÁLVULA DE BOLA PN-16 DN 110 | VÁLVULA DE BOLA de las siguientes características: DN-110 PN-16 Montaje: Roscar H-H Acciónamiento: manual Materiales: - Cuerpo: PP - Bola: PP - Asientos: PTFE - Juntas: EPDM Incluye pruebas de estanqueidad y presión. | GEORGE FISCHER_Válvula de bola plástica o equivalente. | ud | 1
VÁLVULA DE RETENCIÓN DN 50 CLAPETA SIMPLE | Válvula de retención de clapeta simple DN 50, PN16, según norma UNE-EN 12516-2:2016 Montaje: Roscar H-H - Cuerpo f. Dúctil en-js1050 (GGG50) - Disco EPDM/NBR +WCB - Junta bonete EPDM/NBR - Tornillos a2-70 - Arandelas a2-70 - Pasador ss420 - Cáncamo acero carbono galbanizado - Bonete f. Dúctil en-js1050 (GGG50) - Tapa f. Dúctil en-js1050 (GGG50) Incluye pruebas de estanqueidad y presión. | COMEVAL_Valvula retención clapeta o equivalente | ud | 4
VÁLVULA DE RETENCIÓN DN 65 CLAPETA SIMPLE | Válvula de retención de clapeta simple DN 65, PN16, según norma UNE-EN 12516-2:2016 Montaje: Roscar H-H - Cuerpo f. Dúctil en-js1050 (GGG50) - Disco EPDM/NBR +WCB - Junta bonete EPDM/NBR - Tornillos a2-70 - Arandelas a2-70 - Pasador ss420 - Cáncamo acero carbono galbanizado - Bonete f. Dúctil en-js1050 (GGG50) - Tapa f. Dúctil en-js1050 (GGG50) Incluye pruebas de estanqueidad y presión. | COMEVAL_Valvula retención clapeta o equivalente | ud | 2
VÁLVULA DE RETENCIÓN DN 80 CLAPETA SIMPLE | Válvula de retención de clapeta simple DN 80, PN16, según norma UNE-EN 12516-2:2016 Montaje: Roscar H-H - Cuerpo f. Dúctil en-js1050 (GGG50) - Disco EPDM/NBR +WCB - Junta bonete EPDM/NBR - Tornillos a2-70 - Arandelas a2-70 - Pasador ss420 - Cáncamo acero carbono galbanizado - Bonete f. Dúctil en-js1050 (GGG50) - Tapa f. Dúctil en-js1050 (GGG50) Incluye pruebas de estanqueidad y presión. | COMEVAL_Valvula retención clapeta o equivalente | ud | 1
VÁLVULA DE RETENCIÓN DN 100 CLAPETA SIMPLE | Válvula de retención de clapeta simple DN 100, PN16, según norma UNE-EN 12516-2:2016 Montaje: Roscar H-H - Cuerpo f. Dúctil en-js1050 (GGG50) - Disco EPDM/NBR +WCB - Junta bonete EPDM/NBR - Tornillos a2-70 - Arandelas a2-70 - Pasador ss420 - Cáncamo acero carbono galbanizado - Bonete f. Dúctil en-js1050 (GGG50) - Tapa f. Dúctil en-js1050 (GGG50) Incluye pruebas de estanqueidad y presión. | COMEVAL_Valvula retención clapeta o equivalente | ud | 1
VÁLVULA DE RETENCIÓN MUELLE 1/2" | Válvula de Retención H/H y muelle, DN1/2", según norma UNE-EN-ISO 228-1. Cuerpo, tapa, disco y guía de latón | CEMAT_Válvula de retención de muelle o equivalente. | ud | 1
VÁLVULA DE RETENCIÓN MUELLE 1" | Válvula de Retención H/H y muelle, DN1", según norma UNE-EN-ISO 228-1. Cuerpo, tapa, disco y guía de latón | CEMAT_Válvula de retención de muelle o equivalente. | ud | 1
VÁLVULA DE RETENCIÓN MUELLE 1 1/4" | Válvula de Retención H/H y muelle, DN1 1/4", según norma UNE-EN-ISO 228-1. Cuerpo, tapa, disco y guía de latón | CEMAT_Válvula de retención de muelle o equivalente. | ud | 1
VÁLVULA DE RETENCIÓN MUELLE 1 1/2" | Válvula de Retención H/H y muelle, DN1 1/2", según norma UNE-EN-ISO 228-1. Cuerpo, tapa, disco y guía de latón | CEMAT_Válvula de retención de muelle o equivalente. | ud | 1
VÁLVULA DE RETENCIÓN MUELLE 2" | Válvula de Retención H/H y muelle, DN2", según norma UNE-EN-ISO 228-1. Cuerpo, tapa, disco y guía de latón | CEMAT_Válvula de retención de muelle o equivalente. | ud | 1
VÁLVULA DE RETENCION SANDWICH D50 PN-16 | Válvula de retención de doble clapeta de fundicíon ductil, DN 50, PN 16. Conexiones: embridadas; - Cuerpo f. Dúctil en-js1050 (GGG50) - Disco EPDM/NBR +WCB - Junta bonete EPDM/NBR - Tornillos a2-70 - Arandelas a2-70 - Pasador ss420 - Cáncamo acero carbono galbanizado - Bonete f. Dúctil en-js1050 (GGG50) - Tapa f. Dúctil en-js1050 (GGG50) Incluye pruebas de estanqueidad y presión. |  | ud | 1
VÁLVULA DE RETENCIÓN SANDWICH D100 PN-16 | Válvula de retención de doble clapeta de fundicíon ductil, DN 100, PN 16. Conexiones: embridadas; - Cuerpo f. Dúctil en-js1050 (GGG50) - Disco EPDM/NBR +WCB - Junta bonete EPDM/NBR - Tornillos a2-70 - Arandelas a2-70 - Pasador ss420 - Cáncamo acero carbono galbanizado - Bonete f. Dúctil en-js1050 (GGG50) - Tapa f. Dúctil en-js1050 (GGG50) Incluye pruebas de estanqueidad y presión. |  | ud | 1
VÁLVULA DE RETENCION SANDWICH D150 PN-16 | Válvula de retención de doble clapeta de fundicíon ductil, DN 150, PN 16. Conexiones: embridadas; - Cuerpo f. Dúctil en-js1050 (GGG50) - Disco EPDM/NBR +WCB - Junta bonete EPDM/NBR - Tornillos a2-70 - Arandelas a2-70 - Pasador ss420 - Cáncamo acero carbono galbanizado - Bonete f. Dúctil en-js1050 (GGG50) - Tapa f. Dúctil en-js1050 (GGG50) Incluye pruebas de estanqueidad y presión. |  | ud | 1
VÁLVULA DE RETENCIÓN SANDWICH D200 PN-16 | Válvula de retención de doble clapeta de fundicíon ductil, DN 200, PN 16. Conexiones: embridadas; - Cuerpo f. Dúctil en-js1050 (GGG50) - Disco EPDM/NBR +WCB - Junta bonete EPDM/NBR - Tornillos a2-70 - Arandelas a2-70 - Pasador ss420 - Cáncamo acero carbono galbanizado - Bonete f. Dúctil en-js1050 (GGG50) - Tapa f. Dúctil en-js1050 (GGG50) Incluye pruebas de estanqueidad y presión. |  | ud | 1
VÁLVULA REDUCTORA DE PRESIÓN DN=1" MM Q=1,48 L/S, PN= 10 AT | Válvula reductora de presión, DN=1", según norma DIN EN 12502. | HONEYWELL_Válvula reductora de presión o equivalente. | ud | 3
VÁLVULA REDUCTORA DE PRESIÓN DN=1 1/4" MM Q=3 L/S, PN= 10 AT | Válvula reductora de presión, DN=1 1/4", según norma DIN EN 12502. | HONEYWELL_Válvula reductora de presión o equivalente. | ud | 1
VÁLVULA REDUCTORA DE PRESIÓN DN=1 1/2" MM Q=3 L/S, PN= 10 AT | Válvula reductora de presión, DN=1 1/2", según norma DIN EN 12502. | HONEYWELL_Válvula reductora de presión o equivalente. | ud | 1
VÁLVULA REDUCTORA DE PRESIÓN DN=2" MM Q=3 L/S, PN= 10 AT | Válvula reductora de presión, DN=2", según norma DIN EN 12502. | HONEYWELL_Válvula reductora de presión o equivalente. | ud | 2
VÁLVULA REDUCTORA DE PRESIÓN DN50. PN16 | Válvula reductora de presión de fundición ductil DN50, PN16, según norma EN 1074/4. |  | ud | 1
VÁLVULA REDUCTORA DE PRESIÓN DN65. PN16 | Válvula reductora de presión de fundición ductil DN65, PN16, según norma EN 1074/4. |  | ud | 1
VÁLVULA REDUCTORA DE PRESIÓN DN80. PN16 | Válvula reductora de presión de fundición ductil DN80, PN16, según norma EN 1074/4. |  | ud | 1
VÁLVULA REDUCTORA DE PRESIÓN DN100. PN16 | Válvula reductora de presión de fundición ductil DN100, PN16, según norma EN 1074/4. |  | ud | 1
VÁLVULA REDUCTORA DE PRESIÓN DN125. PN16 | Válvula reductora de presión de fundición ductil DN125, PN16, según norma EN 1074/4. |  | ud | 1
VÁLVULA REDUCTORA DE PRESIÓN DN150. PN16 | Válvula reductora de presión de fundición ductil DN150, PN16, según norma EN 1074/4. |  | ud | 1
VÁLVULA DE MARIPOSA DN 32 | Válvula de mariposa de fundición ductil DN32, recubrimiento anticorrosivo de epoxi, PN16, según norma EN 558. Conexiones: embridadas; - Cuerpo: GGG-40 - Disco: CF-8M - Anillo: EPDM - Eje: AISI-420 - Casquillo superior: teflón - Casquillo inferior: acero+ptfe - Junta tórica: NBR - Arandela: acero - Circlip: acero Incluye pruebas de estanqueidad y presión. | BELGICAST BV-05-2CL o equivalente. | ud | 1
VÁLVULA DE MARIPOSA DN 40 | Válvula de mariposa de fundición ductil DN40, recubrimiento anticorrosivo de epoxi, PN16, según norma EN 558. Conexiones: embridadas; - Cuerpo: GGG-40 - Disco: CF-8M - Anillo: EPDM - Eje: AISI-420 - Casquillo superior: teflón - Casquillo inferior: acero+ptfe - Junta tórica: NBR - Arandela: acero - Circlip: acero Incluye pruebas de estanqueidad y presión. | BELGICAST BV-05-2CL o equivalente. | ud | 1
VÁLVULA DE MARIPOSA DN 50 | Válvula de mariposa de fundición ductil DN50, recubrimiento anticorrosivo de epoxi, PN16, según norma EN 558. Conexiones: embridadas; - Cuerpo: GGG-40 - Disco: CF-8M - Anillo: EPDM - Eje: AISI-420 - Casquillo superior: teflón - Casquillo inferior: acero+ptfe - Junta tórica: NBR - Arandela: acero - Circlip: acero Incluye pruebas de estanqueidad y presión. | BELGICAST BV-05-2CL o equivalente. | ud | 1
VÁLVULA DE MARIPOSA DN 65 | Válvula de mariposa de fundición ductil DN65, recubrimiento anticorrosivo de epoxi, PN16, según norma EN 558. Conexiones: embridadas; - Cuerpo: GGG-40 - Disco: CF-8M - Anillo: EPDM - Eje: AISI-420 - Casquillo superior: teflón - Casquillo inferior: acero+ptfe - Junta tórica: NBR - Arandela: acero - Circlip: acero Incluye pruebas de estanqueidad y presión. | BELGICAST BV-05-2CL o equivalente. | ud | 1
VÁLVULA DE MARIPOSA DN 80 | Válvula de mariposa de fundición ductil DN80, recubrimiento anticorrosivo de epoxi, PN16, según norma EN 558. Conexiones: embridadas; - Cuerpo: GGG-40 - Disco: CF-8M - Anillo: EPDM - Eje: AISI-420 - Casquillo superior: teflón - Casquillo inferior: acero+ptfe - Junta tórica: NBR - Arandela: acero - Circlip: acero Incluye pruebas de estanqueidad y presión. | BELGICAST BV-05-2CL o equivalente. | ud | 1
VÁLVULA DE MARIPOSA DN 100 | Válvula de mariposa de fundición ductil DN100, recubrimiento anticorrosivo de epoxi, PN16, según norma EN 558. Conexiones: embridadas; - Cuerpo: GGG-40 - Disco: CF-8M - Anillo: EPDM - Eje: AISI-420 - Casquillo superior: teflón - Casquillo inferior: acero+ptfe - Junta tórica: NBR - Arandela: acero - Circlip: acero Incluye pruebas de estanqueidad y presión. | BELGICAST BV-05-2CL o equivalente. | ud | 1
VÁLVULA DE MARIPOSA DN 125 | Válvula de mariposa de fundición ductil DN125, recubrimiento anticorrosivo de epoxi, PN16, según norma EN 558. Conexiones: embridadas; - Cuerpo: GGG-40 - Disco: CF-8M - Anillo: EPDM - Eje: AISI-420 - Casquillo superior: teflón - Casquillo inferior: acero+ptfe - Junta tórica: NBR - Arandela: acero - Circlip: acero Incluye pruebas de estanqueidad y presión. | BELGICAST BV-05-2CL o equivalente. | ud | 1
VÁLVULA DE MARIPOSA DN 150 | Válvula de mariposa de fundición ductil DN150, recubrimiento anticorrosivo de epoxi, PN16, según norma EN 558. Conexiones: embridadas; - Cuerpo: GGG-40 - Disco: CF-8M - Anillo: EPDM - Eje: AISI-420 - Casquillo superior: teflón - Casquillo inferior: acero+ptfe - Junta tórica: NBR - Arandela: acero - Circlip: acero Incluye pruebas de estanqueidad y presión. | BELGICAST BV-05-2CL o equivalente. | ud | 1
VÁLVULA DE MARIPOSA DN 200 | Válvula de mariposa de fundición ductil DN200, recubrimiento anticorrosivo de epoxi, PN16, según norma EN 558. Conexiones: embridadas; - Cuerpo: GGG-40 - Disco: CF-8M - Anillo: EPDM - Eje: AISI-420 - Casquillo superior: teflón - Casquillo inferior: acero+ptfe - Junta tórica: NBR - Arandela: acero - Circlip: acero Incluye pruebas de estanqueidad y presión. | BELGICAST BV-05-2CL o equivalente. | ud | 1
VÁLVULA DE MARIPOSA DN 250 | Válvula de mariposa de fundición ductil DN250, recubrimiento anticorrosivo de epoxi, PN16, según norma EN 558. Montaje: Roscar H-H - Cuerpo: GGG-40 - Disco: CF-8M - Anillo: EPDM - Eje: AISI-420 - Casquillo superior: teflón - Casquillo inferior: acero+ptfe - Junta tórica: NBR - Arandela: acero - Circlip: acero Incluye pruebas de estanqueidad y presión. | BELGICAST BV-05-2CL o equivalente. | ud | 2
VÁLVULA DE MARIPOSA DN 300 | Válvula de mariposa de fundición ductil DN300, recubrimiento anticorrosivo de epoxi, PN16, según norma EN 558. Conexiones: embridadas; - Cuerpo: GGG-40 - Disco: CF-8M - Anillo: EPDM - Eje: AISI-420 - Casquillo superior: teflón - Casquillo inferior: acero+ptfe - Junta tórica: NBR - Arandela: acero - Circlip: acero Incluye pruebas de estanqueidad y presión. | BELGICAST BV-05-2CL o equivalente. | ud | 1
VALVULA FLOTADOR EMBRIDADA DE 25MM | Válvula flotador embridada de 25mm, según norma EN 12266-1. - Nivel: acero al carbono - Flotador: Acero inox 304 - Asiento: nitrilo - Obturador: Acero inox 304 - Cuerpo: acero dúctil GG25 - Tapa: acero dúctil GG25 Incluye pruebas de estanqueidad y presión. | TECOFI_Válvula flotador | ud | 1
VALVULA FLOTADOR EMBRIDADA DE 50MM | Válvula flotador embridada de 50mm, según norma EN 12266-1. - Nivel: acero al carbono - Flotador: Acero inox 304 - Asiento: nitrilo - Obturador: Acero inox 304 - Cuerpo: acero dúctil GG25 - Tapa: acero dúctil GG25 Incluye pruebas de estanqueidad y presión. | TECOFI_Válvula flotador | ud | 1
VALVULA FLOTADOR EMBRIDADA DN 80MM | Válvula flotador embridada dn 80mm, según norma EN 12266-1. - Nivel: acero al carbono - Flotador: Acero inox 304 - Asiento: nitrilo - Obturador: Acero inox 304 - Cuerpo: acero dúctil GG25 - Tapa: acero dúctil GG25 Incluye pruebas de estanqueidad y presión. | TECOFI_Válvula flotador | ud | 1
VALVULA FLOTADOR EMBRIDADA DN 100MM | Válvula flotador embridada dn 100mm, según norma EN 12266-1. - Nivel: acero al carbono - Flotador: Acero inox 304 - Asiento: nitrilo - Obturador: Acero inox 304 - Cuerpo: acero dúctil GG25 - Tapa: acero dúctil GG25 Incluye pruebas de estanqueidad y presión. | TECOFI_Válvula flotador | ud | 1
VENTOSA TRIFUNCIONAL 1/2" | Ventrosa trifuncional sin valvula DN 1/2"", conexiones de rosca macho NPT or BSPT. | ARI_Ventosa trifuncional o equivalente. | ud | 1
VENTOSA TRIFUNCIONAL 3/4" | Ventrosa trifuncional sin valvula DN 3/4", conexiones de rosca macho NPT or BSPT. | ARI_Ventosa trifuncional o equivalente. | ud | 1
VENTOSA TRIFUNCIONAL 1" | Ventrosa trifuncional sin valvula DN 1", conexiones de rosca macho NPT or BSPT. | ARI_Ventosa trifuncional o equivalente. | ud | 1
VENTOSA TRIFUNCIONAL 2" | Ventrosa trifuncional sin valvula DN 2", conexiones de rosca macho NPT or BSPT. | ARI_Ventosa trifuncional o equivalente. | ud | 1
VENTOSA TRIFUNCIONAL 3" | Ventrosa trifuncional sin valvula DN 3" - Cuerpo-Brida / Rosca: Hierro dúctil fundido ASTM A536 GR. 65-45-12 - Salida lateral, “seta”: Hierro dúctil fundido ASTM A536 GR. 65-45-12 - Sello del asiento superior: EPDM - Disco de protección contra el golpe de ariete: Polipropileno - Sello del disco de protección el golpe de ariete: EPDM - Disco del orificio automático: Polipropileno - Flotador: Polipropileno - Placa superior: Acero inoxidable AISI 304 - Malla: Acero inoxidable AISI 304 - Junta tórica de la tapa: EPDM - Orificio automático: Acero inoxidable AISI 304 - Junta tórica del orificio automático: EPDM - Tapón del orificio automático: Poliamida con refuerzo de fibra de vidrio - Junta tórica del tapón del orificio automático: EPDM - Sello orificio automático: EPDM - Vástago integrado del orificio automático: Poliamida con refuerzo de fibra de vidrio - Anillo elástico: Poliamida con refuerzo de fibra de vidrio - Tornillo de la tapa: Acero inoxidable AISI 304 - Perno: Acero inoxidable AISI 304 - Tuerca: Acero inoxidable AISI 304 - Arandela: Acero inoxidable AISI 304 - Perno de anillo: Acero inoxidable AISI 304 Incluye pruebas de estanqueidad y presión. | BERMAD_Ventosa trifuncional o equivalente. | ud | 1
VENTOSA TRIFUNCIONAL 4" | Ventrosa trifuncional sin valvula DN 4" - Cuerpo-Brida / Rosca: Hierro dúctil fundido ASTM A536 GR. 65-45-12 - Salida lateral, “seta”: Hierro dúctil fundido ASTM A536 GR. 65-45-12 - Sello del asiento superior: EPDM - Disco de protección contra el golpe de ariete: Polipropileno - Sello del disco de protección el golpe de ariete: EPDM - Disco del orificio automático: Polipropileno - Flotador: Polipropileno - Placa superior: Acero inoxidable AISI 304 - Malla: Acero inoxidable AISI 304 - Junta tórica de la tapa: EPDM - Orificio automático: Acero inoxidable AISI 304 - Junta tórica del orificio automático: EPDM - Tapón del orificio automático: Poliamida con refuerzo de fibra de vidrio - Junta tórica del tapón del orificio automático: EPDM - Sello orificio automático: EPDM - Vástago integrado del orificio automático: Poliamida con refuerzo de fibra de vidrio - Anillo elástico: Poliamida con refuerzo de fibra de vidrio - Tornillo de la tapa: Acero inoxidable AISI 304 - Perno: Acero inoxidable AISI 304 - Tuerca: Acero inoxidable AISI 304 - Arandela: Acero inoxidable AISI 304 - Perno de anillo: Acero inoxidable AISI 304 Incluye pruebas de estanqueidad y presión. | BERMAD_Ventosa trifuncional o equivalente. | ud | 1
VENTOSA TRIFUNCIONAL DE DOBLE BOLA SIN VÁLVULA DN 50 | Ventosas de doble bola con válvula de cierre integrada DN50 PN 16 | VALVOTUBI_Ventosas de doble bola con válvula de cierre integrada o equivalente. | ud | 2
VENTOSA TRIFUNCIONAL DE DOBLE BOLA SIN VÁLVULA DN 65 | Ventosas de doble bola con válvula de cierre integrada DN65 PN 16 | VALVOTUBI_Ventosas de doble bola con válvula de cierre integrada o equivalente. | ud | 1
VENTOSA TRIFUNCIONAL DE DOBLE BOLA SIN VÁLVULA DN 80 | Ventosas de doble bola con válvula de cierre integrada DN80 PN 16 | VALVOTUBI_Ventosas de doble bola con válvula de cierre integrada o equivalente. | ud | 1
VENTOSA TRIFUNCIONAL DE DOBLE BOLA SIN VÁLVULA DN 100 | Ventosas de doble bola con válvula de cierre integrada DN100 PN 16 | VALVOTUBI_Ventosas de doble bola con válvula de cierre integrada o equivalente. | ud | 1
ABRAZADERA AUTOBLOCANTE PN10 PARA TUBERIA PE/PVC DN 63 | Abrazadera autoblocante PN10 para tuberia PE/PVC DN 63 | Hawle ref 9240 o equivalente. | ud | 1
ABRAZADERA AUTOBLOCANTE PN10 PARA TUBERIA PE/PVC DN 75 | Abrazadera autoblocante PN10 para tuberia PE/PVC DN 75 | Hawle ref 9240 o equivalente. | ud | 7
ABRAZADERA AUTOBLOCANTE PN10 PARA TUBERIA PE/PVC DN 90 | Abrazadera autoblocante PN10 para tuberia PE/PVC DN 90 | Hawle ref 9240 o equivalente. | ud | 10
ABRAZADERA AUTOBLOCANTE PN10 PARA TUBERIA PE/PVC DN 110 | Abrazadera autoblocante PN10 para tuberia PE/PVC DN 110 | Hawle ref 9240 o equivalente. | ud | 4
ABRAZADERA AUTOBLOCANTE PN10 PARA TUBERIA PE/PVC DN 125 | Abrazadera autoblocante PN10 para tuberia PE/PVC DN 125 | Hawle ref 9240 o equivalente. | ud | 1
ABRAZADERA AUTOBLOCANTE PN10 PARA TUBERIA PE/PVC DN 140 | Abrazadera autoblocante PN10 para tuberia PE/PVC DN 140 | Hawle ref 9240 o equivalente. | ud | 2
ABRAZADERA AUTOBLOCANTE PN10 PARA TUBERIA PE/PVC DN 160 | Abrazadera autoblocante PN10 para tuberia PE/PVC DN 160 | Hawle ref 9240 o equivalente. | ud | 2
ABRAZADERA AUTOBLOCANTE PN10 PARA TUBERIA PE/PVC DN 200 | Abrazadera autoblocante PN10 para tuberia PE/PVC DN 200 | Hawle ref 9240 o equivalente. | ud | 1
ABRAZADERA AUTOBLOCANTE PN10 PARA TUBERIA PE/PVC DN 225 | Abrazadera autoblocante PN10 para tuberia PE/PVC DN 225 | Hawle ref 9240 o equivalente. | ud | 1
ABRAZADERA DE REPARACIÓN FS-10 DN 54 - 58 L=150 MM | Abrazadera de reparación FS-10 DN 54 - 58 l=150 mm | Hawle ref 0750 o equivalente. | ud | 15
ABRAZADERA DE REPARACIÓN FS-10 DN 63 - 68 L=150 MM | Abrazadera de reparación FS-10 DN 63 - 68 l=150 mm | Hawle ref 0750 o equivalente. | ud | 15
ABRAZADERA DE REPARACIÓN FS-10 DN 131-141 L=200 MM | Abrazadera de reparación FS-10 DN 131-141 l=200 mm | Hawle ref 0750 o equivalente. | ud | 5
ABRAZADERA DE REPARACIÓN FS-10 DN 140-150 L=200 MM | Abrazadera de reparación FS-10 DN 140-150 l=200 mm | Hawle ref 0750 o equivalente. | ud | 10
ABRAZADERA DE REPARACIÓN FS-10 DN 151-161 L=200 MM | Abrazadera de reparación FS-10 DN 151-161 l=200 mm | Hawle ref 0750 o equivalente. | ud | 5
ABRAZADERA DE REPARACIÓN FS-10 DN 166-178 L=200 MM | Abrazadera de reparación FS-10 DN 166-178 l=200 mm | Hawle ref 0750 o equivalente. | ud | 10
ABRAZADERA DE REPARACIÓN FS-10 DN 178-190 L=200 MM | Abrazadera de reparación FS-10 DN 178-190 l=200 mm | Hawle ref 0750 o equivalente. | ud | 8
ABRAZADERA DE REPARACIÓN FS-10 DN 190-202 L=200 MM | Abrazadera de reparación FS-10 DN 190-202 l=200 mm | Hawle ref 0750 o equivalente. | ud | 8
ABRAZADERA DE REPARACIÓN FS-20 DN 200-212 L=250 MM | Abrazadera de reparación FS-20 DN 200-212 l=250 mm | Hawle ref 0750 o equivalente. | ud | 8
ABRAZADERA DE REPARACIÓN FS-20 DN 215-227 L=250 MM | Abrazadera de reparación FS-20 DN 215-227 l=250 mm | Hawle ref 0750 o equivalente. | ud | 9
ABRAZADERA DE REPARACIÓN FS-20 DN 269-281 L=250 MM | Abrazadera de reparación FS-20 DN 269-281 l=250 mm | Hawle ref 0750 o equivalente. | ud | 6
ABRAZADERA DE REPARACIÓN FS-20 DN 306-318 L=250 MM | Abrazadera de reparación FS-20 DN 306-318 l=250 mm | Hawle ref 0750 o equivalente. | ud | 4
ABRAZADERA DE REPARACIÓN FS-20 DN 400-412 L=250 MM | Abrazadera de reparación FS-20 DN 400-412 l=250 mm | Hawle ref 0750 o equivalente. | ud | 2
ABRAZADERA DE REPARACIÓN FS-20 DN 315-327 L=315 MM | Abrazadera de reparación FS-20 DN 315-327 l=315 mm | Hawle ref 0750 o equivalente. | ud | 2
ABRAZADERA DE REPARACIÓN FS-20 DN 366-379 L=315 MM | Abrazadera de reparación FS-20 DN 366-379 l=315 mm | Hawle ref 0750 o equivalente. | ud | 1
ABRAZADERA ISOFONICA M 10 DN 15-19 | Fabricada en acero zincado. Goma EPDM para aislamiento e insonorización DIN 4109. Tornillos laterales M-10 imperdibles mediante juntas de PVC y de triple accionamiento, hexagonal, plano y philips. Tuerca doble rosca M-8+M-10 soldada. Temperaturas máximas de trabajo -30º / 110º. Para la fijación de tubos pesados de cobre, PVC y acero. |  | ud | 1
ABRAZADERA ISOFONICA M 10 DN 20-25 | Fabricada en acero zincado. Goma EPDM para aislamiento e insonorización DIN 4109. Tornillos laterales M-10 imperdibles mediante juntas de PVC y de triple accionamiento, hexagonal, plano y philips. Tuerca doble rosca M-8+M-10 soldada. Temperaturas máximas de trabajo -30º / 110º. Para la fijación de tubos pesados de cobre, PVC y acero. |  | ud | 2
ABRAZADERA ISOFONICA M 10 DN 26-30 | Fabricada en acero zincado. Goma EPDM para aislamiento e insonorización DIN 4109. Tornillos laterales M-10 imperdibles mediante juntas de PVC y de triple accionamiento, hexagonal, plano y philips. Tuerca doble rosca M-8+M-10 soldada. Temperaturas máximas de trabajo -30º / 110º. Para la fijación de tubos pesados de cobre, PVC y acero. |  | ud | 1
ABRAZADERA ISOFONICA M 10 DN 32-36 | Fabricada en acero zincado. Goma EPDM para aislamiento e insonorización DIN 4109. Tornillos laterales M-10 imperdibles mediante juntas de PVC y de triple accionamiento, hexagonal, plano y philips. Tuerca doble rosca M-8+M-10 soldada. Temperaturas máximas de trabajo -30º / 110º. Para la fijación de tubos pesados de cobre, PVC y acero. |  | ud | 3
ABRAZADERA ISOFONICA M 10 DN 38-43 | Fabricada en acero zincado. Goma EPDM para aislamiento e insonorización DIN 4109. Tornillos laterales M-10 imperdibles mediante juntas de PVC y de triple accionamiento, hexagonal, plano y philips. Tuerca doble rosca M-8+M-10 soldada. Temperaturas máximas de trabajo -30º / 110º. Para la fijación de tubos pesados de cobre, PVC y acero. |  | ud | 5
ABRAZADERA ISOFONICA M 10 DN 47-51 | Fabricada en acero zincado. Goma EPDM para aislamiento e insonorización DIN 4109. Tornillos laterales M-10 imperdibles mediante juntas de PVC y de triple accionamiento, hexagonal, plano y philips. Tuerca doble rosca M-8+M-10 soldada. Temperaturas máximas de trabajo -30º / 110º. Para la fijación de tubos pesados de cobre, PVC y acero. |  | ud | 2
ABRAZADERA ISOFONICA M 10 DN 53-58 | Fabricada en acero zincado. Goma EPDM para aislamiento e insonorización DIN 4109. Tornillos laterales M-10 imperdibles mediante juntas de PVC y de triple accionamiento, hexagonal, plano y philips. Tuerca doble rosca M-8+M-10 soldada. Temperaturas máximas de trabajo -30º / 110º. Para la fijación de tubos pesados de cobre, PVC y acero. |  | ud | 3
ABRAZADERA ISOFONICA M 10 DN 60-64 | Fabricada en acero zincado. Goma EPDM para aislamiento e insonorización DIN 4109. Tornillos laterales M-10 imperdibles mediante juntas de PVC y de triple accionamiento, hexagonal, plano y philips. Tuerca doble rosca M-8+M-10 soldada. Temperaturas máximas de trabajo -30º / 110º. Para la fijación de tubos pesados de cobre, PVC y acero. |  | ud | 7
ABRAZADERA ISOFONICA M 10 DN 66-70 | Fabricada en acero zincado. Goma EPDM para aislamiento e insonorización DIN 4109. Tornillos laterales M-10 imperdibles mediante juntas de PVC y de triple accionamiento, hexagonal, plano y philips. Tuerca doble rosca M-8+M-10 soldada. Temperaturas máximas de trabajo -30º / 110º. Para la fijación de tubos pesados de cobre, PVC y acero. |  | ud | 1
ABRAZADERA ISOFONICA M 10 DN74-79 | Fabricada en acero zincado. Goma EPDM para aislamiento e insonorización DIN 4109. Tornillos laterales M-10 imperdibles mediante juntas de PVC y de triple accionamiento, hexagonal, plano y philips. Tuerca doble rosca M-8+M-10 soldada. Temperaturas máximas de trabajo -30º / 110º. Para la fijación de tubos pesados de cobre, PVC y acero. |  | ud | 1
ABRAZADERA ISOFONICA M 10 DN 79-85 | Fabricada en acero zincado. Goma EPDM para aislamiento e insonorización DIN 4109. Tornillos laterales M-10 imperdibles mediante juntas de PVC y de triple accionamiento, hexagonal, plano y philips. Tuerca doble rosca M-8+M-10 soldada. Temperaturas máximas de trabajo -30º / 110º. Para la fijación de tubos pesados de cobre, PVC y acero. |  | ud | 2
ABRAZADERA ISOFONICA M 10 DN 87-92 | Fabricada en acero zincado. Goma EPDM para aislamiento e insonorización DIN 4109. Tornillos laterales M-10 imperdibles mediante juntas de PVC y de triple accionamiento, hexagonal, plano y philips. Tuerca doble rosca M-8+M-10 soldada. Temperaturas máximas de trabajo -30º / 110º. Para la fijación de tubos pesados de cobre, PVC y acero. |  | ud | 2
ABRAZADERA ISOFONICA M 10 DN 99-105 | Fabricada en acero zincado. Goma EPDM para aislamiento e insonorización DIN 4109. Tornillos laterales M-10 imperdibles mediante juntas de PVC y de triple accionamiento, hexagonal, plano y philips. Tuerca doble rosca M-8+M-10 soldada. Temperaturas máximas de trabajo -30º / 110º. Para la fijación de tubos pesados de cobre, PVC y acero. |  | ud | 7
ABRAZADERA ISOFONICA M 10 DN 107-113 | Fabricada en acero zincado. Goma EPDM para aislamiento e insonorización DIN 4109. Tornillos laterales M-10 imperdibles mediante juntas de PVC y de triple accionamiento, hexagonal, plano y philips. Tuerca doble rosca M-8+M-10 soldada. Temperaturas máximas de trabajo -30º / 110º. Para la fijación de tubos pesados de cobre, PVC y acero. |  | ud | 5
ABRAZADERA ISOFONICA M 10 DN 113-118 | Fabricada en acero zincado. Goma EPDM para aislamiento e insonorización DIN 4109. Tornillos laterales M-10 imperdibles mediante juntas de PVC y de triple accionamiento, hexagonal, plano y philips. Tuerca doble rosca M-8+M-10 soldada. Temperaturas máximas de trabajo -30º / 110º. Para la fijación de tubos pesados de cobre, PVC y acero. |  | ud | 1
ABRAZADERA LARGA DE 1/2" | Abrazadera de DN 1/2" con anillo de fijación y junta de EPDM. | GEBO_Abrazadera larga o equivalente. | ud | 5
ABRAZADERA LARGA DE 3/4" | Abrazadera de DN 3/4" con anillo de fijación y junta de EPDM. | GEBO_Abrazadera larga o equivalente. | ud | 23
ABRAZADERA LARGA DE 1" | Abrazadera de DN 1" con anillo de fijación y junta de EPDM. | GEBO_Abrazadera larga o equivalente. | ud | 5
ABRAZADERA LARGA DE 1 1/4" | Abrazadera de DN 1 1/4" con anillo de fijación y junta de EPDM. | GEBO_Abrazadera larga o equivalente. | ud | 18
ABRAZADERA LARGA DE 1 1/2" | Abrazadera de DN 1 1/2" con anillo de fijación y junta de EPDM. | GEBO_Abrazadera larga o equivalente. | ud | 3
ABRAZADERA LARGA DE 2" | Abrazadera de DN 2" con anillo de fijación y junta de EPDM. | GEBO_Abrazadera larga o equivalente. | ud | 4
ABRAZADERA LARGA DE 2 1/2" | Abrazadera de DN 2 1/2" con anillo de fijación y junta de EPDM. | GEBO_Abrazadera larga o equivalente. | ud | 3
COLLARÍN DE TOMA REFORZADO FUNDICIÓN DÚCTIL DN50 SALIDA EN ROSCA, 1" P/FD | Collarín de toma reforzado fundición dúctil, para tuberias de acero y fundición de DN50, salida en rosca 1", PN16 | Hawle Ref. 3500. o equivalente. | ud | 1
COLLARÍN DE TOMA REFORZADO FUNDICIÓN DÚCTIL DN50 SALIDA EN ROSCA, 1 1/4" P/FD | Collarín de toma reforzado fundición dúctil, para tuberias de acero y fundición de DN50, salida en rosca 1 1/4", PN16 | Hawle Ref. 3500. o equivalente. | ud | 2
COLLARÍN DE TOMA REFORZADO FUNDICIÓN DÚCTIL DN100 SALIDA EN ROSCA, 1" P/FD | Collarín de toma reforzado fundición dúctil, para tuberias de acero y fundición de DN100, salida en rosca 1", PN16 | Hawle Ref. 3500. o equivalente. | ud | 2
COLLARÍN DE TOMA REFORZADO FUNDICIÓN DÚCTIL DN100 SALIDA EN ROSCA, 1 1/4" P/FD | Collarín de toma reforzado fundición dúctil, para tuberias de acero y fundición de DN100, salida en rosca 1 1/4", PN16 | Hawle Ref. 3500. o equivalente. | ud | 1
COLLARÍN DE TOMA REFORZADO FUNDICIÓN DÚCTIL DN100 SALIDA EN ROSCA, 1 1/2" P/FD | Collarín de toma reforzado fundición dúctil, para tuberias de acero y fundición de DN100, salida en rosca 1 1/2", PN16 | Hawle Ref. 3500. o equivalente. | ud | 1
COLLARÍN DE TOMA REFORZADO FUNDICIÓN DÚCTIL DN100 SALIDA EN ROSCA, 2" P/FD | Collarín de toma reforzado fundición dúctil, para tuberias de acero y fundición de DN100, salida en rosca 2", PN16 | Hawle Ref. 3500. o equivalente. | ud | 2
COLLARÍN DE TOMA REFORZADO FUNDICIÓN DÚCTIL DN150 SALIDA EN ROSCA, 1" P/FD | Collarín de toma reforzado fundición dúctil, para tuberias de acero y fundición de DN150, salida en rosca 1", PN16 | Hawle Ref. 3500. o equivalente. | ud | 1
COLLARÍN DE TOMA REFORZADO FUNDICIÓN DÚCTIL DN150 SALIDA EN ROSCA, 1 1/4" P/FD | Collarín de toma reforzado fundición dúctil, para tuberias de acero y fundición de DN150, salida en rosca 1 1/4", PN16 | Hawle Ref. 3500. o equivalente. | ud | 1
COLLARÍN DE TOMA REFORZADO FUNDICIÓN DÚCTIL DN150 SALIDA EN ROSCA, 1 1/2" P/FD | Collarín de toma reforzado fundición dúctil, para tuberias de acero y fundición de DN150, salida en rosca 1 1/2", PN16 | Hawle Ref. 3500. o equivalente. | ud | 1
COLLARÍN DE TOMA REFORZADO FUNDICIÓN DÚCTIL DN150 SALIDA EN ROSCA, 2" P/FD | Collarín de toma reforzado fundición dúctil, para tuberias de acero y fundición de DN150, salida en rosca 2", PN16 | Hawle Ref. 3500. o equivalente. | ud | 3
COLLARÍN DE TOMA REFORZADO FUNDICIÓN DÚCTIL DN200 SALIDA EN ROSCA, 1" P/FD | Collarín de toma reforzado fundición dúctil, para tuberias de acero y fundición de DN200, salida en rosca 1", PN16 | Hawle Ref. 3500. o equivalente. | ud | 3
COLLARÍN DE TOMA REFORZADO FUNDICIÓN DÚCTIL DN200 SALIDA EN ROSCA, 1 1/4" P/FD | Collarín de toma reforzado fundición dúctil, para tuberias de acero y fundición de DN200, salida en rosca 1 1/4", PN16 | Hawle Ref. 3500. o equivalente. | ud | 1
COLLARÍN DE TOMA REFORZADO FUNDICIÓN DÚCTIL DN200 SALIDA EN ROSCA, 1 1/2" P/FD | Collarín de toma reforzado fundición dúctil, para tuberias de acero y fundición de DN200, salida en rosca 1 1/2", PN16 | Hawle Ref. 3500. o equivalente. | ud | 1
COLLARÍN DE TOMA REFORZADO FUNDICIÓN DÚCTIL DN200 SALIDA EN ROSCA, 2" P/FD | Collarín de toma reforzado fundición dúctil, para tuberias de acero y fundición de DN200, salida en rosca 2", PN16 | Hawle Ref. 3500. o equivalente. | ud | 1
COLLARÍN DE TOMA REFORZADO FUNDICIÓN DÚCTIL DN80 SALIDA EN BRIDA, 2" P/FD | Collarín de toma reforzado fundición dúctil, para tuberias de acero y fundición de DN80, salida en brida 2", PN16 | Hawle Ref. 3510. o equivalente. | ud | 1
COLLARÍN DE TOMA REFORZADO FUNDICIÓN DÚCTIL DN100 SALIDA EN BRIDA, 1 1/2" P/FD | Collarín de toma reforzado fundición dúctil, para tuberias de acero y fundición de DN100, salida en brida 1 1/2", PN16 | Hawle Ref. 3510. o equivalente. | ud | 2
COLLARÍN DE TOMA REFORZADO FUNDICIÓN DÚCTIL DN100 SALIDA EN BRIDA, 2" P/FD | Collarín de toma reforzado fundición dúctil, para tuberias de acero y fundición de DN100, salida en brida 2", PN16 | Hawle Ref. 3510. o equivalente. | ud | 2
COLLARÍN DE TOMA REFORZADO FUNDICIÓN DÚCTIL DN150 SALIDA EN BRIDA, 1 1/2" P/FD | Collarín de toma reforzado fundición dúctil, para tuberias de acero y fundición de DN150, salida en brida 1 1/2", PN16 | Hawle Ref. 3510. o equivalente. | ud | 1
COLLARÍN DE TOMA REFORZADO FUNDICIÓN DÚCTIL DN150 SALIDA EN BRIDA, 2" P/FD | Collarín de toma reforzado fundición dúctil, para tuberias de acero y fundición de DN150, salida en brida 2", PN16 | Hawle Ref. 3510. o equivalente. | ud | 1
COLLARÍN DE TOMA REFORZADO FUNDICIÓN DÚCTIL DN150 SALIDA EN BRIDA, 3" P/FD | Collarín de toma reforzado fundición dúctil, para tuberias de acero y fundición de DN150, salida en brida 3", PN16 | Hawle Ref. 3510. o equivalente. | ud | 2
COLLARÍN DE TOMA REFORZADO FUNDICIÓN DÚCTIL DN150 SALIDA EN BRIDA, 4" P/FD | Collarín de toma reforzado fundición dúctil, para tuberias de acero y fundición de DN150, salida en brida 4", PN16 | Hawle Ref. 3510. o equivalente. | ud | 1
COLLARÍN DE TOMA REFORZADO FUNDICIÓN DÚCTIL DN200 SALIDA EN BRIDA, 1 1/2" P/FD | Collarín de toma reforzado fundición dúctil, para tuberias de acero y fundición de DN200, salida en brida 1 1/2", PN16 | Hawle Ref. 3510. o equivalente. | ud | 1
COLLARÍN DE TOMA REFORZADO FUNDICIÓN DÚCTIL DN200 SALIDA EN BRIDA, 2" P/FD | Collarín de toma reforzado fundición dúctil, para tuberias de acero y fundición de DN200, salida en brida 2", PN16 | Hawle Ref. 3510. o equivalente. | ud | 1
COLLARÍN DE TOMA REFORZADO FUNDICIÓN DÚCTIL DN200 SALIDA EN BRIDA, 3" P/FD | Collarín de toma reforzado fundición dúctil, para tuberias de acero y fundición de DN200, salida en brida 3", PN16 | Hawle Ref. 3510. o equivalente. | ud | 1
COLLARÍN DE TOMA REFORZADO FUNDICIÓN DÚCTIL DN200 SALIDA EN BRIDA, 4" P/FD | Collarín de toma reforzado fundición dúctil, para tuberias de acero y fundición de DN200, salida en brida 4", PN16 | Hawle Ref. 3510. o equivalente. | ud | 1
COLLARÍN DE TOMA FUNDICIÓN DÚCTIL DN50 SALIDA ROSCA, 1" P/PE-PVC | Collarín de toma de fundición dúctil, para tuberias de polietileno y PVC de DN50, salida en rosca 1", PN16 | Hawle Ref. 5250. o equivalente. | ud | 1
COLLARÍN DE TOMA FUNDICIÓN DÚCTIL DN63 SALIDA ROSCA, 1 1/4" P/PE-PVC | Collarín de toma de fundición dúctil, para tuberias de polietileno y PVC de DN63, salida en rosca 1 1/4", PN16 | Hawle Ref. 5250. o equivalente. | ud | 2
COLLARÍN DE TOMA FUNDICIÓN DÚCTIL DN63 SALIDA ROSCA, 1 1/2" P/PE-PVC | Collarín de toma de fundición dúctil, para tuberias de polietileno y PVC de DN63, salida en rosca 1 1/2", PN16 | Hawle Ref. 5250. o equivalente. | ud | 2
COLLARÍN DE TOMA FUNDICIÓN DÚCTIL DN63 SALIDA ROSCA, 2" P/PE-PVC | Collarín de toma de fundición dúctil, para tuberias de polietileno y PVC de DN63, salida en rosca 2", PN16 | Hawle Ref. 5250. o equivalente. | ud | 2
COLLARÍN DE TOMA FUNDICIÓN DÚCTIL DN110 SALIDA ROSCA, 1" P/PE-PVC | Collarín de toma de fundición dúctil, para tuberias de polietileno y PVC de DN110, salida en rosca 1", PN16 | Hawle Ref. 5250. o equivalente. | ud | 1
COLLARÍN DE TOMA FUNDICIÓN DÚCTIL DN110 SALIDA ROSCA, 1 1/4" P/PE-PVC | Collarín de toma de fundición dúctil, para tuberias de polietileno y PVC de DN110, salida en rosca 1 1/4", PN16 | Hawle Ref. 5250. o equivalente. | ud | 1
COLLARÍN DE TOMA FUNDICIÓN DÚCTIL DN110 SALIDA ROSCA, 1 1/2" P/PE-PVC | Collarín de toma de fundición dúctil, para tuberias de polietileno y PVC de DN110, salida en rosca 1 1/2", PN16 | Hawle Ref. 5250. o equivalente. | ud | 2
COLLARÍN DE TOMA FUNDICIÓN DÚCTIL DN110 SALIDA ROSCA, 2" P/PE-PVC | Collarín de toma de fundición dúctil, para tuberias de polietileno y PVC de DN110, salida en rosca 2", PN16 | Hawle Ref. 5250. o equivalente. | ud | 1
COLLARÍN DE TOMA FUNDICIÓN DÚCTIL DN160 SALIDA ROSCA, 1" P/PE-PVC | Collarín de toma de fundición dúctil, para tuberias de polietileno y PVC de DN160, salida en rosca 1", PN16 | Hawle Ref. 5250. o equivalente. | ud | 1
COLLARÍN DE TOMA FUNDICIÓN DÚCTIL DN160 SALIDA ROSCA, 1 1/4" P/PE-PVC | Collarín de toma de fundición dúctil, para tuberias de polietileno y PVC de DN160, salida en rosca 1 1/4", PN16 | Hawle Ref. 5250. o equivalente. | ud | 2
COLLARÍN DE TOMA FUNDICIÓN DÚCTIL DN160 SALIDA ROSCA, 1 1/2" P/PE-PVC | Collarín de toma de fundición dúctil, para tuberias de polietileno y PVC de DN160, salida en rosca 1 1/2", PN16 | Hawle Ref. 5250. o equivalente. | ud | 4
COLLARÍN DE TOMA FUNDICIÓN DÚCTIL DN160 SALIDA ROSCA, 2" P/PE-PVC | Collarín de toma de fundición dúctil, para tuberias de polietileno y PVC de DN160, salida en rosca 2", PN16 | Hawle Ref. 5250. o equivalente. | ud | 1
COLLARÍN DE TOMA FUNDICIÓN DÚCTIL DN200 SALIDA ROSCA, 1" P/PE-PVC | Collarín de toma de fundición dúctil, para tuberias de polietileno y PVC de DN200, salida en rosca 1", PN16 | Hawle Ref. 5250. o equivalente. | ud | 1
COLLARÍN DE TOMA FUNDICIÓN DÚCTIL DN200 SALIDA ROSCA, 1 1/4" P/PE-PVC | Collarín de toma de fundición dúctil, para tuberias de polietileno y PVC de DN200, salida en rosca 1 1/4", PN16 | Hawle Ref. 5250. o equivalente. | ud | 1
COLLARÍN DE TOMA FUNDICIÓN DÚCTIL DN200 SALIDA ROSCA, 1 1/2" P/PE-PVC | Collarín de toma de fundición dúctil, para tuberias de polietileno y PVC de DN200, salida en rosca 1 1/2", PN16 | Hawle Ref. 5250. o equivalente. | ud | 1
COLLARÍN DE TOMA FUNDICIÓN DÚCTIL DN200 SALIDA ROSCA, 2" P/PE-PVC | Collarín de toma de fundición dúctil, para tuberias de polietileno y PVC de DN200, salida en rosca 2", PN16 | Hawle Ref. 5250. o equivalente. | ud | 1
COLLARÍN DE TOMA FUNDICIÓN DÚCTIL DN110 SALIDA BRIDA, 3" P/PE-PVC | Collarín de toma de fundición dúctil, para tuberias de polietileno y PVC de DN110, salida en brida 3", PN16 | Hawle Ref. 5230. o equivalente. | ud | 3
COLLARÍN DE TOMA FUNDICIÓN DÚCTIL DN125 SALIDA BRIDA, 3" P/PE-PVC | Collarín de toma de fundición dúctil, para tuberias de polietileno y PVC de DN125, salida en brida 3", PN16 | Hawle Ref. 5230. o equivalente. | ud | 1
COLLARÍN DE TOMA FUNDICIÓN DÚCTIL DN125 SALIDA BRIDA, 4" P/PE-PVC | Collarín de toma de fundición dúctil, para tuberias de polietileno y PVC de DN125, salida en brida 4", PN16 | Hawle Ref. 5230. o equivalente. | ud | 1
COLLARÍN DE TOMA FUNDICIÓN DÚCTIL DN140 SALIDA BRIDA, 3" P/PE-PVC | Collarín de toma de fundición dúctil, para tuberias de polietileno y PVC de DN140, salida en brida 3", PN16 | Hawle Ref. 5230. o equivalente. | ud | 1
COLLARÍN DE TOMA FUNDICIÓN DÚCTIL DN140 SALIDA BRIDA, 4" P/PE-PVC | Collarín de toma de fundición dúctil, para tuberias de polietileno y PVC de DN140, salida en brida 4", PN16 | Hawle Ref. 5230. o equivalente. | ud | 1
COLLARÍN DE TOMA FUNDICIÓN DÚCTIL DN160 SALIDA BRIDA, 3" P/PE-PVC | Collarín de toma de fundición dúctil, para tuberias de polietileno y PVC de DN160, salida en brida 3", PN16 | Hawle Ref. 5230. o equivalente. | ud | 1
COLLARÍN DE TOMA FUNDICIÓN DÚCTIL DN160 SALIDA BRIDA, 4" P/PE-PVC | Collarín de toma de fundición dúctil, para tuberias de polietileno y PVC de DN160, salida en brida 4", PN16 | Hawle Ref. 5230. o equivalente. | ud | 1
COLLARÍN DE TOMA FUNDICIÓN DÚCTIL DN180 SALIDA BRIDA, 3" P/PE-PVC | Collarín de toma de fundición dúctil, para tuberias de polietileno y PVC de DN180, salida en brida 3", PN16 | Hawle Ref. 5230. o equivalente. | ud | 1
COLLARÍN DE TOMA FUNDICIÓN DÚCTIL DN180 SALIDA BRIDA, 4" P/PE-PVC | Collarín de toma de fundición dúctil, para tuberias de polietileno y PVC de DN180, salida en brida 4", PN16 | Hawle Ref. 5230. o equivalente. | ud | 1
COLLARÍN DE TOMA FUNDICIÓN DÚCTIL DN200 SALIDA BRIDA, 3 P/PE-PVC | Collarín de toma de fundición dúctil, para tuberias de polietileno y PVC de DN200, salida en brida 3", PN16 | Hawle Ref. 5230. o equivalente. | ud | 1
COLLARÍN DE TOMA FUNDICIÓN DÚCTIL DN200 SALIDA BRIDA, 4" P/PE-PVC | Collarín de toma de fundición dúctil, para tuberias de polietileno y PVC de DN200, salida en brida 4" , PN16 | Hawle Ref. 5230. o equivalente. | ud | 1
BANDA DE COLLARÍN DE Aº INOX DN60 (50-80) | Banda de acero inoxidable pasivado con tapa de goma de elastómero DN60 | Hawle Ref. 3111. o equivalente. | ud | 15
BANDA DE COLLARÍN DE Aº INOX DN80 (80-105) | Banda de acero inoxidable pasivado con tapa de goma de elastómero DN80 | Hawle Ref. 3111. o equivalente. | ud | 4
BANDA DE COLLARÍN DE Aº INOX DN100 (105-130) | Banda de acero inoxidable pasivado con tapa de goma de elastómero DN100 | Hawle Ref. 3111. o equivalente. | ud | 6
BANDA DE COLLARIN DE Aº INOX DN125 (130-155) | Banda de acero inoxidable pasivado con tapa de goma de elastómero DN125 | Hawle Ref. 3111. o equivalente. | ud | 2
BANDA DE COLLARIN DE Aº INOX DN150 (155-180) | Banda de acero inoxidable pasivado con tapa de goma de elastómero DN150 | Hawle Ref. 3111. o equivalente. | ud | 1
BANDA DE COLLARÍN DE Aº INOX DN 200 (200-220) | Banda de acero inoxidable pasivado con tapa de goma de elastómero DN200 | Hawle Ref. 3111. o equivalente. | ud | 2
BANDA DE COLLARÍN DE Aº INOX DN 300 (300-320) | Banda de acero inoxidable pasivado con tapa de goma de elastómero DN300 | Hawle Ref. 3111. o equivalente. | ud | 3
BANDA DE COLLARÍN DE Aº INOX DN 350 (360-380) | Banda de acero inoxidable pasivado con tapa de goma de elastómero DN350 | Hawle Ref. 3111. o equivalente. | ud | 10
BANDA DE COLLARÍN DE Aº INOX DN 400 (420-440) | Banda de acero inoxidable pasivado con tapa de goma de elastómero DN400 | Hawle Ref. 3111. o equivalente. | ud | 7
COLLARÍN DE TOMA EN CARGA REFORZADO FUNDICIÓN DÚCTIL DN50 SALIDA EN ROSCA, 1" P/FD | Collarín de toma en carga reforzado fundición dúctil, para tuberias de acero y fundición de DN50, salida en rosca 1", PN16 | Hawle Ref. 3800. o equivalente. | ud | 1
COLLARÍN DE TOMA EN CARGA REFORZADO FUNDICIÓN DÚCTIL DN50 SALIDA EN ROSCA, 1 1/4" P/FD | Collarín de toma en carga reforzado fundición dúctil, para tuberias de acero y fundición de DN50, salida en rosca 1 1/4", PN16 | Hawle Ref. 3800. o equivalente. | ud | 1
COLLARÍN DE TOMA EN CARGA REFORZADO FUNDICIÓN DÚCTIL DN50 SALIDA EN ROSCA, 1 1/2" P/FD | Collarín de toma en carga reforzado fundición dúctil, para tuberias de acero y fundición de DN50, salida en rosca 1 1/2", PN16 | Hawle Ref. 3800. o equivalente. | ud | 1
COLLARÍN DE TOMA EN CARGA REFORZADO FUNDICIÓN DÚCTIL DN50 SALIDA EN ROSCA, 2" P/FD | Collarín de toma en carga reforzado fundición dúctil, para tuberias de acero y fundición de DN50, salida en rosca 2", PN16 | Hawle Ref. 3800. o equivalente. | ud | 1
COLLARÍN DE TOMA EN CARGA REFORZADO FUNDICIÓN DÚCTIL DN100 SALIDA EN ROSCA, 1" P/FD | Collarín de toma en carga reforzado fundición dúctil, para tuberias de acero y fundición de DN100, salida en rosca 1", PN16 | Hawle Ref. 3800. o equivalente. | ud | 5
COLLARÍN DE TOMA EN CARGA REFORZADO FUNDICIÓN DÚCTIL DN100 SALIDA EN ROSCA, 1 1/4" P/FD | Collarín de toma en carga reforzado fundición dúctil, para tuberias de acero y fundición de DN100, salida en rosca 1 1/4", PN16 | Hawle Ref. 3800. o equivalente. | ud | 3
COLLARÍN DE TOMA EN CARGA REFORZADO FUNDICIÓN DÚCTIL DN100 SALIDA EN ROSCA, 1 1/2" P/FD | Collarín de toma en carga reforzado fundición dúctil, para tuberias de acero y fundición de DN100, salida en rosca 1 1/2", PN16 | Hawle Ref. 3800. o equivalente. | ud | 4
COLLARÍN DE TOMA EN CARGA REFORZADO FUNDICIÓN DÚCTIL DN100 SALIDA EN ROSCA, 2" P/FD | Collarín de toma en carga reforzado fundición dúctil, para tuberias de acero y fundición de DN100, salida en rosca 2", PN16 | Hawle Ref. 3800. o equivalente. | ud | 2
COLLARÍN DE TOMA EN CARGA REFORZADO FUNDICIÓN DÚCTIL DN150 SALIDA EN ROSCA, 1" P/FD | Collarín de toma en carga reforzado fundición dúctil, para tuberias de acero y fundición de DN150, salida en rosca 1", PN16 | Hawle Ref. 3800. o equivalente. | ud | 1
COLLARÍN DE TOMA EN CARGA REFORZADO FUNDICIÓN DÚCTIL DN150 SALIDA EN ROSCA, 1 1/4" P/FD | Collarín de toma en carga reforzado fundición dúctil, para tuberias de acero y fundición de DN150, salida en rosca 1 1/4", PN16 | Hawle Ref. 3800. o equivalente. | ud | 2
COLLARÍN DE TOMA EN CARGA REFORZADO FUNDICIÓN DÚCTIL DN150 SALIDA EN ROSCA, 1 1/2" P/FD | Collarín de toma en carga reforzado fundición dúctil, para tuberias de acero y fundición de DN150, salida en rosca 1 1/2", PN16 | Hawle Ref. 3800. o equivalente. | ud | 3
COLLARÍN DE TOMA EN CARGA REFORZADO FUNDICIÓN DÚCTIL DN150 SALIDA EN ROSCA, 2" P/FD | Collarín de toma en carga reforzado fundición dúctil, para tuberias de acero y fundición de DN150, salida en rosca 2", PN16 | Hawle Ref. 3800. o equivalente. | ud | 4
COLLARÍN DE TOMA EN CARGA REFORZADO FUNDICIÓN DÚCTIL DN200 SALIDA EN ROSCA, 1" P/FD | Collarín de toma en carga reforzado fundición dúctil, para tuberias de acero y fundición de DN200, salida en rosca 1", PN16 | Hawle Ref. 3800. o equivalente. | ud | 2
COLLARÍN DE TOMA EN CARGA REFORZADO FUNDICIÓN DÚCTIL DN200 SALIDA EN ROSCA, 1 1/4" P/FD | Collarín de toma en carga reforzado fundición dúctil, para tuberias de acero y fundición de DN200, salida en rosca 1 1/4", PN16 | Hawle Ref. 3800. o equivalente. | ud | 2
COLLARÍN DE TOMA EN CARGA REFORZADO FUNDICIÓN DÚCTIL DN200 SALIDA EN ROSCA, 1 1/2" P/FD | Collarín de toma en carga reforzado fundición dúctil, para tuberias de acero y fundición de DN200, salida en rosca 1 1/2", PN16 | Hawle Ref. 3800. o equivalente. | ud | 1
COLLARÍN DE TOMA EN CARGA REFORZADO FUNDICIÓN DÚCTIL DN200 SALIDA EN ROSCA, 2" P/FD | Collarín de toma en carga reforzado fundición dúctil, para tuberias de acero y fundición de DN200, salida en rosca 2", PN16 | Hawle Ref. 3800. o equivalente. | ud | 1
COLLARÍN DE TOMA EN CARGA REFORZADO FUNDICIÓN DÚCTIL DN65 SALIDA EN BRIDA, 1" P/FD | Collarín de toma en carga reforzado fundición dúctil, para tuberias de acero y fundición de DN65, salida en brida 1", PN16 | Hawle Ref. 3811. o equivalente. | ud | 5
COLLARÍN DE TOMA EN CARGA REFORZADO FUNDICIÓN DÚCTIL DN65 SALIDA EN BRIDA, 1 1/2" P/FD | Collarín de toma en carga reforzado fundición dúctil, para tuberias de acero y fundición de DN65, salida en brida 1 1/2", PN16 | Hawle Ref. 3811. o equivalente. | ud | 5
COLLARÍN DE TOMA EN CARGA REFORZADO FUNDICIÓN DÚCTIL DN100 SALIDA EN BRIDA, 1" P/FD | Collarín de toma en carga reforzado fundición dúctil, para tuberias de acero y fundición de DN100, salida en brida 1", PN16 | Hawle Ref. 3811. o equivalente. | ud | 3
COLLARÍN DE TOMA EN CARGA REFORZADO FUNDICIÓN DÚCTIL DN100 SALIDA EN BRIDA, 1 1/2" P/FD | Collarín de toma en carga reforzado fundición dúctil, para tuberias de acero y fundición de DN100, salida en brida 1 1/2", PN16 | Hawle Ref. 3811. o equivalente. | ud | 2
COLLARÍN DE TOMA EN CARGA REFORZADO FUNDICIÓN DÚCTIL DN150 SALIDA EN BRIDA, 1" P/FD | Collarín de toma en carga reforzado fundición dúctil, para tuberias de acero y fundición de DN150, salida en brida 1", PN16 | Hawle Ref. 3811. o equivalente. | ud | 1
COLLARÍN DE TOMA EN CARGA REFORZADO FUNDICIÓN DÚCTIL DN150 SALIDA EN BRIDA, 1 1/2" P/FD | Collarín de toma en carga reforzado fundición dúctil, para tuberias de acero y fundición de DN150, salida en brida 1 1/2", PN16 | Hawle Ref. 3811. o equivalente. | ud | 1
COLLARÍN DE TOMA EN CARGA REFORZADO FUNDICIÓN DÚCTIL DN200 SALIDA EN BRIDA, 1" P/FD | Collarín de toma en carga reforzado fundición dúctil, para tuberias de acero y fundición de DN200, salida en brida 1", PN16 | Hawle Ref. 3811. o equivalente. | ud | 1
COLLARÍN DE TOMA EN CARGA REFORZADO FUNDICIÓN DÚCTIL DN200 SALIDA EN BRIDA, 1 1/2" P/FD | Collarín de toma en carga reforzado fundición dúctil, para tuberias de acero y fundición de DN200, salida en brida 1 1/2", PN16 | Hawle Ref. 3811. o equivalente. | ud | 1
COLLARÍN DE TOMA EN CARGA FUNDICIÓN DÚCTIL DN63 SALIDA ROSCA, 1" P/PE-PVC | Collarín de toma en carga de fundición dúctil, para tuberias de polietileno y PVC de DN63, salida en rosca 1", PN16 | Hawle Ref. 5310. o equivalente. | ud | 3
COLLARÍN DE TOMA EN CARGA FUNDICIÓN DÚCTIL DN63 SALIDA ROSCA, 1 1/4" P/PE-PVC | Collarín de toma en carga de fundición dúctil, para tuberias de polietileno y PVC de DN63, salida en rosca 1 1/4", PN16 | Hawle Ref. 5310. o equivalente. | ud | 3
COLLARÍN DE TOMA EN CARGA FUNDICIÓN DÚCTIL DN75 SALIDA ROSCA, 1" P/PE-PVC | Collarín de toma en carga de fundición dúctil, para tuberias de polietileno y PVC de DN75 salida en rosca 1 ", PN16 | Hawle Ref. 5310. o equivalente. | ud | 3
COLLARÍN DE TOMA EN CARGA FUNDICIÓN DÚCTIL DN75 SALIDA ROSCA, 1 1/4" P/PE-PVC | Collarín de toma en carga de fundición dúctil, para tuberias de polietileno y PVC de DN75, salida en rosca 1 1/4", PN16 | Hawle Ref. 5310. o equivalente. | ud | 2
COLLARÍN DE TOMA EN CARGA FUNDICIÓN DÚCTIL DN75 SALIDA ROSCA, 1 1/2" P/PE-PVC | Collarín de toma en carga de fundición dúctil, para tuberias de polietileno y PVC de DN75, salida en rosca 1 1/2", PN16 | Hawle Ref. 5310. o equivalente. | ud | 2
COLLARÍN DE TOMA EN CARGA FUNDICIÓN DÚCTIL DN75 SALIDA ROSCA, 2" P/PE-PVC | Collarín de toma en carga de fundición dúctil, para tuberias de polietileno y PVC de DN75, salida en rosca 2", PN16 | Hawle Ref. 5310. o equivalente. | ud | 2
COLLARÍN DE TOMA EN CARGA FUNDICIÓN DÚCTIL DN90 SALIDA ROSCA, 1" P/PE-PVC | Collarín de toma en carga de fundición dúctil, para tuberias de polietileno y PVC de DN100, salida en rosca 1", PN16 | Hawle Ref. 5310. o equivalente. | ud | 2
COLLARÍN DE TOMA EN CARGA FUNDICIÓN DÚCTIL DN90 SALIDA ROSCA, 1 1/4" P/PE-PVC | Collarín de toma en carga de fundición dúctil, para tuberias de polietileno y PVC de DN100, salida en rosca 1 1/4", PN16 | Hawle Ref. 5310. o equivalente. | ud | 1
COLLARÍN DE TOMA EN CARGA FUNDICIÓN DÚCTIL DN90 SALIDA ROSCA, 1 1/2" P/PE-PVC | Collarín de toma en carga de fundición dúctil, para tuberias de polietileno y PVC de DN100, salida en rosca 1 1/2", PN16 | Hawle Ref. 5310. o equivalente. | ud | 3
COLLARÍN DE TOMA EN CARGA FUNDICIÓN DÚCTIL DN90 SALIDA ROSCA, 2" P/PE-PVC | Collarín de toma en carga de fundición dúctil, para tuberias de polietileno y PVC de DN100, salida en rosca 2", PN16 | Hawle Ref. 5310. o equivalente. | ud | 1
COLLARÍN DE TOMA EN CARGA FUNDICIÓN DÚCTIL DN110 SALIDA ROSCA, 1" P/PE-PVC | Collarín de toma en carga de fundición dúctil, para tuberias de polietileno y PVC de DN150, salida en rosca 1", PN16 | Hawle Ref. 5310. o equivalente. | ud | 3
COLLARÍN DE TOMA EN CARGA FUNDICIÓN DÚCTIL DN110 SALIDA ROSCA, 1 1/4" P/PE-PVC | Collarín de toma en carga de fundición dúctil, para tuberias de polietileno y PVC de DN150, salida en rosca 1 1/4", PN16 | Hawle Ref. 5310. o equivalente. | ud | 5
COLLARÍN DE TOMA EN CARGA FUNDICIÓN DÚCTIL DN110 SALIDA ROSCA, 1 1/2" P/PE-PVC | Collarín de toma en carga de fundición dúctil, para tuberias de polietileno y PVC de DN150, salida en rosca 1 1/2", PN16 | Hawle Ref. 5310. o equivalente. | ud | 2
COLLARÍN DE TOMA EN CARGA FUNDICIÓN DÚCTIL DN110 SALIDA ROSCA, 2" P/PE-PVC | Collarín de toma en carga de fundición dúctil, para tuberias de polietileno y PVC de DN150, salida en rosca 2", PN16 | Hawle Ref. 5310. o equivalente. | ud | 1
COLLARÍN DE TOMA EN CARGA FUNDICIÓN DÚCTIL DN160 SALIDA ROSCA, 1" P/PE-PVC | Collarín de toma en carga de fundición dúctil, para tuberias de polietileno y PVC de DN200, salida en rosca 1", PN16 | Hawle Ref. 5310. o equivalente. | ud | 1
COLLARÍN DE TOMA EN CARGA FUNDICIÓN DÚCTIL DN160 SALIDA ROSCA, 1 1/4" P/PE-PVC | Collarín de toma en carga de fundición dúctil, para tuberias de polietileno y PVC de DN200, salida en rosca 1 1/4", PN16 | Hawle Ref. 5310. o equivalente. | ud | 1
COLLARÍN DE TOMA EN CARGA FUNDICIÓN DÚCTIL DN160 SALIDA ROSCA, 1 1/2" P/PE-PVC | Collarín de toma en carga de fundición dúctil, para tuberias de polietileno y PVC de DN200, salida en rosca 1 1/2", PN16 | Hawle Ref. 5310. o equivalente. | ud | 1
COLLARÍN DE TOMA EN CARGA FUNDICIÓN DÚCTIL DN160 SALIDA ROSCA, 2" P/PE-PVC | Collarín de toma en carga de fundición dúctil, para tuberias de polietileno y PVC de DN200, salida en rosca 2", PN16 | Hawle Ref. 5310. o equivalente. | ud | 1
COLLARÍN DE TOMA EN CARGA FUNDICIÓN DÚCTIL DN63 SALIDA BRIDA, 2" P/PE-PVC | Collarín de toma en carga de fundición dúctil, para tuberias de polietileno y PVC de DN63, salida en brida 2", PN16 | Hawle Ref. 5210. o equivalente. | ud | 1
COLLARÍN DE TOMA EN CARGA FUNDICIÓN DÚCTIL DN125 SALIDA BRIDA, 1" P/PE-PVC | Collarín de toma en carga de fundición dúctil, para tuberias de polietileno y PVC de DN125, salida en brida 1", PN16 | Hawle Ref. 5210. o equivalente. | ud | 1
COLLARÍN DE TOMA EN CARGA FUNDICIÓN DÚCTIL DN125 SALIDA BRIDA, 1 1/4" P/PE-PVC | Collarín de toma en carga de fundición dúctil, para tuberias de polietileno y PVC de DN125, salida en brida 1 1/4", PN16 | Hawle Ref. 5210. o equivalente. | ud | 1
COLLARÍN DE TOMA EN CARGA FUNDICIÓN DÚCTIL DN125 SALIDA BRIDA, 1 1/2" P/PE-PVC | Collarín de toma en carga de fundición dúctil, para tuberias de polietileno y PVC de DN125, salida en brida 1 1/2", PN16 | Hawle Ref. 5210. o equivalente. | ud | 1
COLLARÍN DE TOMA EN CARGA FUNDICIÓN DÚCTIL DN125 SALIDA BRIDA, 2" P/PE-PVC | Collarín de toma en carga de fundición dúctil, para tuberias de polietileno y PVC de DN125, salida en brida 2", PN16 | Hawle Ref. 5210. o equivalente. | ud | 1
COLLARÍN DE TOMA EN CARGA FUNDICIÓN DÚCTIL DN140 SALIDA BRIDA, 1" P/PE-PVC | Collarín de toma en carga de fundición dúctil, para tuberias de polietileno y PVC de DN140, salida en brida 1", PN16 | Hawle Ref. 5210. o equivalente. | ud | 1
COLLARÍN DE TOMA EN CARGA FUNDICIÓN DÚCTIL DN140 SALIDA BRIDA, 1 1/4" P/PE-PVC | Collarín de toma en carga de fundición dúctil, para tuberias de polietileno y PVC de DN140, salida en brida 1 1/4", PN16 | Hawle Ref. 5210. o equivalente. | ud | 1
COLLARÍN DE TOMA EN CARGA FUNDICIÓN DÚCTIL DN140 SALIDA BRIDA, 1 1/2" P/PE-PVC | Collarín de toma en carga de fundición dúctil, para tuberias de polietileno y PVC de DN140, salida en brida 1 1/2", PN16 | Hawle Ref. 5210. o equivalente. | ud | 1
COLLARÍN DE TOMA EN CARGA FUNDICIÓN DÚCTIL DN140 SALIDA BRIDA, 2" P/PE-PVC | Collarín de toma en carga de fundición dúctil, para tuberias de polietileno y PVC de DN140, salida en brida 2", PN16 | Hawle Ref. 5210. o equivalente. | ud | 1
COLLARÍN DE TOMA EN CARGA FUNDICIÓN DÚCTIL DN200 SALIDA BRIDA, 1" P/PE-PVC | Collarín de toma en carga de fundición dúctil, para tuberias de polietileno y PVC de DN200, salida en brida 1", PN16 | Hawle Ref. 5210. o equivalente. | ud | 1
CARRETE CON BRIDAS DE FD L=100 DIÁMETRO 50 | Carrete de desmontaje de fundicón nodular, DN50, longitud 100mm, PN 16, protección anticorrosiva: epoxi en polvo. | BELGICAST_Carretes de desmontaje o equivalente. | ud | 1
CARRETE CON BRIDAS DE FD L=100 DIÁMETRO 80 | Carrete de desmontaje de fundicón nodular, DN80, longitud 100mm, PN 16, protección anticorrosiva: epoxi en polvo. | BELGICAST_Carretes de desmontaje o equivalente. | ud | 2
CARRETE CON BRIDAS DE FD L=100 DIÁMETRO 100 | Carrete de desmontaje de fundicón nodular, DN100, longitud 100mm, PN 16, protección anticorrosiva: epoxi en polvo. | BELGICAST_Carretes de desmontaje o equivalente. | ud | 2
CARRETE CON BRIDAS DE FD L=250 DIÁMETRO 65 | Carrete de desmontaje de fundicón nodular, DN65, longitud 250mm, PN 16, protección anticorrosiva: epoxi en polvo. | BELGICAST_Carretes de desmontaje o equivalente. | ud | 2
CARRETE CON BRIDAS DE FD L=250 DIÁMETRO 125 | Carrete de desmontaje de fundicón nodular, DN125, longitud 250mm, PN 16, protección anticorrosiva: epoxi en polvo. | BELGICAST_Carretes de desmontaje o equivalente. | ud | 2
CARRETE CON BRIDAS DE FD L=250 DIÁMETRO 150 | Carrete de desmontaje de fundicón nodular, DN150, longitud 250mm, PN 16, protección anticorrosiva: epoxi en polvo. | BELGICAST_Carretes de desmontaje o equivalente. | ud | 1
CARRETE CON BRIDAS DE FD L=250 DIÁMETRO 200 | Carrete de desmontaje de fundicón nodular, DN200, longitud 250mm, PN 16, protección anticorrosiva: epoxi en polvo. | BELGICAST_Carretes de desmontaje o equivalente. | ud | 2
CARRETE CON BRIDAS DE FD L=300 DIÁMETRO 250 | Carrete de desmontaje de fundicón nodular, DN250, longitud 300mm, PN 16, protección anticorrosiva: epoxi en polvo. | BELGICAST_Carretes de desmontaje o equivalente. | ud | 1
CARRETE CON BRIDAS DE FD L=300 DIÁMETRO 300 | Carrete de desmontaje de fundicón nodular, DN300, longitud 300mm, PN 16, protección anticorrosiva: epoxi en polvo. | BELGICAST_Carretes de desmontaje o equivalente. | ud | 1
BRIDA CIEGA FD DN50 | Brida ciega de fundición dúctil recubierta de epoxi en polvo, PN10, DN50 | HAWLE_ Ref. 8000 o equivalente. | ud | 1
BRIDA CIEGA FD DN65 | Brida ciega de fundición dúctil recubierta de epoxi en polvo, PN10, DN65 | HAWLE_ Ref. 8000 o equivalente. | ud | 1
BRIDA CIEGA FD DN80 | Brida ciega de fundición dúctil recubierta de epoxi en polvo, PN10, DN80 | HAWLE_ Ref. 8000 o equivalente. | ud | 1
BRIDA CIEGA FD DN100 | Brida ciega de fundición dúctil recubierta de epoxi en polvo, PN10, DN100 | HAWLE_ Ref. 8000 o equivalente. | ud | 1
BRIDA CIEGA FD DN150 | Brida ciega de fundición dúctil recubierta de epoxi en polvo, PN10, DN150 | HAWLE_ Ref. 8000 o equivalente. | ud | 1
BRIDA CIEGA FD DN200 | Brida ciega de fundición dúctil recubierta de epoxi en polvo, PN10, DN200 | HAWLE_ Ref. 8000 o equivalente. | ud | 1
BRIDA CIEGA FD DN250 | Brida ciega de fundición dúctil recubierta de epoxi en polvo, PN10, DN250 | HAWLE_ Ref. 8000 o equivalente. | ud | 1
BRIDA CONTRATRACCIÓN FD PARA TUB PE DIÁMETRO 63 | Brida antitracción de fundición recubierta de epoxi en polvo, DN63, PN10, según norma EN-1092-2. | HAWLE_ Ref. 0400 o equivalente. | ud | 1
BRIDA CONTRATRACCIÓN FD PARA TUB PE DIÁMETRO 80 | Brida antitracción de fundición recubierta de epoxi en polvo, DN80, PN10, según norma EN-1092-2. | HAWLE_ Ref. 0400 o equivalente. | ud | 2
BRIDA CONTRATRACCIÓN FD PARA TUB PE DIÁMETRO 100 | Brida antitracción de fundición recubierta de epoxi en polvo, DN100, PN10, según norma EN-1092-2. | HAWLE_ Ref. 0400 o equivalente. | ud | 4
BRIDA CONTRATRACCIÓN FD PARA TUB PE DIÁMETRO 125 | Brida antitracción de fundición recubierta de epoxi en polvo, DN125, PN10, según norma EN-1092-2. | HAWLE_ Ref. 0400 o equivalente. | ud | 1
BRIDA CONTRATRACCIÓN PE PARA TUB FD DIÁMETRO 150 | Brida antitracción de fundición recubierta de epoxi en polvo, DN150, PN10, según norma EN-1092-2. | HAWLE_ Ref. 0400 o equivalente. | ud | 7
BRIDA CONTRATRACCIÓN PE PARA TUB FD DIÁMETRO 200 | Brida antitracción de fundición recubierta de epoxi en polvo, DN200, PN10, según norma EN-1092-2. | HAWLE_ Ref. 0400 o equivalente. | ud | 5
BRIDA CONTRATRACCIÓN PE PARA TUB FD DIÁMETRO 250 | Brida antitracción de fundición recubierta de epoxi en polvo, DN250, PN10, según norma EN-1092-2. | HAWLE_ Ref. 0400 o equivalente. | ud | 5
BRIDA ENCHUFE DIÁMETRO 80 | Brida de fundición dúctil, revestimiento epoxy, unión enchufe, DN 80 y PN16 | PAM_Brida enchufe o equivalente. | ud | 1
BRIDA ENCHUFE DIÁMETRO 100 | Brida de fundición dúctil, revestimiento epoxy, unión enchufe, DN 100 y PN16 | PAM_Brida enchufe o equivalente. | ud | 2
BRIDA ENCHUFE DIÁMETRO 150 | Brida de fundición dúctil, revestimiento epoxy, unión enchufe, DN 150 y PN16 | PAM_Brida enchufe o equivalente. | ud | 2
BRIDA ENCHUFE DIÁMETRO 200 | Brida de fundición dúctil, revestimiento epoxy, unión enchufe, DN 200 y PN16 | PAM_Brida enchufe o equivalente. | ud | 2
BRIDA ENCHUFE DIÁMETRO 250 | Brida de fundición dúctil, revestimiento epoxy, unión enchufe, DN 250 y PN26 | PAM_Brida enchufe o equivalente. | ud | 1
BRIDA LOCA FD DN50 | Brida loca de fundición dúctil, revestimiento epoxy, DN 50 y PN16, según standard EN-1092-1. |  | ud | 1
BRIDA LOCA FD DN80 | Brida loca de fundición dúctil, revestimiento epoxy, DN 80 y PN16, según standard EN-1092-1. |  | ud | 1
BRIDA LOCA DN 100 | Brida loca de fundición dúctil, revestimiento epoxy, DN 100 y PN16, según standard EN-1092-1. |  | ud | 8
BRIDA LOCA FD DN 150 | Brida loca de fundición dúctil, revestimiento epoxy, DN 150 y PN16, según standard EN-1092-1. |  | ud | 1
BRIDA LOCA FD DN 200 | Brida loca de fundición dúctil, revestimiento epoxy, DN 200 y PN16, según standard EN-1092-1. |  | ud | 1
BRIDA ROSCADA FD DN63 | Brida roscada de fundición dúctil y revestimiento epoxy para tubos de polietileno, DN 63, PN16 | HAWLE_Ref. 0310 o equivalente. | ud | 1
BRIDA ROSCADA FD DN80 | Brida roscada de fundición dúctil y revestimiento epoxy para tubos de polietileno, DN 80, PN16 | HAWLE_Ref. 0310 o equivalente. | ud | 3
BRIDA ROSCADA FD DN100 | Brida roscada de fundición dúctil y revestimiento epoxy para tubos de polietileno, DN 100, PN16 | HAWLE_Ref. 0310 o equivalente. | ud | 8
BRIDA ROSCADA FD DN125 | Brida roscada de fundición dúctil y revestimiento epoxy para tubos de polietileno, DN 125, PN16 | HAWLE_Ref. 0310 o equivalente. | ud | 1
BRIDA ROSCADA FD DN150 | Brida roscada de fundición dúctil y revestimiento epoxy para tubos de polietileno, DN 150, PN16 | HAWLE_Ref. 0310 o equivalente. | ud | 1
BRIDA ROSCADA FD DN200 | Brida roscada de fundición dúctil y revestimiento epoxy para tubos de polietileno, DN 200, PN16 | HAWLE_Ref. 0310 o equivalente. | ud | 1
BRIDA ROSCADA FD DN250 | Brida roscada de fundición dúctil y revestimiento epoxy para tubos de polietileno, DN 250, PN16 | HAWLE_Ref. 0310 o equivalente. | ud | 1
BRIDA UNIVERSAL DN50A (60-72) | Brida universal de fundición dúctil y recubrimineto en polvo epoxy, DN50, PN16, según norma EN 14525. | HAWLE_Ref. 7994 o equivalente. | ud | 1
BRIDA UNIVERSAL DN65 (68-85) | Brida universal de fundición dúctil y recubrimineto en polvo epoxy, DN65, PN16, según norma EN 14525. | HAWLE_Ref. 7994 o equivalente. | ud | 3
BRIDA UNIVERSAL DN80A (88-103) | Brida universal de fundición dúctil y recubrimineto en polvo epoxy, DN80, PN16, según norma EN 14525. | HAWLE_Ref. 7994 o equivalente. | ud | 5
BRIDA UNIVERSAL DN100 (108-130) | Brida universal de fundición dúctil y recubrimineto en polvo epoxy, DN100, PN16, según norma EN 14525. | HAWLE_Ref. 7994 o equivalente. | ud | 5
BRIDA UNIVERSAL DN 125 (128-146) | Brida universal de fundición dúctil y recubrimineto en polvo epoxy, DN125, PN16, según norma EN 14525. | HAWLE_Ref. 7994 o equivalente. | ud | 3
BRIDA UNIVERSAL DN 150 (165-185) | Brida universal de fundición dúctil y recubrimineto en polvo epoxy, DN150, PN16, según norma EN 14525. | HAWLE_Ref. 7994 o equivalente. | ud | 1
BRIDA UNIVERSAL DN 175-200 (184-207) | Brida universal de fundición dúctil y recubrimineto en polvo epoxy, DN175, PN16, según norma EN 14525. | HAWLE_Ref. 7994 o equivalente. | ud | 1
BRIDA UNIVERSAL GRAN TOLERANCIA DN200 (218-234) | Brida universal de fundición dúctil y recubrimineto en polvo epoxy, DN200, PN16, según norma EN 14525. | HAWLE_Ref. 7994 o equivalente. | ud | 1
REDUCCIÓN BRIDA/BRIDA DIÁMETRO 65/50 | Reducción brida/brida de fundición dúctil recubierta de epoxi en polvo, diámetro 65/50, según norma EN 1092-2. | HAWLE_Ref. 0801 o equivalente. | ud | 1
REDUCCIÓN BRIDA/BRIDA DIÁMETRO 80/50 | Reducción brida/brida de fundición dúctil recubierta de epoxi en polvo, diámetro 80/50, según norma EN 1092-2. | HAWLE_Ref. 0801 o equivalente. | ud | 1
REDUCCIÓN BRIDA/BRIDA DIÁMETRO 80/65 | Reducción brida/brida de fundición dúctil recubierta de epoxi en polvo, diámetro 80/65, según norma EN 1092-2. | HAWLE_Ref. 0801 o equivalente. | ud | 2
REDUCCIÓN BRIDA/BRIDA DIÁMETRO 100/50 | Reducción brida/brida de fundición dúctil recubierta de epoxi en polvo, diámetro 100/50, según norma EN 1092-2. | HAWLE_Ref. 0801 o equivalente. | ud | 1
REDUCCIÓN BRIDA/BRIDA DIÁMETRO 100/60 | Reducción brida/brida de fundición dúctil recubierta de epoxi en polvo, diámetro 100/60, según norma EN 1092-2. | HAWLE_Ref. 0801 o equivalente. | ud | 1
REDUCCIÓN BRIDA/BRIDA DIÁMETRO 100/80 | Reducción brida/brida de fundición dúctil recubierta de epoxi en polvo, diámetro 100/80, según norma EN 1092-2. | HAWLE_Ref. 0801 o equivalente. | ud | 1
REDUCCIÓN BRIDA/BRIDA DIÁMETRO 125/65 | Reducción brida/brida de fundición dúctil recubierta de epoxi en polvo, diámetro 125/65, según norma EN 1092-2. | HAWLE_Ref. 0801 o equivalente. | ud | 1
REDUCCIÓN BRIDA/BRIDA DIÁMETRO 125/80 | Reducción brida/brida de fundición dúctil recubierta de epoxi en polvo, diámetro 125/80, según norma EN 1092-2. | HAWLE_Ref. 0801 o equivalente. | ud | 1
REDUCCIÓN BRIDA/BRIDA DIÁMETRO 150/100 | Reducción brida/brida de fundición dúctil recubierta de epoxi en polvo, diámetro 150/100, según norma EN 1092-2. | HAWLE_Ref. 0801 o equivalente. | ud | 1
REDUCCIÓN BRIDA/BRIDA DIÁMETRO 200/65 | Reducción brida/brida de fundición dúctil recubierta de epoxi en polvo, diámetro 200/65, según norma EN 1092-2. | HAWLE_Ref. 0801 o equivalente. | ud | 2
REDUCCIÓN BRIDA/BRIDA DIÁMETRO 200/80 | Reducción brida/brida de fundición dúctil recubierta de epoxi en polvo, diámetro 200/80, según norma EN 1092-2. | HAWLE_Ref. 0801 o equivalente. | ud | 1
REDUCCIÓN BRIDA/BRIDA DIÁMETRO 200/100 | Reducción brida/brida de fundición dúctil recubierta de epoxi en polvo, diámetro 200/100, según norma EN 1092-2. | HAWLE_Ref. 0801 o equivalente. | ud | 1
REDUCCIÓN BRIDA/BRIDA DIÁMETRO 200/150 | Reducción brida/brida de fundición dúctil recubierta de epoxi en polvo, diámetro 200/150, según norma EN 1092-2. | HAWLE_Ref. 0801 o equivalente. | ud | 1
REDUCCIÓN BRIDA/BRIDA DIÁMETRO 250/100 | Reducción brida/brida de fundición dúctil recubierta de epoxi en polvo, diámetro 250/100, según norma EN 1092-2. | HAWLE_Ref. 0801 o equivalente. | ud | 1
REDUCCIÓN BRIDA/BRIDA DIÁMETRO 300/150 | Reducción brida/brida de fundición dúctil recubierta de epoxi en polvo, diámetro 300/150, según norma EN 1092-2. | HAWLE_Ref. 0801 o equivalente. | ud | 1
REDUCCIÓN BRIDA/BRIDA DIÁMETRO 300/200 | Reducción brida/brida de fundición dúctil recubierta de epoxi en polvo, diámetro 300/200, según norma EN 1092-2. | HAWLE_Ref. 0801 o equivalente. | ud | 1
TE BRIDA/BRIDA/BRIDA DIÁMETRO 65/65/65 | Unión en Te brida/brida/brida de fundición dúctil y recubrimiento polvo epoxy, diámetro 65/65/65, PN16, según norma EN 545. | HAWLE_Ref. 8510 o equivalente. | ud | 1
TE BRIDA/BRIDA/BRIDA DIÁMETRO 80/80/80 | Unión en Te brida/brida/brida de fundición dúctil y recubrimiento polvo epoxy, diámetro 80/80/80, PN16, según norma EN 545. | HAWLE_Ref. 8510 o equivalente. | ud | 1
TE BRIDA/BRIDA/BRIDA DIÁMETRO 100/100/100 | Unión en Te brida/brida/brida de fundición dúctil y recubrimiento polvo epoxy, diámetro 100/100/100, PN16, según norma EN 545. | HAWLE_Ref. 8510 o equivalente. | ud | 3
TE BRIDA/BRIDA/BRIDA DIÁMETRO 100/50/100 | Unión en Te brida/brida/brida de fundición dúctil y recubrimiento polvo epoxy, diámetro 100/50/100, PN16, según norma EN 545. | HAWLE_Ref. 8510 o equivalente. | ud | 2
TE BRIDA/BRIDA/BRIDA DIÁMETRO 100/65/100 | Unión en Te brida/brida/brida de fundición dúctil y recubrimiento polvo epoxy, diámetro 100/65/100, PN16, según norma EN 545. | HAWLE_Ref. 8510 o equivalente. | ud | 1
TE BRIDA/BRIDA/BRIDA DIÁMETRO 100/100/80 | Unión en Te brida/brida/brida de fundición dúctil y recubrimiento polvo epoxy, diámetro 100/100/80, PN16, según norma EN 545. | HAWLE_Ref. 8510 o equivalente. | ud | 2
TE BRIDA/BRIDA/BRIDA DIÁMETRO 125/80/125 | Unión en Te brida/brida/brida de fundición dúctil y recubrimiento polvo epoxy, diámetro 125/80/125, PN16, según norma EN 545. | HAWLE_Ref. 8510 o equivalente. | ud | 1
TE BRIDA/BRIDA/BRIDA DIÁMETRO 150/65/150 | Unión en Te brida/brida/brida de fundición dúctil y recubrimiento polvo epoxy, diámetro 150/65/150, PN16, según norma EN 545. | HAWLE_Ref. 8510 o equivalente. | ud | 1
TE BRIDA/BRIDA/BRIDA DIÁMETRO 150/150/80 | Unión en Te brida/brida/brida de fundición dúctil y recubrimiento polvo epoxy, diámetro 150/150/80, PN16, según norma EN 545. | HAWLE_Ref. 8510 o equivalente. | ud | 1
TE BRIDA/BRIDA/BRIDA DIÁMETRO 200/80/200 | Unión en Te brida/brida/brida de fundición dúctil y recubrimiento polvo epoxy, diámetro 200/80/200, PN16, según norma EN 545. | HAWLE_Ref. 8510 o equivalente. | ud | 1
TE BRIDA/BRIDA/BRIDA DIÁMETRO 250/100/250 | Unión en Te brida/brida/brida de fundición dúctil y recubrimiento polvo epoxy, diámetro 250/100/250, PN16, según norma EN 545. | HAWLE_Ref. 8510 o equivalente. | ud | 1
PORTABRIDA INYECT. DN75 PN16 | Portabridas inyectado fabricado en PE100 negro, PN 75, SDR 11, según las normas UNE EN 12201. |  | ud | 1
PORTABRIDA INYECT. DN90 PN16 | Portabridas inyectado fabricado en PE100 negro, PN 90, SDR 11, según las normas UNE EN 12201. |  | ud | 1
PORTABRIDA INYECT. DN110 PN16 | Portabridas inyectado fabricado en PE100 negro, PN 110, SDR 11, según las normas UNE EN 12201. |  | ud | 1
PORTABRIDA INYECT. DN160 PN16 | Portabridas inyectado fabricado en PE100 negro, PN 160, SDR 11, según las normas UNE EN 12201. |  | ud | 1
PORTABRIDA INYECT. DN200 PN16 | Portabridas inyectado fabricado en PE100 negro, PN 200, SDR 11, según las normas UNE EN 12201. |  | ud | 1
TAPON FINAL AUTOBLOCANTE SALIDA R.H. 2" RADIAL DN50 (56-71) | Tapón final autoblocante salida roscada hembra 2" radial DN50 (56-71), PN16 | HAWLE_Ref. 7980 o equivalente. | ud | 1
TAPON FINAL AUTOBLOCANTE SALIDA R.H. 2" RADIAL DN65 (71-88) | Tapón final autoblocante salida roscada hembra 2" radial DN65 (71-88), PN16 | HAWLE_Ref. 7980 o equivalente. | ud | 1
TAPON FINAL AUTOBLOCANTE SALIDA R.H. 2" RADIAL DN80 (85-105) | Tapón final autoblocante salida roscada hembra 2" radial DN80 (85-105), PN16 | HAWLE_Ref. 7980 o equivalente. | ud | 1
TAPON FINAL AUTOBLOCANTE SALIDA R.H. 2" RADIAL DN100 (104-132) | Tapón final autoblocante salida roscada hembra 2" radial DN100 (104-132)), PN16 | HAWLE_Ref. 7980 o equivalente. | ud | 1
TAPON FINAL AUTOBLOCANTE SALIDA R.H. 2" RADIAL DN125 (131-160) | Tapón final autoblocante salida roscada hembra 2" radial DN125 (131-160), PN16 | HAWLE_Ref. 7980 o equivalente. | ud | 1
TAPON FINAL AUTOBLOCANTE SALIDA R.H. 2" RADIAL DN150 (155-192) | Tapón final autoblocante salida roscada hembra 2" radial DN150 (155-192), PN16 | HAWLE_Ref. 7980 o equivalente. | ud | 1
TAPON FINAL AUTOBLOCANTE SALIDA R.H. 2" RADIAL DN200 (198-230) | Tapón final autoblocante salida roscada hembra 2" radial DN200 (198-230), PN16 | HAWLE_Ref. 7980 o equivalente. | ud | 1
TAPON FINAL AUTOBLOCANTE SALIDA R.H. 2" RADIAL DN225 (230-260) | Tapón final autoblocante salida roscada hembra 2" radial DN225 (230-260), PN16 | HAWLE_Ref. 7980 o equivalente. | ud | 1
TAPON FINAL AUTOBLOCANTE SALIDA R.H. 2" RADIAL DN250 (265-310) | Tapón final autoblocante salida roscada hembra 2" radial DN250 (265-310), PN16 | HAWLE_Ref. 7980 o equivalente. | ud | 1
TAPON FINAL AUTOBLOCANTE SALIDA R.H. 2" RADIAL DN300 (313-356) | Tapón final autoblocante salida roscada hembra 2" radial DN300 (313-356), PN16 | HAWLE_Ref. 7980 o equivalente. | ud | 1
TAPON FINAL AUTOBLOCANTE SALIDA R.H. 2" RADIAL DN350 (352-396) | Tapón final autoblocante salida roscada hembra 2" radial DN350 (352-396), PN10 | HAWLE_Ref. 7980 o equivalente. | ud | 1
TAPON FINAL AUTOBLOCANTE SALIDA R.H. 2" RADIAL DN400 (398-442) | Tapón final autoblocante salida roscada hembra 2" radial DN400 (398-442), PN10 | HAWLE_Ref. 7980 o equivalente. | ud | 1
TAPON FINAL AUTOBLOCANTE SIN SALIDA DN65 (71-88) | Tapón final autoblocante sin salida DN65 (71-88), PN16 | HAWLE_Ref. 7980 o equivalente. | ud | 1
TAPON FINAL AUTOBLOCANTE SIN SALIDA DN80 (85-105) | Tapón final autoblocante sin salida DN80 (85-105), PN16 | HAWLE_Ref. 7980 o equivalente. | ud | 1
TAPON FINAL AUTOBLOCANTE SIN SALIDA DN100 (104-132) | Tapón final autoblocante sin salida DN100 (104-132)), PN16 | HAWLE_Ref. 7980 o equivalente. | ud | 1
TAPON FINAL AUTOBLOCANTE SIN SALIDA DN125 (131-160) | Tapón final autoblocante sin salida DN125 (131-160), PN16 | HAWLE_Ref. 7980 o equivalente. | ud | 1
TAPON FINAL AUTOBLOCANTE SIN SALIDA DN150 (155-192) | Tapón final autoblocante sin salida DN150 (155-192), PN16 | HAWLE_Ref. 7980 o equivalente. | ud | 1
TAPON FINAL AUTOBLOCANTE SIN SALIDA DN200 (198-230) | Tapón final autoblocante sin salida DN200 (198-230), PN16 | HAWLE_Ref. 7980 o equivalente. | ud | 1
TAPON FINAL AUTOBLOCANTE SIN SALIDA DN225 (230-260) | Tapón final autoblocante sin salida DN225 (230-260), PN16 | HAWLE_Ref. 7980 o equivalente. | ud | 1
TAPON FINAL AUTOBLOCANTE SIN SALIDA DN250 (265-310) | Tapón final autoblocante sin salida DN250 (265-310), PN16 | HAWLE_Ref. 7980 o equivalente. | ud | 1
TAPON FINAL AUTOBLOCANTE SIN SALIDA DN300 (313-356) | Tapón final autoblocante sin salida DN300 (313-356), PN16 | HAWLE_Ref. 7980 o equivalente. | ud | 1
TAPON FINAL AUTOBLOCANTE SIN SALIDA DN350 (352-396) | Tapón final autoblocante sin salida DN350 (352-396), PN10 | HAWLE_Ref. 7980 o equivalente. | ud | 1
TAPON FINAL AUTOBLOCANTE SIN SALIDA DN400 (398-442) | Tapón final autoblocante sin salida DN400 (398-442), PN10 | HAWLE_Ref. 7980 o equivalente. | ud | 1
TAPON FINAL AUTOBLOCANTE SALIDA R.H. 2" AXIAL DN50 (56-71) | Tapón final autoblocante salida roscada hembra 2" axial DN50 (56-71), PN16 | HAWLE_Ref. 7980 o equivalente. | ud | 1
TAPON FINAL AUTOBLOCANTE SALIDA R.H. 2" AXIAL DN65 (71-88) | Tapón final autoblocante salida roscada hembra 2" axial DN65 (71-88), PN16 | HAWLE_Ref. 7980 o equivalente. | ud | 1
TAPON FINAL AUTOBLOCANTE SALIDA R.H. 2" AXIAL DN80 (85-105) | Tapón final autoblocante salida roscada hembra 2" axial DN80 (85-105), PN16 | HAWLE_Ref. 7980 o equivalente. | ud | 1
TAPON FINAL AUTOBLOCANTE SALIDA R.H. 2" AXIAL DN100 (104-132) | Tapón final autoblocante salida roscada hembra 2" axial DN100 (104-132)), PN16 | HAWLE_Ref. 7980 o equivalente. | ud | 1
TAPON FINAL AUTOBLOCANTE SALIDA R.H. 2" AXIAL DN125 (131-160) | Tapón final autoblocante salida roscada hembra 2" axial DN125 (131-160), PN16 | HAWLE_Ref. 7980 o equivalente. | ud | 1
TAPON FINAL AUTOBLOCANTE SALIDA R.H. 2" AXIAL DN150 (155-192) | Tapón final autoblocante salida roscada hembra 2" axial DN150 (155-192), PN16 | HAWLE_Ref. 7980 o equivalente. | ud | 1
TAPON FINAL AUTOBLOCANTE SALIDA R.H. 2" AXIAL DN200 (198-230) | Tapón final autoblocante salida roscada hembra 2" axial DN200 (198-230), PN16 | HAWLE_Ref. 7980 o equivalente. | ud | 1
TAPON FINAL AUTOBLOCANTE SALIDA R.H. 2" AXIAL DN225 (230-260) | Tapón final autoblocante salida roscada hembra 2" axial DN225 (230-260), PN16 | HAWLE_Ref. 7980 o equivalente. | ud | 1
TAPON FINAL AUTOBLOCANTE SALIDA R.H. 2" AXIAL DN250 (265-310) | Tapón final autoblocante salida roscada hembra 2" axial DN250 (265-310), PN16 | HAWLE_Ref. 7980 o equivalente. | ud | 1
TAPON FINAL AUTOBLOCANTE SALIDA R.H. 2" AXIAL DN300 (313-356) | Tapón final autoblocante salida roscada hembra 2" axial DN300 (313-356), PN16 | HAWLE_Ref. 7980 o equivalente. | ud | 1
TAPON FINAL AUTOBLOCANTE SALIDA R.H. 2" AXIAL DN350 (352-396) | Tapón final autoblocante salida roscada hembra 2" axial DN350 (352-396), PN10 | HAWLE_Ref. 7980 o equivalente. | ud | 1
TAPON FINAL AUTOBLOCANTE SALIDA R.H. 2" AXIAL DN400 (398-442) | Tapón final autoblocante salida roscada hembra 2" axial DN400 (398-442), PN10 | HAWLE_Ref. 7980 o equivalente. | ud | 1
FILTRO CON TAPA SUPERIOR EMBRIDADO DN 50 | Filtro con tapa superior embridado DN 50, malla 2mm | BELGICAST F3-10-MP o equivalente. | ud | 1
FILTRO CON TAPA SUPERIOR EMBRIDADO DN 65 | Filtro con tapa superior embridado DN 65, malla 2mm | BELGICAST F3-10-MP o equivalente. | ud | 1
FILTRO CON TAPA SUPERIOR EMBRIDADO DN 80 | Filtro con tapa superior embridado DN 80, malla 2mm | BELGICAST F3-10-MP o equivalente. | ud | 1
FILTRO CON TAPA SUPERIOR EMBRIDADO DN 100 | Filtro con tapa superior embridado DN 10, malla 2mm | BELGICAST F3-10-MP o equivalente. | ud | 1
FILTRO CON TAPA SUPERIOR EMBRIDADO DN 150 | Filtro con tapa superior embridado DN 150, malla 2mm | BELGICAST F3-10-MP o equivalente. | ud | 1
FILTRO EN Y DOBLE TIPO MALLA 1" | Filtro en y doble tipo malla 1", malla 2mm | BELGICAST Y STRAINERS o equivalente. | ud | 1
FILTRO EN Y DOBLE TIPO MALLA 1" 1/4 | Filtro en y doble tipo malla 1" 1/4, malla 2mm | BELGICAST Y STRAINERS o equivalente. | ud | 1
FILTRO EN Y DOBLE TIPO MALLA 1”1/2 | Filtro en y doble tipo malla 1”1/2, malla 2mm | BELGICAST Y STRAINERS o equivalente. | ud | 1
FILTRO EN Y DOBLE TIPO MALLA 2” | Filtro en y doble tipo malla 2”, malla 2mm | BELGICAST Y STRAINERS o equivalente. | ud | 1
FILTRO EN Y DOBLE TIPO MALLA 3” | Filtro en y doble tipo malla 3”, malla 2mm | BELGICAST Y STRAINERS o equivalente. | ud | 1
FILTRO EN Y DOBLE TIPO MALLA 4” | Filtro en y doble tipo malla 4”, malla 2mm | BELGICAST Y STRAINERS o equivalente. | ud | 1
JUNTA ESTANQUEIDAD EPDM DN 50 MM | Junta estanqueidad tórica EPDM DN50 mm | EPIDOR o equivalente. | ud | 18
JUNTA ESTANQUEIDAD EPDM DN 60 MM | Junta estanqueidad tórica EPDM DN60 mm | EPIDOR o equivalente. | ud | 55
JUNTA ESTANQUEIDAD EPDM DN 80 MM | Junta estanqueidad tórica EPDM DN80 mm | EPIDOR o equivalente. | ud | 35
JUNTA ESTANQUEIDAD EPDM DN 100 MM | Junta estanqueidad tórica EPDM DN100 mm | EPIDOR o equivalente. | ud | 60
JUNTA ESTANQUEIDAD EPDM DN 125 MM | Junta estanqueidad tórica EPDM DN125 mm | EPIDOR o equivalente. | ud | 8
JUNTA ESTANQUEIDAD EPDM DN 150 MM | Junta estanqueidad tórica EPDM DN150 mm | EPIDOR o equivalente. | ud | 33
JUNTA ESTANQUEIDAD EPDM DN 200 MM | Junta estanqueidad tórica EPDM DN200 mm | EPIDOR o equivalente. | ud | 25
JUNTA ESTANQUEIDAD EPDM DN 250 MM | Junta estanqueidad tórica EPDM DN250 mm | EPIDOR o equivalente. | ud | 12
JUNTA ESTANQUEIDAD EPDM DN 350 MM | Junta estanqueidad tórica EPDM DN350 mm | EPIDOR o equivalente. | ud | 3
TORNILLO DE ANCLAJE M10X90 |  |  | ud | 6
TORNILLO INTERIOR CERRADURAS NORMALIZADAS |  |  | ud | 12
TRANSICION R/M PE/LATON DN63-2" | Transición laton rosca-Polietileno elctrosoldable DN63-2", PN16 |  | ud | 1
TRANSICION R/M PE/LATON DN75-2 1/2" | Transición laton rosca-Polietileno elctrosoldable DN75-2 1/2", PN16 |  | ud | 1
MACHON DE LATÓN DN 20 | Machón recto fabricado en latón, con salidas unión rosca macho DN20mm . | WURTH_Unión macho o equivalente. | ud | 20
MACHÓN DE LATÓN DN 25 | Machón recto fabricado en latón, con salidas unión rosca macho DN25mm . | WURTH_Unión macho o equivalente. | ud | 27
MACHÓN DE LATÓN DN 32 | Machón recto fabricado en latón, con salidas unión rosca macho DN32mm . | WURTH_Unión macho o equivalente. | ud | 84
MACHÓN DE LATÓN DN 40 | Machón recto fabricado en latón, con salidas unión rosca macho DN40mm . | WURTH_Unión macho o equivalente. | ud | 15
MACHÓN DE LATÓN DN 50 | Machón recto fabricado en latón, con salidas unión rosca macho DN50mm . | WURTH_Unión macho o equivalente. | ud | 26
MACHÓN DE LATÓN DN 63 | Machón recto fabricado en latón, con salidas unión rosca macho DN63mm . | WURTH_Unión macho o equivalente. | ud | 30
MACHÓN DE LATÓN DN 75 | Machón recto fabricado en latón, con salidas unión rosca macho DN75mm . | WURTH_Unión macho o equivalente. | ud | 3
MACHÓN DE LATÓN DN 90 | Machón recto fabricado en latón, con salidas unión rosca macho DN90mm . | WURTH_Unión macho o equivalente. | ud | 1
MANGUITO COBRE H-H 1" | Fabricado según Norma EN1254/4 con materiales según Normas EN12164, EN12165 y EN1982 |  | ud | 1
MANGUITO COBRE H-H 1 1/2" | Fabricado según Norma EN1254/4 con materiales según Normas EN12164, EN12165 y EN1983 |  | ud | 1
MANGUITO COBRE H-H 2" | Fabricado según Norma EN1254/4 con materiales según Normas EN12164, EN12165 y EN1984 |  | ud | 1
MANGUITO ANTIVIBRATORIO B/B DN25 PN16 | Manguito antibribatorio, fuelle de caucho vulcanizado, unión brida-brida, diametro 25, PN16. | COMEVAL_Manguitos antivibratorios o equivalente. | ud | 1
MANGUITO ANTIVIBRATORIO B/B DN50 PN16 | Manguito antibribatorio, fuelle de caucho vulcanizado, unión brida-brida, diametro 50, PN16. | COMEVAL_Manguitos antivibratorios o equivalente. | ud | 2
MANGUITO ANTIVIBRATORIO B/B DN80 PN16 | Manguito antibribatorio, fuelle de caucho vulcanizado, unión brida-brida, diametro 80, PN16. | COMEVAL_Manguitos antivibratorios o equivalente. | ud | 1
MANGUITO ANTIVIBRATORIO B/B DN100 PN16 | Manguito antibribatorio, fuelle de caucho vulcanizado, unión brida-brida, diametro 100, PN16. | COMEVAL_Manguitos antivibratorios o equivalente. | ud | 4
MANGUITO ANTIVIBRATORIO B/B DN125 PN16 | Manguito antibribatorio, fuelle de caucho vulcanizado, unión brida-brida, diametro 125, PN16. | COMEVAL_Manguitos antivibratorios o equivalente. | ud | 1
MANGUITO ANTIVIBRATORIO B/B DN150 PN16 | Manguito antibribatorio, fuelle de caucho vulcanizado, unión brida-brida, diametro 150, PN16. | COMEVAL_Manguitos antivibratorios o equivalente. | ud | 1
MANGUITO ANTIVIBRATORIO B/B DN200 PN16 | Manguito antibribatorio, fuelle de caucho vulcanizado, unión brida-brida, diametro 200, PN16. | COMEVAL_Manguitos antivibratorios o equivalente. | ud | 1
MANGUITO ANTIVIBRATORIO B/B DN250 PN16 | Manguito antibribatorio, fuelle de caucho vulcanizado, unión brida-brida, diametro 250, PN16. | COMEVAL_Manguitos antivibratorios o equivalente. | ud | 1
MANGUITO ELECTROSOLDABLE DN 63 | Manguito electrosoldable de PE-100, DN 63, PN16 |  | ud | 1
MANGUITO ELECTROSOLDABLE DN 75 | Manguito electrosoldable de PE-100, DN 75, PN16 |  | ud | 1
MANGUITO ELECTROSOLDABLE DN90 | Manguito electrosoldable de PE-100, DN90, PN16 |  | ud | 1
MANGUITO ELECTROSOLDABLE DN110 | Manguito electrosoldable de PE-100, DN110, PN16 |  | ud | 1
MANGUITO ELECTROSOLDABLE DN 160 | Manguito electrosoldable de PE-100, DN 160, PN16 |  | ud | 1
MANGUITO ELECTROSOLDABLE DN 200 | Manguito electrosoldable de PE-100, DN 200, PN16 |  | ud | 1
MANGUITO ENCHUFE/ENCHUFE DIÁMETRO 25 |  | HAWLE_Ref. 6300 y 6301. Mangitos | ud | 2
MANGUITO ENCHUFE/ENCHUFE DIÁMETRO 50 |  | HAWLE_Ref. 6300 y 6301. Mangitos | ud | 3
MANGUITO ENCHUFE/ENCHUFE DIÁMETRO 80 |  | HAWLE_Ref. 6300 y 6301. Mangitos | ud | 1
MANGUITO ENCHUFE/ENCHUFE DIÁMETRO 100 |  |  | ud | 1
MANGUITO H/H D 315 PVC GRIS | Manguito HH DN315” de PVC |  | ud | 2
MANGUITO LATON H/H 1" | Manguito de latón HH 1” de latón roscado |  | ud | 6
MANGUITO LATON H/H 2" | Manguito de latón HH 2” de latón roscado |  | ud | 8
MANGUITO UNIVERSAL DN50A (60-72) |  |  | ud | 2
MANGUITO UNIVERSAL DN65 (68-85) |  |  | ud | 5
MANGUITO UNIVERSAL DN80 (84-106) |  |  | ud | 4
MANGUITO UNIVERSAL DN100 (103-116) |  |  | ud | 3
MANGUITO UNIVERSAL DN100C (125-131) |  |  | ud | 3
MANGUITO UNIVERDAL DN 125B (134-154) |  |  | ud | 1
MANGUITO UNIVERSAL DN150A (159-179) |  |  | ud | 2
MANGUITO UNIVERSAL DN 200 (190-230) |  |  | ud | 4
MANGUITO UNIVERSAL DN 200 (215-258) |  |  | ud | 4
TUERCA DE UNION 1- 1/2 " |  | WURTH_Tuerca unión o equivalente. | ud | 10
TUERCA DE UNION 1- 1/4" |  | WURTH_Tuerca unión o equivalente. | ud | 10
TUERCA DE UNION 1" |  | WURTH_Tuerca unión o equivalente. | ud | 8
TUERCA DE UNION 2" |  | WURTH_Tuerca unión o equivalente. | ud | 6
REGISTRO FD B-125 CUADRADO 250 | Tapa de 230×230 mm. y marco 250×250 mm. hidráulica en fundición dúctil GGG-40 para 12,5 TM. de carga de rotura. Apoyo de marco en forma de "U", así al descansar la tapa en el marco forma un cierre hidráulico. Cumple norma UNE EN-124 clase B-125. Pintado en negro asfáltico. |  | ud | 1
REGISTRO FD B-125 CUADRADO 300 | Tapa de 280×280 mm. y marco 300×300 mm. hidráulica en fundición dúctil GGG-40 para 12,5 TM. de carga de rotura. Apoyo de marco en forma de "U", así al descansar la tapa en el marco forma un cierre hidráulico. Cumple norma UNE EN-124 clase B-125. Pintado en negro asfáltico. |  | ud | 1
REGISTRO FD B-125 CUADRADO 400 | Tapa de 380×380 mm. y marco 400×400 mm. hidráulica en fundición dúctil GGG-40 para 12,5 TM. de carga de rotura. Apoyo de marco en forma de "U", así al descansar la tapa en el marco forma un cierre hidráulico. Cumple norma UNE EN-124 clase B-125. Pintado en negro asfáltico. |  | ud | 1
REGISTRO FD B-125 CUADRADO 500 | Tapa de 480×480 mm. y marco 500×500 mm. hidráulica en fundición dúctil GGG-40 para 12,5 TM. de carga de rotura. Apoyo de marco en forma de "U", así al descansar la tapa en el marco forma un cierre hidráulico. Cumple norma UNE EN-124 clase B-125. Pintado en negro asfáltico. |  | ud | 1
REGISTRO FD B-125 CUADRADO 600 | Tapa de 580×580 mm. y marco 600×600 mm. hidráulica en fundición dúctil GGG-40 para 12,5 TM. de carga de rotura. Apoyo de marco en forma de "U", así al descansar la tapa en el marco forma un cierre hidráulico. Cumple norma UNE EN-124 clase B-125. Pintado en negro asfáltico. |  | ud | 1
REGISTRO FD B-125 CUADRADO 700 | Tapa de 680×680 mm. y marco 700×700 mm. hidráulica en fundición dúctil GGG-40 para 12,5 TM. de carga de rotura. Apoyo de marco en forma de "U", así al descansar la tapa en el marco forma un cierre hidráulico. Cumple norma UNE EN-124 clase B-125. Pintado en negro asfáltico. |  | ud | 1
REGISTRO FD B-125 CUADRADO 800 | Tapa de 780×780 mm. y marco 800×800 mm. hidráulica en fundición dúctil GGG-40 para 12,5 TM. de carga de rotura. Apoyo de marco en forma de "U", así al descansar la tapa en el marco forma un cierre hidráulico. Cumple norma UNE EN-124 clase B-125. Pintado en negro asfáltico. |  | ud | 1
REGISTRO FD B-125 CUADRADO 900 | Tapa de 880×880 mm. y marco 900×900 mm. hidráulica en fundición dúctil GGG-40 para 12,5 TM. de carga de rotura. Apoyo de marco en forma de "U", así al descansar la tapa en el marco forma un cierre hidráulico. Cumple norma UNE EN-124 clase B-125. Pintado en negro asfáltico. |  | ud | 1
REGISTRO FD C-250 40X40 | a de 330×330 mm. y marco 400×400 mm. hidráulica en fundición dúctil GGG-40 para 25 TM. de carga de rotura. Apoyo de marco en forma de "U", así al descansar la tapa en el marco forma un cierre hidráulico. Cumple norma UNE EN-124 clase C-250. Pintado en negro asfáltico. |  | ud | 1
REGISTRO FD C-250 50X50 | a de 430×430 mm. y marco 500×500 mm. hidráulica en fundición dúctil GGG-40 para 25 TM. de carga de rotura. Apoyo de marco en forma de "U", así al descansar la tapa en el marco forma un cierre hidráulico. Cumple norma UNE EN-124 clase C-250. Pintado en negro asfáltico. |  | ud | 1
REGISTRO FD C-250 60X60 | a de 530×530 mm. y marco 600×600 mm. hidráulica en fundición dúctil GGG-40 para 25 TM. de carga de rotura. Apoyo de marco en forma de "U", así al descansar la tapa en el marco forma un cierre hidráulico. Cumple norma UNE EN-124 clase C-250. Pintado en negro asfáltico. |  | ud | 1
REGISTRO FD C-250 70X70 | a de 630×630 mm. y marco 700×700 mm. hidráulica en fundición dúctil GGG-40 para 25 TM. de carga de rotura. Apoyo de marco en forma de "U", así al descansar la tapa en el marco forma un cierre hidráulico. Cumple norma UNE EN-124 clase C-250. Pintado en negro asfáltico. |  | ud | 1
REGISTRO FD C-250 80X80 | a de 730×730 mm. y marco 800×800 mm. hidráulica en fundición dúctil GGG-40 para 25 TM. de carga de rotura. Apoyo de marco en forma de "U", así al descansar la tapa en el marco forma un cierre hidráulico. Cumple norma UNE EN-124 clase C-250. Pintado en negro asfáltico. |  | ud | 1
REGISTRO FD C-250 90X90 | a de 830×830 mm. y marco 900×900 mm. hidráulica en fundición dúctil GGG-40 para 25 TM. de carga de rotura. Apoyo de marco en forma de "U", así al descansar la tapa en el marco forma un cierre hidráulico. Cumple norma UNE EN-124 clase C-250. Pintado en negro asfáltico. |  | ud | 1
REGISTRO FD D-400 120X120 | Tapa de 1100x1100 y marco de 1200x1200 mm. hidráulica en fundición dúctil GGG-40 para 400 KN. de carga de rotura. Apoyo de marco en forma de "U", así al descansar la tapa en el marco forma un cierre hidráulico. Cumple norma UNE EN-124 clase K-400 KN. Pintado en negro asfáltico. |  | ud | 1
REGISTRO FD D-400 REDONDO 650 | Tapa ø650 mm y marco ø850 mm. en fundición dúctil EN-GJS-500-7. Tapa de pozo con sistema abatible de bisagra para reducir el esfuerzo del operario en la maniobra, bloqueo de seguridad con la tapa abierta a 120º y extraible a 90º. Sistema de cierre elástico de doble lengüeta permite la obertura mediante partelina, pico u otras herramientas comunes. El asiento del marco con la tapa incorpora junta de polietileno para insonorización y reducir la emisión de olores. La gran superficie de apoyo del marco asegura un perfecto asentamiento en obra y una gran fijación y estabilidad. Cumple norma UNE EN-124 clase D-400. Pintado en negro asfáltico. |  | ud | 1
TAPA DE REGISTRO GALVA 1100X1100 HOMOLOGADA CONSORCIO | Tapa de registro galvanizada, 1100x1100, homologada consorcio, según norma UNE EN-124. |  | ud | 1
TAPA DE REGISTRO GALVA 700X700 HOMOLOGADA CONSORCIO | Tapa de registro galvanizada, 700x700, homologada consorcio, según norma UNE EN-124. |  | ud | 1
TAPA DE REGISTRO GALVA 800X800 HOMOLOGADA CONSORCIO | Tapa de registro galvanizada, 800x800, homologada consorcio, según norma UNE EN-124. |  | ud | 1
ARQUETA ACOMETIDA TIPO CAMPANA FD |  |  | ud | 1
ARQUETA BOCA DE RIEGO EN FUNDICIÓN |  |  | ud | 1
ARQUETA HORMIGÓN INSTALADA CON DESAGÜE Y REGISTROS |  |  | ud | 1
PATE PP MODELO 330 CURVO/RECTO |  |  | ud | 1
BARRA ASIDERO TELESCOPICA FABRICADA EN ACERO INOX. PARA ACCESO A ARQUETAS INCLUSO SPITS DE ANCLAJE A MURO |  |  | ud | 1
REJILLA PARA CANALETA RECOGIDA PLUVIALES DE FUNDICION DUCTIL 750x300 C-250 INCLUSO LARGEROS |  |  | ud | 1
REGISTRO AP | Registro AP fundición dúctil |  | ud | 50
ARQUETA HORMIGON ARMADO 50X50 PARA REGISTRO 60X60 |  |  | ud | 2
ARQUETA HORMIGON ARMADO 70X70 PARA REGISTRO 80X80 |  |  | ud | 1
ARQUETA HORMIGON ARMADO 80X80 PARA REGISTRO DE 90X90 |  |  | ud | 1
ARQUETA HORMIGON ARMADO 100X100 PARA REGISTRO DE 120X120 |  |  | ud | 1
TAPA PVC GRIS 70X70 | Tapa PVC, gris de 70X70 |  | ud | 2
BOCA DE RIEGO CON ARQUETA BRI-40 |  |  | ud | 6
BOCA DE RIEGO CON ARQUETA HR-80 |  |  | ud | 2
BOCA DE RIEGO 3/4" PLASTICO |  |  | ud | 1
BINCABB 1 (Incluye tapa y marco) | BINCABB 1: Boca de incendios normalizadas CABB, enterrada o bajo tierra. Dispone de una conexión de entrada brida DN65 PN16 y una conexión de salida racor Barcelona DN70 según UNE 23400. Incluye tapa y marco para BINCABB 1. |  | ud | 1
BINCABB 2 (Incluye tapa y marco) | BINCABB 2: Boca de incendios normalizadas CABB, enterrada o bajo tierra y conforme a UNE-EN 14339. Dispone de una conexión de entrada brida DN 100 y dos conexiones de salida racor Barcelona DN70 según UNE 23400. Incluye tapa y marco para BINCABB 2. |  | ud | 1
TAPA Y MARCO BINCABB 1 | TAPA y MARCO BINCABB 1: Tapa y marco para boca de incendios tipo BINCABB 1 de fundición nodular o dúctil y con pintura antideslizante de color rojo. Las tapas deberán llevar un marcado efectuado de forma clara y duradera, donde se indicará “SUHILTZAILEAK”, la norma, la clase y el nombre del fabricante e incluirán los logos “BBUP CABB” y “Bizkaia suhiltzaileak”. |  | ud | 1
TAPA Y MARCO BINCABB 2 | TAPA y MARCO BINCABB 2: Tapa y marco para boca de incendios tipo BINCABB 2 de fundición nodular o dúctil y con pintura antideslizante de color rojo. Las tapas deberán llevar un marcado efectuado de forma clara y duradera, donde se indicará “SUHILTZAILEAK”, la norma, la clase y el nombre del fabricante e incluirán los logos “BBUP CABB” y “Bizkaia suhiltzaileak”. |  | ud | 1
TAPA BINCABB 1 | Tapa para boca de incendios tipo BINCABB 1 de fundición nodular o dúctil y con pintura antideslizante de color rojo |  | ud | 1
TAPA BINCABB 2 | Tapa para boca de incendios tipo BINCABB 2 de fundición nodular o dúctil y con pintura antideslizante de color rojo |  | ud | 1
TAPA Y MARCO HIDRANTE ESTANDAR dn80 |  |  | ud | 5
TAPA Y MARCO HIDRANTE ESTANDAR dn100 |  |  | ud | 5
MANÓMETRO GLICERINA ESFERA 2,5 " 0-25 BAR | Manómetro de glicerina, salida inferior, rosca BSP. Caja acero inox. AISI 304. Tubo bourdon y racor latón UNE-EN 12165. Rosca 1/4” macho gas (BSP). Graduaciones disponibles 0 a 25 bar. Salida inferior (radial). Clase de precisión 2,5. |  | ud | 20
MANOMETRO GLICERINA RANGO 0-10 BAR | Manómetro de glicerina, salida inferior, rosca BSP. Caja acero inox. AISI 304. Tubo bourdon y racor latón UNE-EN 12165. Rosca 1/4” macho gas (BSP). Graduaciones disponibles 0 a 10 bar. Salida inferior (radial). Clase de precisión 2,5. |  | ud | 20
ACERO ARMADO B500S EN BARRAS | Ferralla elaborada en taller industrial con acero en barras corrugadas, UNE-EN 10080 B 500 S |  | KG | 50
MALLAZO 15x15x8 (6x2.20) |  |  | UD | 10
ARENA |  |  | M3 | 60
ARENA-GUIJO |  |  | M3 | 20
MATERIAL TODO UNO DE CANTERA |  |  | M3 | 50
HORMIGÓN HA-25 | Hormigón HA-25/B/20/Iia, según la Instrucción EHE. |  | M3 | 50
HORMIGÓN HM-20 | Hormigón HM-20/P/40/, según la Instrucción EHE. |  | M3 | 20
LADRILLO HUECO DOBLE |  |  | UD | 100
LADRILLO MACIZO |  |  | UD | 100
BLOQUE DE HORMIGON HIDROFUGO 40x20x20 | Bloque de áridos densos 390x190x190 con hidrófugo (s/N UNE - EN 772 - 1) |  | UD | 80
SACO DE CEMENTO |  |  | UD | 1
SACO SIKA 4A MORTERO RAPIDO |  |  | UD | 1
MORTERO M 7.5 SACO 25 KG |  |  | UD | 1
SACO DE ARENA FINA 0/2 30 KG |  |  | UD | 1
SACO DE HORMIGON SECO HA25 25 KG |  |  | UD | 1
SACO CEMENTO RAPIDO PROMPT |  |  | UD | 1
SACO MORTERO ALBAÑILERIA |  |  | UD | 1
ARENA ESPECIAL PASEOS EN SACA BIG BAG |  |  | M3 | 1
AGLOMERADO ASFÁLTICO EN CALIENTE ARIDO OFÍTICO S-12 |  |  | TM | 50
AGLOMERADO ASFÁLTICO EN FRIO ARIDO OFÍTICO S-12 |  |  | TM | 20
RIEGO DE IMPRIMACIÓN Y/O ADHERENCIA |  |  | TM | 30
Fresado de firme por empresa especializada de hasta 6cm, riego de imprimacion, aglomerado asfaltico en caliente tipo AC16 surf S (S-12) ofita, extendido y compactado por medios mecanicos |  |  | M2 | 0
BOTE TAPABACHES 25 KG ASFALTO EN FRIO |  |  | UD | 1
Reparación horm impreso, rotura/corte perímetro molde, varilla Ø12 mm + mallazo 15.15.6, horm. Incorporación de cuarzo gris, chorreado de pavimento y aplicación de resina. |  |  | m2 | 0
BALDOSA GRANITO |  |  | m2 | 5
BALDOSA HIDRÁULICA 30 X 30 CM TIPO BILBAO |  |  | UD | 900
BALDOSA LISA 30x30 |  |  | UD | 50
BALDOSA PASTILLA/TACO DE 30X30 |  |  | UD | 100
BALDOSA PASTILLA/TACO DE 40X40 |  |  | UD | 50
BALDOSA ROSETA DE 30X30 |  |  | UD | 60
LOSAS DE PIEDRA ARENISCA 60X30X5 ASERRADA |  |  | m2 | 10
ADOQUIN |  |  | UD | 520
ML DE BORDILLO DE GRANITO DE 20 CM DE ANCHO |  |  | ML | 45
perfil CPN 80 |  |  | UD | 1
perfil HEB 100 |  |  | UD | 1
CONSTRUCCION E INSTALACION DE PUERTA METALICA GALVANIZADA CON CIERRRE T/CABB DIMENSIONES 2X0,8 M. |  |  | UD | 1
SUMINISTRO Y COLOCACION DE SUELO DE TRAMEX CON MARCO METALICO |  |  | m2 | 1
CERRAMIENTO MODELO HERCULES 2M DE ALTURA |  |  | ml | 20
CERRAMIENTO MODELO HERCULES 1M DE ALTURA |  |  | ml | 20
CERRAMIENTO SIMPLE TORSION 2M DE ALTURA |  |  | ml | 20
CERRAMIENTO RÚSTICO DE ESTACA Y ALAMBRE h=1,2 |  |  | ML | 60
PINTURA PLASTICA PARA EXTERIOR EN OBRAS DE FABRICA |  |  | LT | 129
PINTURA IMPRIMACION ANTIOXIDANTE PARA ELEMENTOS METALICOS |  |  | LT | 10
PINTURA ESMALTE SINTETICO/INDUSTRIAL PARA SUPERFICIES DE HIERRO Y MADERA |  |  | LT | 10
PINTURA ESMALTE PARA ELEMENTOS GALVANIZADOS 2 COMPONENTES |  |  | LT | 6
SACA TIERRA VEGETAL |  |  | kg | 20
SETO LEYLANDI |  |  | UD | 20
Reparación de zona verde Tipo I (Césped) |  |  | M2 | 50
Reparación de zona verde Tipo II (Césped + seto tipo Leylandii) |  |  | M2 | 20
Reparación de zona verde Tipo III (jardín ornamental, arbustos y árboles) |  |  | M2 | 8
RASILLA/TABLERO (100x30x4) |  |  | UD | 20
VIGUETA/CABEZAL PRETENSADO (1.5m 11x7) |  |  | UD | 10
RETIRADA DE SACA "BIG BAG" DE RESIDUO DE TIERRAS Y/O ROCAS PROCEDENTE DE SUELOS NO CATALOGADOS COMO POSIBLEMENTE CONTAMINADOS. CODIGO LER 170504 A RELLENO AUTORIZADO INCLUSO GESTION DOCUMENTAL |  |  | UD | 110
RETIRADA DE SACA "BIG BAG" DE RESIDUO DE DEMOLICION O CONSTRUCCION CON CODIGO LER 170107 (MEZCLA DE MATERIALES DE CONSTRUCCION Y DEMOLICION) A GESTOR AUTORIZADO INCLUSO GESTION DOCUMENTAL |  |  | UD | 320
ENTIBACION CUAJADA DE MODULOS METALICOS HASTA 4 MTS DE PROFUNDIDAD |  |  | M2 | 50
TABLERO PARA ENCOFRAR 2000X500MM |  |  | M2 | 55
CORTE RECOGIDA TRANSPORTE Y ELIMINACION DE TUBERIA DE FIBROCEMENTO CON APOYO DE UNIDAD DE DESCONTAMINACION |  |  | UD | 1
CERRADURA COMPLETA TIPO CABB |  |  | UD | 5
Reparación horm impreso, rotura/corte perímetro molde, varilla Ø12 mm + mallazo 15.15.6, horm. Incorporación de cuarzo gris, chorreado de pavimento y aplicación de resina. |  |  | M2 | 20
Fresado de firme por empresa especializada de hasta 6cm, riego de imprimacion, aglomerado asfaltico en caliente tipo AC16 surf S (S-12) ofita, extendido y compactado por medios mecanicos |  |  | M2 | 20
TRABAJOS PROGRAMADOS
MANTENIMIENTO PREVENTIVO DE VÁLVULAS REDUCTORAS DE PRESIÓN |  |  | UD | 30
CORTE DE AGUA UNITARIO DIURNO |  |  | UD | 350
CORTE DE AGUA UNITARIO NOCTURNO |  |  | UD | 5
SOLICITUD DE INFORMACIÓN |  |  | UD | 70
INSPECCION DE ACOMETIDA |  |  | UD | 30
DESINFECCION DEPOSITO |  |  | M3 | 1500
INSPECCION DEPOSITOS |  |  | UD | 100

## RESUMEN
PRECIO TOTAL
Centro Operaciones | 203534.9017
Mano de obra | 637110.746
MAQUINARIA | 316158.6
MATERIALES | 281313.313
TRABAJOS PROGRAMADOS | 69350
1507467.5607

## RESUMEN (2)
PRECIO TOTAL
Centro Operaciones
Mano de obra
MAQUINARIA
MATERIALES
TRABAJOS PROGRAMADOS
0