## LOTE B TODO
DENOMINACION | DESCRIPCIÓN | ESPECIFICACIONES | UD | UNIDADES | PRECIO | PRECIO TOTAL
Centro Operaciones | [5 empty] | 214334.79
|  |  | mes | 12 | 17861.2325 | 214334.79
Mano de obra | [5 empty] | 868744.8717
ENGARGADO |  |  | H | 1790 | 39.1532 | 70084.2362
ENCARGADO HORA EXTRA |  |  | H | 179.55 | 35.3301 | 6343.5248
OFICIAL 1ª |  |  | H | 10740 | 24.2462 | 260404.188
OFICIAL 1ª HORA EXTRA |  |  | H | 1077.3 | 27.5525 | 29682.3083
OFICIAL 2ª |  |  | H | 8950 | 23.64 | 211578.4028
OFICIAL 2ª HORA EXTRA |  |  | H | 897.75 | 26.8637 | 24116.8755
PEON ESPECIALISTA |  |  | H | 8950 | 20.6679 | 184977.7204
PEON ESPECIALISTA H EXTRA |  |  | H | 897.75 | 23.1441 | 20777.6158
RETEN DIA LABORABLE |  |  | H | 450 | 20 | 9000
RETEN DIA FESTIVO |  |  | H | 320 | 120 | 38400
RETEN DIA LABORABLE APOYO |  |  | H | 213 | 20 | 4260
RETEN DIA FESTIVO APOYO |  |  | H | 152 | 60 | 9120
MAQUINARIA | [5 empty] | 345484.5
CAMIÓN VOLQUETE 2 EJES 10 TM O 6 M3 | CAMIÓN VOLQUETE 2 EJES 10 TM O 6 M3,incluye conductor. |  | H | 827 | 30 | 24810
CAMION DOS EJES DE 2.8 A 4.5 TM. TIPO NISSAN CABSTAR O SIMILAR |  |  | H | 3400 | 9 | 30600
CAMIÓN GÓNDOLA PARA TRANSPORTE DE MAQUINARIA | CAMIÓN GÓNDOLA PARA TRANSPORTE DE MAQUINARIA,incluye conductor. |  | Km | 29550 | 1.5 | 44325
VEHÍCULO 4 X 4 TIPO PICK-UP EQUIPADA (NISSAN PICK-UP) |  |  | H | 1700 | 7 | 11900
FURGONETA MEDIA EQUIPADA(TIPO BERLINGO. KANGOO. ETC) |  |  | H | 10000 | 5 | 50000
DUMPER 1500 KG CON CAPACIDAD SUPERIOR A 0.60 M3 |  |  | H | 193 | 9 | 1737
DUMPER 6000KG |  |  | H | 4 | 17 | 68
HORMIGONERA DE 250 LITROS |  |  | H | 1050 | 2 | 2100
HORMIGONERA ELECTRICA 80 LITROS |  |  | H | 5 | 15 | 75
MÁQUINA PARA CORTAR ASFALTO O BALDOSA O ROTAFLEX |  |  | H | 600 | 3 | 1800
TALADRO ELECTRICO PERCUSION, ATORNILLADOR ETC |  |  | H | 20 | 1 | 20
EQUIPO DE ILUMINACIÓN |  |  | H | 90 | 3 | 270
PAREJA DE SEMÁFOROS Y BATERÍAS |  |  | DIA | 49 | 5 | 245
MINIRETROEXCAVADORA DE HASTA 4000 KG CON CAZO Y MARTILLO HIDRAULICO Y CAMION DE TRASPORTE | MINIRETROEXCAVADORA DE HASTA 4000 KG CON CAZO Y MARTILLO HIDRAULICO Y CAMION DE TRASPORTE. Incluido conductor |  | H | 301 | 40 | 12040
RETROEXCAVADORA DE ORUGAS DE 6 TN-S O SIMILAR, CON CAZO Y MARTILLO HIDRAULICO | RETROEXCAVADORA DE ORUGAS DE 6 TN-S O SIMILAR, CON CAZO Y MARTILLO HIDRAULICO inlcuido conductor NO incluye transporte |  | H | 100 | 60 | 6000
RETROEXCAVADORA DE 8000 KG CON CAZO Y MARTILLO HIDRAULICO | RETROEXCAVADORA DE 8000 KG CON CAZO Y MARTILLO HIDRAULICO. inlcuido conductor NO incluye transporte |  | H | 1200 | 75 | 90000
RETROEXCAVADORA DE 12000KG CON CAZO Y MARTILLO HIDRAULICO | RETROEXCAVADORA DE 12000KG CON CAZO Y MARTILLO HIDRAULICO inlcuido conductor NO incluye transporte |  | H | 80 | 85 | 6800
RETROEXCAVADORA DE ORUGAS DE 14 TN CAZO Y MARTILLO HIDRAULICO | RETROEXCAVADORA DE ORUGAS DE 14 TN CAZO Y MARTILLO HIDRAULICO. inlcuido conductor NO incluye transporte |  | H | 20 | 95 | 1900
RODILLO COMPACTADOR RANA |  |  | H | 23 | 8 | 184
RODILLO VIBRATORIO COMPACTADOR 1800 KG |  |  | H | 152 | 10 | 1520
RODILLO TAMDEM 3500KG |  |  | H | 20 | 25 | 500
PISÓN PARA COMPACTACIÓN DE ÁRIDOS) |  |  | H | 80 | 2.5 | 200
GENERADOR DE ELECTRICIDAD |  |  | H | 4350 | 9 | 39150
BOMBA DE ACHIQUE SUMERGIBLE |  |  | H | 850 | 5 | 4250
MARTILLO ELÉCTRICO |  |  | H | 750 | 5 | 3750
MAQUINA PARA EJECUCIÓN DE ELECTROSOLDADURAS EN PE |  |  | H | 10 | 5 | 50
DESBROZADORA |  |  | H | 0 | 2 | 0
MOTOSIERRA |  |  | H | 25 | 1.5 | 37.5
HIDROLIMPIADORA |  |  | H | 0 | 1.2 | 0
MAQUINA DE TOMA EN CARGA UNIVERSAL PARA DN 25MM HASTA DN 63MM |  |  | H | 25 | 25 | 625
MAQUINA DE TOMA EN CARGA UNIVERSAL PARA DN MAYOR DE 63MM |  |  | H | 10 | 35 | 350
GRUPO ELECTROGENO 100KVA |  |  | H | 8 | 30 | 240
BOMBA DE ACHIQUE TRIFÁSICA 10KW CON ARRANQUE DIRECTO Y 30 M DE TUBERÍA 6" |  |  | H | 8 | 5 | 40
CAMIÓN GRÚA | CAMIÓN GRÚA, incluye conductor |  | H | 8 | 50 | 400
CAMION CISTERNA | CAMION CISTERNA, incluye conductor |  | H | 8 | 80 | 640
EQUIPO DE LIMPIEZA CON AGUA A ALTA PRESIÓN (CAMIÓN CHUPON) | EQUIPO DE LIMPIEZA CON AGUA A ALTA PRESIÓN (CAMIÓN CHUPON), incluye conductor y ayudante. |  | H | 22 | 140 | 3080
PLATAFORMA ANDAMIO 2MTS CON ACCESORIOS PARA MONTAJE |  |  | DIA | 1 | 8 | 8
EQUIPO DE SOLDADURA ELECTRICA CON SOLDADDOR INCLUIDO |  |  | H | 22 | 35 | 770
CONTENEDOR 6M3 |  |  | DIA | 25 | 200 | 5000
MATERIALES | [5 empty] | 202876.1855
TUBERÍA DN 20 PE 100 SDR 11 | Tubo de polietileno PE 100, de color negro con bandas de color azul, de 20 mm de diámetro exterior y 2 mm de espesor, SDR11, PN=16 atm, incluyendo pruebas de presión y estanqueidad, según UNE-EN 12201-2. | MASA_ Tuberia-PE-100 o equivalente | ml | 106 | 0.333 | 35.298
TUBERÍA DN 25 PE 100 SDR 11 | Tubo de polietileno PE 100, de color negro con bandas de color azul, de 25 mm de diámetro exterior y 2,3 mm de espesor, SDR11, PN=16 atm, incluyendo pruebas de presión y estanqueidad, según UNE-EN 12201-2. | MASA_ Tuberia-PE-100 o equivalente | ml | 76 | 0.441 | 33.516
TUBERÍA DN 32 PE 100 SDR 11 | Tubo de polietileno PE 100, de color negro con bandas de color azul, de 32 mm de diámetro exterior y 3 mm de espesor, SDR11, PN=16 atm, incluyendo pruebas de presión y estanqueidad, según UNE-EN 12201-2. | MASA_ Tuberia-PE-100 o equivalente | ml | 750 | 0.657 | 492.75
TUBERÍA DN 40 PE 100 SDR 11 | Tubo de polietileno PE 100, de color negro con bandas de color azul, de 40 mm de diámetro exterior y 3,7 mm de espesor, SDR11, PN=16 atm, incluyendo pruebas de presión y estanqueidad, según UNE-EN 12201-2. | MASA_ Tuberia-PE-100 o equivalente | ml | 60 | 1.089 | 65.34
TUBERÍA DN 50 PE 100 SDR 11 | Tubo de polietileno PE 100, de color negro con bandas de color azul, de 50 mm de diámetro exterior y 4,6 mm de espesor, SDR11, PN=16 atm, incluyendo pruebas de presión y estanqueidad, según UNE-EN 12201-2. | MASA_ Tuberia-PE-100 o equivalente | ml | 65 | 1.701 | 110.565
TUBERÍA DN 63 PE 100 SDR 11 | Tubo de polietileno PE 100, de color negro con bandas de color azul, de 63 mm de diámetro exterior y 5,8 mm de espesor, SDR11, PN=16 atm, incluyendo pruebas de presión y estanqueidad, según UNE-EN 12201-2. | MASA_ Tuberia-PE-100 o equivalente | ml | 125 | 2.574 | 321.75
TUBERÍA DN 80 PE 100 SDR 11 | Tubo de polietileno PE 100, de color negro con bandas de color azul, de 80 mm de diámetro exterior y 75 mm de espesor, SDR11, PN=16 atm, incluyendo pruebas de presión y estanqueidad, según UNE-EN 12201-2. | MASA_ Tuberia-PE-100 o equivalente | ml | 25 | 3.519 | 87.975
TUBERÍA DN 110 PE 100 SDR 11 | Tubo de polietileno PE 100, de color negro con bandas de color azul, de 110 mm de diámetro exterior y 10 mm de espesor, SDR11, PN=16 atm, incluyendo pruebas de presión y estanqueidad, según UNE-EN 12201-2. | MASA_ Tuberia-PE-100 o equivalente | ml | 10 | 7.335 | 73.35
TUBERÍA DN 125 PE 100 SDR 11 | Tubo de polietileno PE 100, de color negro con bandas de color azul, de 125 mm de diámetro exterior y 11,4 mm de espesor, SDR11, PN=16 atm, incluyendo pruebas de presión y estanqueidad, según UNE-EN 12201-2. | MASA_ Tuberia-PE-100 o equivalente | ml | 5 | 9.225 | 46.125
TUBERÍA DN 150 PE 100 SDR 11 | Tubo de polietileno PE 100, de color negro con bandas de color azul, de 150 mm de diámetro exterior y 13,4 mm de espesor, SDR11, PN=16 atm, incluyendo pruebas de presión y estanqueidad, según UNE-EN 12201-2. | MASA_ Tuberia-PE-100 o equivalente | ml | 5 | 15.127 | 75.635
TUBERÍA DN 200 PE 100 SDR 11 | Tubo de polietileno PE 100, de color negro con bandas de color azul, de 200 mm de diámetro exterior y 18,2 mm de espesor, SDR11, PN=16 atm, incluyendo pruebas de presión y estanqueidad, según UNE-EN 12201-2. | MASA_ Tuberia-PE-100 o equivalente | ml | 5 | 23.616 | 118.08
TUBERÍA DN 250 PE 100 SDR 11 | Tubo de polietileno PE 100, de color negro con bandas de color azul, de 250 mm de diámetro exterior y 22,7 mm de espesor, SDR11, PN=16 atm, incluyendo pruebas de presión y estanqueidad, según UNE-EN 12201-2. | MASA_ Tuberia-PE-100 o equivalente | ml | 5 | 37.026 | 185.13
TUBERÍA DN 315 PE 100 SDR 11 | Tubo de polietileno PE 100, de color negro con bandas de color azul, de 315 mm de diámetro exterior y 28,6 mm de espesor, SDR11, PN=16 atm, incluyendo pruebas de presión y estanqueidad, según UNE-EN 12201-2. | MASA_ Tuberia-PE-100 o equivalente | ml | 1 | 58.635 | 58.635
TUBERÍA DN 350 PE 100 SDR 11 | Tubo de polietileno PE 100, de color negro con bandas de color azul, de 355 mm de diámetro exterior y 32,3 mm de espesor, SDR11, PN=16 atm, incluyendo pruebas de presión y estanqueidad, según UNE-EN 12201-2. | MASA_ Tuberia-PE-100 o equivalente | ml | 1 | 74.394 | 74.394
TUBERÍA DN 400 PE 100 SDR 11 | Tubo de polietileno PE 100, de color negro con bandas de color azul, de 400 mm de diámetro exterior y 36,4 mm de espesor, SDR11, PN=16 atm, incluyendo pruebas de presión y estanqueidad, según UNE-EN 12201-2. | MASA_ Tuberia-PE-100 o equivalente | ml | 1 | 93.919 | 93.919
CODOS 90º, DN-25, PN-16, PE 100 | Codo 90° de polietileno, para unión a compresión, de 25 mm de diámetro nominal, SDR11, PN=16 atm, incluyendo pruebas de presión y estanqueidad, según UNE-EN 12201-3. |  | ud | 2 | 3.618 | 7.236
CODOS 90º, DN-32, PN-16, PE 100 | Codo 90° de polietileno, para unión a compresión, de 32 mm de diámetro nominal, SDR11, PN=16 atm, incluyendo pruebas de presión y estanqueidad, según UNE-EN 12201-3. |  | ud | 1 | 3.942 | 3.942
CODOS 90º, DN-40. PN-16, PE 100 | Codo 90° de polietileno, para unión a compresión, de 40 mm de diámetro nominal, SDR11, PN=16 atm, incluyendo pruebas de presión y estanqueidad, según UNE-EN 12201-3. |  | ud | 1 | 5.004 | 5.004
CODOS 90º, DN-50, PN-16, PE 100 | Codo 90° de polietileno, para unión a compresión, de 50 mm de diámetro nominal, SDR11, PN=16 atm, incluyendo pruebas de presión y estanqueidad, según UNE-EN 12201-3. |  | ud | 1 | 6.633 | 6.633
CODOS 90º, DN-65, PN-16, PE 100 | Codo 90° de polietileno, para unión a compresión, de 65 mm de diámetro nominal, SDR11, PN=16 atm, incluyendo pruebas de presión y estanqueidad, según UNE-EN 12201-3. |  | ud | 2 | 12.042 | 24.084
CODOS 90º, DN-80, PN-16, PE 100 | Codo 90° de polietileno, para unión a compresión, de 80 mm de diámetro nominal, SDR11, PN=16 atm, incluyendo pruebas de presión y estanqueidad, según UNE-EN 12201-3. |  | ud | 1 | 15.876 | 15.876
CODOS 90º, DN-100, PN-16, PE 100 | Codo 90° de polietileno, para unión a compresión, de 110 mm de diámetro nominal, SDR11, PN=16 atm, incluyendo pruebas de presión y estanqueidad, según UNE-EN 12201-3. |  | ud | 1 | 18.387 | 18.387
CODOS 90º, DN-125, PN-16, PE 100 | Codo 90° de polietileno, para unión a compresión, de 125 mm de diámetro nominal, SDR11, PN=16 atm, incluyendo pruebas de presión y estanqueidad, según UNE-EN 12201-3. |  | ud | 1 | 42.84 | 42.84
CODOS 90º, DN-150, PN-16, PE 100 | Codo 90° de polietileno, para unión a compresión, de 150 mm de diámetro nominal, SDR11, PN=16 atm, incluyendo pruebas de presión y estanqueidad, según UNE-EN 12201-3. |  | ud | 1 | 50.472 | 50.472
CODOS 90º, DN-200, PN-16, PE 100 | Codo 90° de polietileno, para unión a compresión, de 200 mm de diámetro nominal, SDR11, PN=16 atm, incluyendo pruebas de presión y estanqueidad, según UNE-EN 12201-3. |  | ud | 1 | 89.784 | 89.784
CODOS 90º, DN-250, PN-16, PE 100 | Codo 90° de polietileno, para unión a compresión, de 250 mm de diámetro nominal, SDR11, PN=16 atm, incluyendo pruebas de presión y estanqueidad, según UNE-EN 12201-3. |  | ud | 1 | 191.385 | 191.385
CODOS 90º, DN-300, PN-16, PE 100 | Codo 90° de polietileno, para unión a compresión, de 300 mm de diámetro nominal, SDR11, PN=16 atm, incluyendo pruebas de presión y estanqueidad, según UNE-EN 12201-3. |  | ud | 1 | 405.963 | 405.963
CODOS 45º, DN-25, PN-16, PE 100 | Codo 45° de polietileno, para unión a compresión, de 25 mm de diámetro nominal, en un extremo y unión roscada macho, SDR11, PN=16 atm, incluyendo pruebas de presión y estanqueidad, según UNE-EN 12201-3. |  | ud | 2 | 3.96 | 7.92
CODOS 45º, DN-32, PN-16, PE 100 | Codo 45° de polietileno, para unión a compresión, de 32 mm de diámetro nominal, en un extremo y unión roscada macho, SDR11, PN=16 atm, incluyendo pruebas de presión y estanqueidad, según UNE-EN 12201-3. |  | ud | 1 | 4.734 | 4.734
CODOS 45º, DN-40, PN-16, PE 100 | Codo 45° de polietileno, para unión a compresión, de 40 mm de diámetro nominal, en un extremo y unión roscada macho, SDR11, PN=16 atm, incluyendo pruebas de presión y estanqueidad, según UNE-EN 12201-3. |  | ud | 1 | 5.94 | 5.94
CODOS 45º, DN-50, PN-16, PE 100 | Codo 45° de polietileno, para unión a compresión, de 50 mm de diámetro nominal, en un extremo y unión roscada macho, SDR11, PN=16 atm, incluyendo pruebas de presión y estanqueidad, según UNE-EN 12201-3. |  | ud | 1 | 6.75 | 6.75
CODOS 45º, DN-65, PN-16, PE 100 | Codo 45° de polietileno, para unión a compresión, de 65 mm de diámetro nominal, en un extremo y unión roscada macho, SDR11, PN=16 atm, incluyendo pruebas de presión y estanqueidad, según UNE-EN 12201-3. |  | ud | 2 | 12.042 | 24.084
CODOS 45º, DN-80, PN-16, PE 100 | Codo 45° de polietileno, para unión a compresión, de 80 mm de diámetro nominal, en un extremo y unión roscada macho, SDR11, PN=16 atm, incluyendo pruebas de presión y estanqueidad, según UNE-EN 12201-3. |  | ud | 1 | 16.263 | 16.263
CODOS 45º, DN-100, PN-16, PE 100 | Codo 45° de polietileno, para unión a compresión, de 110 mm de diámetro nominal, en un extremo y unión roscada macho, SDR11, PN=16 atm, incluyendo pruebas de presión y estanqueidad, según UNE-EN 12201-3. |  | ud | 1 | 18.711 | 18.711
CODOS 45º, DN-125, PN-16, PE 100 | Codo 45° de polietileno, para unión a compresión, de 125 mm de diámetro nominal, en un extremo y unión roscada macho, SDR11, PN=16 atm, incluyendo pruebas de presión y estanqueidad, según UNE-EN 12201-3. |  | ud | 1 | 42.84 | 42.84
CODOS 45º, DN-150, PN-16, PE 100 | Codo 45° de polietileno, para unión a compresión, de 150 mm de diámetro nominal, en un extremo y unión roscada macho, SDR11, PN=16 atm, incluyendo pruebas de presión y estanqueidad, según UNE-EN 12201-3. |  | ud | 1 | 47.844 | 47.844
CODOS 45º, DN-200, PN-16, PE 100 | Codo 45° de polietileno, para unión a compresión, de 200 mm de diámetro nominal, en un extremo y unión roscada macho, SDR11, PN=16 atm, incluyendo pruebas de presión y estanqueidad, según UNE-EN 12201-3. |  | ud | 1 | 83.034 | 83.034
CODOS 45º, DN-250, PN-16, PE 100 | Codo 45° de polietileno, para unión a compresión, de 250 mm de diámetro nominal, en un extremo y unión roscada macho, SDR11, PN=16 atm, incluyendo pruebas de presión y estanqueidad, según UNE-EN 12201-3. |  | ud | 1 | 200.295 | 200.295
CODOS 45º, DN-300, PN-16, PE 100 | Codo 45° de polietileno, para unión a compresión, de 300 mm de diámetro nominal, en un extremo y unión roscada macho, SDR11, PN=16 atm, incluyendo pruebas de presión y estanqueidad, según UNE-EN 12201-3. |  | ud | 1 | 366.849 | 366.849
TE DN 25 PE 100 SDR 11 | Te de polietileno, para unión a compresión, de 25 mm de diámetro nominal, PN=16 atm, incluyendo pruebas de presión y estanqueidad, según UNE-EN 12201-3. |  | ud | 2 | 0.927 | 1.854
TE DN 32 PE 100 SDR 11 | Te de polietileno, para unión a compresión, de 32 mm de diámetro nominal, PN=16 atm, incluyendo pruebas de presión y estanqueidad, según UNE-EN 12201-3. |  | ud | 1 | 1.314 | 1.314
TE DN 40 PE 100 SDR 11 | Te de polietileno, para unión a compresión, de 40 mm de diámetro nominal, PN=16 atm, incluyendo pruebas de presión y estanqueidad, según UNE-EN 12201-3. |  | ud | 1 | 2.169 | 2.169
TE DN 50 PE 100 SDR 11 | Te de polietileno, para unión a compresión, de 50 mm de diámetro nominal, PN=16 atm, incluyendo pruebas de presión y estanqueidad, según UNE-EN 12201-3. |  | ud | 1 | 3.078 | 3.078
TE DN 65 PE 100 SDR 11 | Te de polietileno, para unión a compresión, de 65 mm de diámetro nominal, PN=16 atm, incluyendo pruebas de presión y estanqueidad, según UNE-EN 12201-3. |  | ud | 2 | 4.401 | 8.802
TE DN 80 PE 100 SDR 11 | Te de polietileno, para unión a compresión, de 80 mm de diámetro nominal, PN=16 atm, incluyendo pruebas de presión y estanqueidad, según UNE-EN 12201-3. |  | ud | 1 | 9.207 | 9.207
TE DN 100 PE 100 SDR 11 | Te de polietileno, para unión a compresión, de 110 mm de diámetro nominal, PN=16 atm, incluyendo pruebas de presión y estanqueidad, según UNE-EN 12201-3. |  | ud | 1 | 24.759 | 24.759
TE DN 125 PE 100 SDR 11 | Te de polietileno, para unión a compresión, de 125 mm de diámetro nominal, PN=16 atm, incluyendo pruebas de presión y estanqueidad, según UNE-EN 12201-3. |  | ud | 1 | 40.572 | 40.572
TE DN 150 PE 100 SDR 11 | Te de polietileno, para unión a compresión, de 150 mm de diámetro nominal, PN=16 atm, incluyendo pruebas de presión y estanqueidad, según UNE-EN 12201-3. |  | ud | 1 | 61.641 | 61.641
TE DN 200 PE 100 SDR 11 | Te de polietileno, para unión a compresión, de 200 mm de diámetro nominal, PN=16 atm, incluyendo pruebas de presión y estanqueidad, según UNE-EN 12201-3. |  | ud | 1 | 116.685 | 116.685
TE DN 250 PE 100 SDR 11 | Te de polietileno, para unión a compresión, de 250 mm de diámetro nominal, PN=16 atm, incluyendo pruebas de presión y estanqueidad, según UNE-EN 12201-3. |  | ud | 1 | 357.939 | 357.939
TE DN 25 PE 100 SDR 11 | Te de polietileno electrosoldable, de 25 mm de diámetro nominal, PN=16 atm, incluyendo pruebas de presión y estanqueidad, según UNE-EN 12201-3. |  | ud | 2 | 4.392 | 8.784
TE DN 32 PE 100 SDR 11 | Te de polietileno electrosoldable, de 32 mm de diámetro nominal, PN=16 atm, incluyendo pruebas de presión y estanqueidad, según UNE-EN 12201-3. |  | ud | 2 | 5.238 | 10.476
TE DN 40 PE 100 SDR 11 | Te de polietileno electrosoldable, de 40 mm de diámetro nominal, PN=16 atm, incluyendo pruebas de presión y estanqueidad, según UNE-EN 12201-3. |  | ud | 3 | 6.318 | 18.954
TE DN 50 PE 100 SDR 11 | Te de polietileno electrosoldable, de 50 mm de diámetro nominal, PN=16 atm, incluyendo pruebas de presión y estanqueidad, según UNE-EN 12201-3. |  | ud | 1 | 8.37 | 8.37
TE DN 65 PE 100 SDR 11 | Te de polietileno electrosoldable, de 65 mm de diámetro nominal, PN=16 atm, incluyendo pruebas de presión y estanqueidad, según UNE-EN 12201-3. |  | ud | 1 | 11.484 | 11.484
TE DN 80 PE 100 SDR 11 | Te de polietileno electrosoldable, de 80 mm de diámetro nominal, PN=16 atm, incluyendo pruebas de presión y estanqueidad, según UNE-EN 12201-3. |  | ud | 3 | 17.37 | 52.11
TE DN 100 PE 100 SDR 11 | Te de polietileno electrosoldable, de 110 mm de diámetro nominal, PN=16 atm, incluyendo pruebas de presión y estanqueidad, según UNE-EN 12201-3. |  | ud | 1 | 25.29 | 25.29
TE DN 125 PE 100 SDR 11 | Te de polietileno electrosoldable, de 125 mm de diámetro nominal, PN=16 atm, incluyendo pruebas de presión y estanqueidad, según UNE-EN 12201-3. |  | ud | 1 | 53.604 | 53.604
TE DN 150 PE 100 SDR 11 | Te de polietileno electrosoldable, de 150 mm de diámetro nominal, PN=16 atm, incluyendo pruebas de presión y estanqueidad, según UNE-EN 12201-3. |  | ud | 1 | 64.305 | 64.305
TE DN 200 PE 100 SDR 11 | Te de polietileno electrosoldable, de 200 mm de diámetro nominal, PN=16 atm, incluyendo pruebas de presión y estanqueidad, según UNE-EN 12201-3. |  | ud | 1 | 122.31 | 122.31
TE DN 250 PE 100 SDR 11 | Te de polietileno electrosoldable, de 250 mm de diámetro nominal, PN=16 atm, incluyendo pruebas de presión y estanqueidad, según UNE-EN 12201-3. |  | ud | 1 | 321.966 | 321.966
TE DN 300 PE 100 SDR 11 | Te de polietileno electrosoldable, de 300 mm de diámetro nominal, PN=16 atm, incluyendo pruebas de presión y estanqueidad, según UNE-EN 12201-3. |  | ud | 1 | 618.462 | 618.462
REDUCCIÓN CONCÉNTRICA DN 32x25 PE 100 SDR 11 | Enlace con reducción, de polietileno, para unión a compresión, DN 32*25 PE 100, PN=16 atm, incluyendo pruebas de presión y estanqueidad, según UNE-EN 12201-3. |  | ud | 1 | 2.7 | 2.7
REDUCCIÓN CONCÉNTRICA DN 40x20 PE 100 SDR 11 | Enlace con reducción, de polietileno, para unión a compresión, DN 40x20 PE 100, PN=16 atm, incluyendo pruebas de presión y estanqueidad, según UNE-EN 12201-3. |  | ud | 1 | 3.96 | 3.96
REDUCCIÓN CONCÉNTRICA DN 40x25 PE 100 SDR 11 | Enlace con reducción, de polietileno, para unión a compresión, DN 40x25 PE 100, PN=16 atm, incluyendo pruebas de presión y estanqueidad, según UNE-EN 12201-3. |  | ud | 1 | 3.96 | 3.96
REDUCCIÓN CONCÉNTRICA DN 40x32 PE 100 SDR 11 | Enlace con reducción, de polietileno, para unión a compresión, DN 40x32 PE 100, PN=16 atm, incluyendo pruebas de presión y estanqueidad, según UNE-EN 12201-3. |  | ud | 1 | 3.96 | 3.96
REDUCCIÓN CONCÉNTRICA DN 50x25 PE 100 SDR 11 | Enlace con reducción, de polietileno, para unión a compresión, DN 50x25 PE 100, PN=16 atm, incluyendo pruebas de presión y estanqueidad, según UNE-EN 12201-3. |  | ud | 1 | 4.23 | 4.23
REDUCCIÓN CONCÉNTRICA DN 50x32 PE 100 SDR 11 | Enlace con reducción, de polietileno, para unión a compresión, DN 50x32 PE 100, PN=16 atm, incluyendo pruebas de presión y estanqueidad, según UNE-EN 12201-3. |  | ud | 1 | 4.626 | 4.626
REDUCCIÓN CONCÉNTRICA DN 50x40 PE 100 SDR 11 | Enlace con reducción, de polietileno, para unión a compresión, DN 50x40 PE 100, PN=16 atm, incluyendo pruebas de presión y estanqueidad, según UNE-EN 12201-3. |  | ud | 1 | 4.626 | 4.626
REDUCCIÓN CONCÉNTRICA DN 65x32 PE 100 SDR 11 | Enlace con reducción, de polietileno, para unión a compresión, DN 65x32 PE 100, PN=16 atm, incluyendo pruebas de presión y estanqueidad, según UNE-EN 12201-3. |  | ud | 1 | 6.372 | 6.372
REDUCCIÓN CONCÉNTRICA DN 65x40 PE 100 SDR 11 | Enlace con reducción, de polietileno, para unión a compresión, DN 65x40 PE 100, PN=16 atm, incluyendo pruebas de presión y estanqueidad, según UNE-EN 12201-3. |  | ud | 1 | 6.372 | 6.372
REDUCCIÓN CONCÉNTRICA DN 65x50 PE 100 SDR 11 | Enlace con reducción, de polietileno, para unión a compresión, DN 65x50 PE 100, PN=16 atm, incluyendo pruebas de presión y estanqueidad, según UNE-EN 12201-3. |  | ud | 1 | 6.372 | 6.372
REDUCCIÓN CONCÉNTRICA DN 80x32 PE 100 SDR 11 | Enlace con reducción, de polietileno, para unión a compresión, DN 80x32 PE 100, PN=16 atm, incluyendo pruebas de presión y estanqueidad, según UNE-EN 12201-3. |  | ud | 1 | 9.765 | 9.765
REDUCCIÓN CONCÉNTRICA DN 80x40 PE 100 SDR 11 | Enlace con reducción, de polietileno, para unión a compresión, DN 80x40 PE 100, PN=16 atm, incluyendo pruebas de presión y estanqueidad, según UNE-EN 12201-3. |  | ud | 1 | 17.451 | 17.451
REDUCCIÓN CONCÉNTRICA DN 80x50 PE 100 SDR 11 | Enlace con reducción, de polietileno, para unión a compresión, DN 80x50 PE 100, PN=16 atm, incluyendo pruebas de presión y estanqueidad, según UNE-EN 12201-3. |  | ud | 1 | 17.451 | 17.451
REDUCCIÓN CONCÉNTRICA DN 100x65 PE 100 SDR 11 | Enlace con reducción, de polietileno, para unión a compresión, DN 110x65 PE 100, PN=16 atm, incluyendo pruebas de presión y estanqueidad, según UNE-EN 12201-3. |  | ud | 1 | 15.147 | 15.147
REDUCCIÓN CONCÉNTRICA DN 100x80 PE 100 SDR 11 | Enlace con reducción, de polietileno, para unión a compresión, DN 110x80 PE 100, PN=16 atm, incluyendo pruebas de presión y estanqueidad, según UNE-EN 12201-3. |  | ud | 1 | 15.147 | 15.147
REDUCCIÓN CONCÉNTRICA DN 125x65 PE 100 SDR 11 | Enlace con reducción, de polietileno, para unión a compresión, DN 125x65 PE 100, PN=16 atm, incluyendo pruebas de presión y estanqueidad, según UNE-EN 12201-3. |  | ud | 1 | 21.492 | 21.492
REDUCCIÓN CONCÉNTRICA DN 125x80 PE 100 SDR 11 | Enlace con reducción, de polietileno, para unión a compresión, DN 125x80 PE 100, PN=16 atm, incluyendo pruebas de presión y estanqueidad, según UNE-EN 12201-3. |  | ud | 1 | 21.492 | 21.492
REDUCCIÓN CONCÉNTRICA DN 125x100 PE 100 SDR 11 | Enlace con reducción, de polietileno, para unión a compresión, DN 125x100 PE 100, PN=16 atm, incluyendo pruebas de presión y estanqueidad, según UNE-EN 12201-3. |  | ud | 1 | 21.492 | 21.492
REDUCCIÓN CONCÉNTRICA DN 150x80 PE 100 SDR 11 | Enlace con reducción, de polietileno, para unión a compresión, DN 150x80 PE 100, PN=16 atm, incluyendo pruebas de presión y estanqueidad, según UNE-EN 12201-3. |  | ud | 1 | 41.373 | 41.373
REDUCCIÓN CONCÉNTRICA DN 150x100 PE 100 SDR 11 | Enlace con reducción, de polietileno, para unión a compresión, DN 150x100 PE 100, PN=16 atm, incluyendo pruebas de presión y estanqueidad, según UNE-EN 12201-3. |  | ud | 1 | 41.373 | 41.373
REDUCCIÓN CONCÉNTRICA DN 150x125 PE 100 SDR 11 | Enlace con reducción, de polietileno, para unión a compresión, DN 150x125 PE 100, PN=16 atm, incluyendo pruebas de presión y estanqueidad, según UNE-EN 12201-3. |  | ud | 1 | 41.373 | 41.373
REDUCCIÓN CONCÉNTRICA DN 200x125 PE 100 SDR 11 | Enlace con reducción, de polietileno, para unión a compresión, DN 200x125 PE 100, PN=16 atm, incluyendo pruebas de presión y estanqueidad, según UNE-EN 12201-3. |  | ud | 1 | 50.85 | 50.85
REDUCCIÓN CONCÉNTRICA DN 200x150 PE 100 SDR 11 | Enlace con reducción, de polietileno, para unión a compresión, DN 200x150 PE 100, PN=16 atm, incluyendo pruebas de presión y estanqueidad, según UNE-EN 12201-3. |  | ud | 1 | 48.897 | 48.897
REDUCCIÓN CONCÉNTRICA DN 250x150 PE 100 SDR 11 | Enlace con reducción, de polietileno, para unión a compresión, DN 250x150 PE 100, PN=16 atm, incluyendo pruebas de presión y estanqueidad, según UNE-EN 12201-3. |  | ud | 1 | 127.692 | 127.692
REDUCCIÓN CONCÉNTRICA DN 250x200 PE 100 SDR 11 | Enlace con reducción, de polietileno, para unión a compresión, DN 250x200 PE 100, PN=16 atm, incluyendo pruebas de presión y estanqueidad, según UNE-EN 12201-3. |  | ud | 1 | 133.614 | 133.614
TUBERÍA DN 20 PE 100 RC SDR 11 | Tubo de polietileno PE 100 RC, de color negro con bandas de color azul, de 20 mm de diámetro exterior y 2 mm de espesor, SDR11, PN=16 atm, incluyendo pruebas de presión y estanqueidad, según UNE-EN 12201-2. | MASA_ Tuberia-PE-100-RC o equivalente | ml | 5 | 0.4995 | 2.4975
TUBERÍA DN 25 PE 100 RC SDR 11 | Tubo de polietileno PE 100 RC, de color negro con bandas de color azul, de 25 mm de diámetro exterior y 2,3 mm de espesor, SDR11, PN=16 atm, incluyendo pruebas de presión y estanqueidad, según UNE-EN 12201-2. | MASA_ Tuberia-PE-100-RC o equivalente | ml | 5 | 0.6615 | 3.3075
TUBERÍA DN 32 PE 100 RC SDR 11 | Tubo de polietileno PE 100 RC, de color negro con bandas de color azul, de 32 mm de diámetro exterior y 3 mm de espesor, SDR11, PN=16 atm, incluyendo pruebas de presión y estanqueidad, según UNE-EN 12201-2. | MASA_ Tuberia-PE-100-RC o equivalente | ml | 5 | 0.9855 | 4.9275
TUBERÍA DN 40 PE 100 RC SDR 11 | Tubo de polietileno PE 100 RC, de color negro con bandas de color azul, de 40 mm de diámetro exterior y 3,7 mm de espesor, SDR11, PN=16 atm, incluyendo pruebas de presión y estanqueidad, según UNE-EN 12201-2. | MASA_ Tuberia-PE-100-RC o equivalente | ml | 5 | 1.6335 | 8.1675
TUBERÍA DN 50 PE 100 RC SDR 11 | Tubo de polietileno PE 100 RC, de color negro con bandas de color azul, de 50 mm de diámetro exterior y 4,6 mm de espesor, SDR11, PN=16 atm, incluyendo pruebas de presión y estanqueidad, según UNE-EN 12201-2. | MASA_ Tuberia-PE-100-RC o equivalente | ml | 10 | 2.5515 | 25.515
TUBERÍA DN 63 PE 100 RC SDR 11 | Tubo de polietileno PE 100 RC, de color negro con bandas de color azul, de 63 mm de diámetro exterior y 5,8 mm de espesor, SDR11, PN=16 atm, incluyendo pruebas de presión y estanqueidad, según UNE-EN 12201-2. | MASA_ Tuberia-PE-100-RC o equivalente | ml | 25 | 3.861 | 96.525
TUBERÍA DN 80 PE 100 RC SDR 11 | Tubo de polietileno PE 100 RC, de color negro con bandas de color azul, de 80 mm de diámetro exterior y 75 mm de espesor, SDR11, PN=16 atm, incluyendo pruebas de presión y estanqueidad, según UNE-EN 12201-2. | MASA_ Tuberia-PE-100-RC o equivalente | ml | 10 | 5.2785 | 52.785
TUBERÍA DN 110 PE 100 RC SDR 11 | Tubo de polietileno PE 100 RC, de color negro con bandas de color azul, de 110 mm de diámetro exterior y 10 mm de espesor, SDR11, PN=16 atm, incluyendo pruebas de presión y estanqueidad, según UNE-EN 12201-2. | MASA_ Tuberia-PE-100-RC o equivalente | ml | 20 | 11.0025 | 220.05
TUBERÍA DN 125 PE 100 RC SDR 11 | Tubo de polietileno PE 100 RC, de color negro con bandas de color azul, de 125 mm de diámetro exterior y 11,4 mm de espesor, SDR11, PN=16 atm, incluyendo pruebas de presión y estanqueidad, según UNE-EN 12201-2. | MASA_ Tuberia-PE-100-RC o equivalente | ml | 3 | 13.8375 | 41.5125
TUBERÍA DN 150 PE 100 RC SDR 11 | Tubo de polietileno PE 100 RC, de color negro con bandas de color azul, de 150 mm de diámetro exterior y 13,4 mm de espesor, SDR11, PN=16 atm, incluyendo pruebas de presión y estanqueidad, según UNE-EN 12201-2. | MASA_ Tuberia-PE-100-RC o equivalente | ml | 3 | 22.707 | 68.121
TUBERÍA DN 200 PE 100 RC SDR 11 | Tubo de polietileno PE 100 RC, de color negro con bandas de color azul, de 200 mm de diámetro exterior y 18,2 mm de espesor, SDR11, PN=16 atm, incluyendo pruebas de presión y estanqueidad, según UNE-EN 12201-2. | MASA_ Tuberia-PE-100-RC o equivalente | ml | 3 | 35.424 | 106.272
TUBERÍA DN 250 PE 100 RC SDR 11 | Tubo de polietileno PE 100 RC, de color negro con bandas de color azul, de 250 mm de diámetro exterior y 22,7 mm de espesor, SDR11, PN=16 atm, incluyendo pruebas de presión y estanqueidad, según UNE-EN 12201-2. | MASA_ Tuberia-PE-100-RC o equivalente | ml | 3 | 55.539 | 166.617
TUBERÍA DN 315 PE 100 RC SDR 11 | Tubo de polietileno PE 100 RC, de color negro con bandas de color azul, de 315 mm de diámetro exterior y 28,6 mm de espesor, SDR11, PN=16 atm, incluyendo pruebas de presión y estanqueidad, según UNE-EN 12201-2. | MASA_ Tuberia-PE-100-RC o equivalente | ml | 3 | 87.9525 | 263.8575
TUBERÍA DN 350 PE 100 RC SDR 11 | Tubo de polietileno PE 100 RC, de color negro con bandas de color azul, de 355 mm de diámetro exterior y 32,3 mm de espesor, SDR11, PN=16 atm, incluyendo pruebas de presión y estanqueidad, según UNE-EN 12201-2. | MASA_ Tuberia-PE-100-RC o equivalente | ml | 3 | 111.591 | 334.773
TUBERÍA DN 400 PE 100 RC SDR 11 | Tubo de polietileno PE 100 RC, de color negro con bandas de color azul, de 400 mm de diámetro exterior y 36,4 mm de espesor, SDR11, PN=16 atm, incluyendo pruebas de presión y estanqueidad, según UNE-EN 12201-2. | MASA_ Tuberia-PE-100-RC o equivalente | ml | 3 | 140.8185 | 422.4555
TUBERÍA DN 80 FD SDR 11 | Tubería de fundición dúctil para abastecimiento de DN 80 mm, y Clase de Presión C100 de longitud mínima 6 metros, según norma UNE EN 545:2011, con revestimiento exterior de 400 g/m2 de aleación zinc-aluminio con dotación, enriquecida con cobre y con capa de acabado de pintura, y revestida interiormente con mortero de cemento de alto horno aplicado por vibrocentrifugación; alimentariedad garantizada por la potabilidad del agua empleada en su fabricación conforme a la Directiva Europea 98/83/CE y el cemento empleado es conforme a la norma UNE EN 197-1:2000 con marcado CE. Unión automática flexible tipo Standard mediante junta de elastómero en EPDM bilabial según norma UNE EN 681-1:1996. | PAM_Tuberia FD o equivalente | ml | 6 | 24.498 | 146.988
TUBERÍA DN 100 FD SDR 11 | Tubería de fundición dúctil para abastecimiento de DN 100 mm, y Clase de Presión C100 de longitud mínima 6 metros, según norma UNE EN 545:2011, con revestimiento exterior de 400 g/m2 de aleación zinc-aluminio con dotación, enriquecida con cobre y con capa de acabado de pintura, y revestida interiormente con mortero de cemento de alto horno aplicado por vibrocentrifugación; alimentariedad garantizada por la potabilidad del agua empleada en su fabricación conforme a la Directiva Europea 98/83/CE y el cemento empleado es conforme a la norma UNE EN 197-1:2000 con marcado CE. Unión automática flexible tipo Standard mediante junta de elastómero en EPDM bilabial según norma UNE EN 681-1:1996. | PAM_Tuberia FD o equivalente | ml | 38 | 30.231 | 1148.778
TUBERÍA DN 125 FD SDR 11 | Tubería de fundición dúctil para abastecimiento de DN 125 mm, y Clase de Presión C64 de longitud mínima 6 metros, según norma UNE EN 545:2011, con revestimiento exterior de 400 g/m2 de aleación zinc-aluminio con dotación, enriquecida con cobre y con capa de acabado de pintura, y revestida interiormente con mortero de cemento de alto horno aplicado por vibrocentrifugación; alimentariedad garantizada por la potabilidad del agua empleada en su fabricación conforme a la Directiva Europea 98/83/CE y el cemento empleado es conforme a la norma UNE EN 197-1:2000 con marcado CE. Unión automática flexible tipo Standard mediante junta de elastómero en EPDM bilabial según norma UNE EN 681-1:1996. | PAM_Tuberia FD o equivalente | ml | 1 | 37.116 | 37.116
TUBERÍA DN 150 FD SDR 11 | Tubería de fundición dúctil para abastecimiento de DN 150 mm, y Clase de Presión C64 de longitud mínima 6 metros, según norma UNE EN 545:2011, con revestimiento exterior de 400 g/m2 de aleación zinc-aluminio con dotación, enriquecida con cobre y con capa de acabado de pintura, y revestida interiormente con mortero de cemento de alto horno aplicado por vibrocentrifugación; alimentariedad garantizada por la potabilidad del agua empleada en su fabricación conforme a la Directiva Europea 98/83/CE y el cemento empleado es conforme a la norma UNE EN 197-1:2000 con marcado CE. Unión automática flexible tipo Standard mediante junta de elastómero en EPDM bilabial según norma UNE EN 681-1:1996. | PAM_Tuberia FD o equivalente | ml | 16 | 42.912 | 686.592
TUBERÍA DN 200 FD SDR 11 | Tubería de fundición dúctil para abastecimiento de DN 200 mm, y Clase de Presión C50 de longitud mínima 6 metros, según norma UNE EN 545:2011, con revestimiento exterior de 400 g/m2 de aleación zinc-aluminio con dotación, enriquecida con cobre y con capa de acabado de pintura, y revestida interiormente con mortero de cemento de alto horno aplicado por vibrocentrifugación; alimentariedad garantizada por la potabilidad del agua empleada en su fabricación conforme a la Directiva Europea 98/83/CE y el cemento empleado es conforme a la norma UNE EN 197-1:2000 con marcado CE. Unión automática flexible tipo Standard mediante junta de elastómero en EPDM bilabial según norma UNE EN 681-1:1996. | PAM_Tuberia FD o equivalente | ml | 6 | 58.797 | 352.782
TUBERÍA DN 250 FD SDR 11 | Tubería de fundición dúctil para abastecimiento de DN 250 mm, y Clase de Presión C50 de longitud mínima 6 metros, según norma UNE EN 545:2011, con revestimiento exterior de 400 g/m2 de aleación zinc-aluminio con dotación, enriquecida con cobre y con capa de acabado de pintura, y revestida interiormente con mortero de cemento de alto horno aplicado por vibrocentrifugación; alimentariedad garantizada por la potabilidad del agua empleada en su fabricación conforme a la Directiva Europea 98/83/CE y el cemento empleado es conforme a la norma UNE EN 197-1:2000 con marcado CE. Unión automática flexible tipo Standard mediante junta de elastómero en EPDM bilabial según norma UNE EN 681-1:1996. | PAM_Tuberia FD o equivalente | ml | 1 | 74.925 | 74.925
TUBERÍA DN 300 FD SDR 11 | Tubería de fundición dúctil para abastecimiento de DN 300 mm, y Clase de Presión C50 de longitud mínima 6 metros, según norma UNE EN 545:2011, con revestimiento exterior de 400 g/m2 de aleación zinc-aluminio con dotación, enriquecida con cobre y con capa de acabado de pintura, y revestida interiormente con mortero de cemento de alto horno aplicado por vibrocentrifugación; alimentariedad garantizada por la potabilidad del agua empleada en su fabricación conforme a la Directiva Europea 98/83/CE y el cemento empleado es conforme a la norma UNE EN 197-1:2000 con marcado CE. Unión automática flexible tipo Standard mediante junta de elastómero en EPDM bilabial según norma UNE EN 681-1:1996. | PAM_Tuberia FD o equivalente | ml | 1 | 108.18 | 108.18
TUBERÍA DN 350 FD SDR 11 | Tubería de fundición dúctil para abastecimiento de DN 350 mm, y Clase de Presión C40 de longitud mínima 6 metros, según norma UNE EN 545:2011, con revestimiento exterior de 400 g/m2 de aleación zinc-aluminio con dotación, enriquecida con cobre y con capa de acabado de pintura, y revestida interiormente con mortero de cemento de alto horno aplicado por vibrocentrifugación; alimentariedad garantizada por la potabilidad del agua empleada en su fabricación conforme a la Directiva Europea 98/83/CE y el cemento empleado es conforme a la norma UNE EN 197-1:2000 con marcado CE. Unión automática flexible tipo Standard mediante junta de elastómero en EPDM bilabial según norma UNE EN 681-1:1996. | PAM_Tuberia FD o equivalente | ml | 1 | 125.532 | 125.532
TUBERÍA DN 400 FD SDR 11 | Tubería de fundición dúctil para abastecimiento de DN 400 mm, y Clase de Presión C40 de longitud mínima 6 metros, según norma UNE EN 545:2011, con revestimiento exterior de 400 g/m2 de aleación zinc-aluminio con dotación, enriquecida con cobre y con capa de acabado de pintura, y revestida interiormente con mortero de cemento de alto horno aplicado por vibrocentrifugación; alimentariedad garantizada por la potabilidad del agua empleada en su fabricación conforme a la Directiva Europea 98/83/CE y el cemento empleado es conforme a la norma UNE EN 197-1:2000 con marcado CE. Unión automática flexible tipo Standard mediante junta de elastómero en EPDM bilabial según norma UNE EN 681-1:1996. | PAM_Tuberia FD o equivalente | ml | 1 | 147.996 | 147.996
TUBERÍA DN 450 FD SDR 11 | Tubería de fundición dúctil para abastecimiento de DN 450 mm, y Clase de Presión C40 de longitud mínima 6 metros, según norma UNE EN 545:2011, con revestimiento exterior de 400 g/m2 de aleación zinc-aluminio con dotación, enriquecida con cobre y con capa de acabado de pintura, y revestida interiormente con mortero de cemento de alto horno aplicado por vibrocentrifugación; alimentariedad garantizada por la potabilidad del agua empleada en su fabricación conforme a la Directiva Europea 98/83/CE y el cemento empleado es conforme a la norma UNE EN 197-1:2000 con marcado CE. Unión automática flexible tipo Standard mediante junta de elastómero en EPDM bilabial según norma UNE EN 681-1:1996. | PAM_Tuberia FD o equivalente | ml | 1 | 173.727 | 173.727
TUBERÍA DN 500 FD SDR 11 | Tubería de fundición dúctil para abastecimiento de DN 500 mm, y Clase de Presión C40 de longitud mínima 6 metros, según norma UNE EN 545:2011, con revestimiento exterior de 400 g/m2 de aleación zinc-aluminio con dotación, enriquecida con cobre y con capa de acabado de pintura, y revestida interiormente con mortero de cemento de alto horno aplicado por vibrocentrifugación; alimentariedad garantizada por la potabilidad del agua empleada en su fabricación conforme a la Directiva Europea 98/83/CE y el cemento empleado es conforme a la norma UNE EN 197-1:2000 con marcado CE. Unión automática flexible tipo Standard mediante junta de elastómero en EPDM bilabial según norma UNE EN 681-1:1996. | PAM_Tuberia FD o equivalente | ml | 1 | 222.876 | 222.876
TUBERIA FDØ80 (J.A.F.) C100 CON JUNTA ESTÁNDAR Vi (acerrojada) | Tubería de fundición dúctil para abastecimiento de DN 80 mm, y Clase de Presión C100 de longitud mínima 6 metros, según norma UNE EN 545:2011, con revestimiento exterior de 400 g/m2 de aleación zinc-aluminio con dotación, enriquecida con cobre y con capa de acabado de pintura, y revestida interiormente con mortero de cemento de alto horno aplicado por vibrocentrifugación; alimentariedad garantizada por la potabilidad del agua empleada en su fabricación conforme a la Directiva Europea 98/83/CE y el cemento empleado es conforme a la norma UNE EN 197-1:2000 con marcado CE. Unión acerrojada según UNE EN 5451:2011. | PAM_Tuberia FD o equivalente | ml | 1 | 28.26 | 28.26
TUBERÍA FDØ100 (J.A.F.) C100 CON JUNTA ESTÁNDAR Vi (acerrojada) | Tubería de fundición dúctil para abastecimiento de DN 100 mm, y Clase de Presión C100 de longitud mínima 6 metros, según norma UNE EN 545:2011, con revestimiento exterior de 400 g/m2 de aleación zinc-aluminio con dotación, enriquecida con cobre y con capa de acabado de pintura, y revestida interiormente con mortero de cemento de alto horno aplicado por vibrocentrifugación; alimentariedad garantizada por la potabilidad del agua empleada en su fabricación conforme a la Directiva Europea 98/83/CE y el cemento empleado es conforme a la norma UNE EN 197-1:2000 con marcado CE. Unión acerrojada según UNE EN 5451:2011. | PAM_Tuberia FD o equivalente | ml | 1 | 34.497 | 34.497
TUBERÍA FDØ125 (J.A.F.) C40 CON JUNTA ESTÁNDAR Vi (acerrojada) | Tubería de fundición dúctil para abastecimiento de DN 125 mm, y Clase de Presión C64 de longitud mínima 6 metros, según norma UNE EN 545:2011, con revestimiento exterior de 400 g/m2 de aleación zinc-aluminio con dotación, enriquecida con cobre y con capa de acabado de pintura, y revestida interiormente con mortero de cemento de alto horno aplicado por vibrocentrifugación; alimentariedad garantizada por la potabilidad del agua empleada en su fabricación conforme a la Directiva Europea 98/83/CE y el cemento empleado es conforme a la norma UNE EN 197-1:2000 con marcado CE. Unión acerrojada según UNE EN 5451:2011. | PAM_Tuberia FD o equivalente | ml | 1 | 41.715 | 41.715
TUBERÍA FDØ150 (J.A.F.) C40 CON JUNTA ESTÁNDAR Vi (acerrojada) | Tubería de fundición dúctil para abastecimiento de DN 150 mm, y Clase de Presión C64 de longitud mínima 6 metros, según norma UNE EN 545:2011, con revestimiento exterior de 400 g/m2 de aleación zinc-aluminio con dotación, enriquecida con cobre y con capa de acabado de pintura, y revestida interiormente con mortero de cemento de alto horno aplicado por vibrocentrifugación; alimentariedad garantizada por la potabilidad del agua empleada en su fabricación conforme a la Directiva Europea 98/83/CE y el cemento empleado es conforme a la norma UNE EN 197-1:2000 con marcado CE. Unión acerrojada según UNE EN 5451:2011. | PAM_Tuberia FD o equivalente | ml | 1 | 49.806 | 49.806
TUBERÍA FDØ200 (J.A.F.) C40 CON JUNTA ESTÁNDAR Vi (acerrojada) | Tubería de fundición dúctil para abastecimiento de DN 200 mm, y Clase de Presión C50 de longitud mínima 6 metros, según norma UNE EN 545:2011, con revestimiento exterior de 400 g/m2 de aleación zinc-aluminio con dotación, enriquecida con cobre y con capa de acabado de pintura, y revestida interiormente con mortero de cemento de alto horno aplicado por vibrocentrifugación; alimentariedad garantizada por la potabilidad del agua empleada en su fabricación conforme a la Directiva Europea 98/83/CE y el cemento empleado es conforme a la norma UNE EN 197-1:2000 con marcado CE. Unión acerrojada según UNE EN 5451:2011. | PAM_Tuberia FD o equivalente | ml | 1 | 68.976 | 68.976
TUBERÍA FDØ250 (J.A.F.) C40 CON JUNTA ESTÁNDAR Vi (acerrojada) | Tubería de fundición dúctil para abastecimiento de DN 250 mm, y Clase de Presión C50 de longitud mínima 6 metros, según norma UNE EN 545:2011, con revestimiento exterior de 400 g/m2 de aleación zinc-aluminio con dotación, enriquecida con cobre y con capa de acabado de pintura, y revestida interiormente con mortero de cemento de alto horno aplicado por vibrocentrifugación; alimentariedad garantizada por la potabilidad del agua empleada en su fabricación conforme a la Directiva Europea 98/83/CE y el cemento empleado es conforme a la norma UNE EN 197-1:2000 con marcado CE. Unión acerrojada según UNE EN 5451:2011. | PAM_Tuberia FD o equivalente | ml | 1 | 91.647 | 91.647
TUBERÍA FDØ300 (J.A.F.) C40 CON JUNTA ESTÁNDAR Vi (acerrojada) | Tubería de fundición dúctil para abastecimiento de DN 300 mm, y Clase de Presión C50 de longitud mínima 6 metros, según norma UNE EN 545:2011, con revestimiento exterior de 400 g/m2 de aleación zinc-aluminio con dotación, enriquecida con cobre y con capa de acabado de pintura, y revestida interiormente con mortero de cemento de alto horno aplicado por vibrocentrifugación; alimentariedad garantizada por la potabilidad del agua empleada en su fabricación conforme a la Directiva Europea 98/83/CE y el cemento empleado es conforme a la norma UNE EN 197-1:2000 con marcado CE. Unión acerrojada según UNE EN 5451:2011. | PAM_Tuberia FD o equivalente | ml | 1 | 134.577 | 134.577
TUBERIA FDØ350(J.A.F.) C40 CON JUNTA ESTÁNDAR Vi (acerrojada) | Tubería de fundición dúctil para abastecimiento de DN 350 mm, y Clase de Presión C40 de longitud mínima 6 metros, según norma UNE EN 545:2011, con revestimiento exterior de 400 g/m2 de aleación zinc-aluminio con dotación, enriquecida con cobre y con capa de acabado de pintura, y revestida interiormente con mortero de cemento de alto horno aplicado por vibrocentrifugación; alimentariedad garantizada por la potabilidad del agua empleada en su fabricación conforme a la Directiva Europea 98/83/CE y el cemento empleado es conforme a la norma UNE EN 197-1:2000 con marcado CE. Unión acerrojada según UNE EN 5451:2011. | PAM_Tuberia FD o equivalente | ml | 1 | 153.585 | 153.585
TUBERIA FDØ400(J.A.F.) C40 CON JUNTA ESTÁNDAR Vi (acerrojada) | Tubería de fundición dúctil para abastecimiento de DN 400 mm, y Clase de Presión C40 de longitud mínima 6 metros, según norma UNE EN 545:2011, con revestimiento exterior de 400 g/m2 de aleación zinc-aluminio con dotación, enriquecida con cobre y con capa de acabado de pintura, y revestida interiormente con mortero de cemento de alto horno aplicado por vibrocentrifugación; alimentariedad garantizada por la potabilidad del agua empleada en su fabricación conforme a la Directiva Europea 98/83/CE y el cemento empleado es conforme a la norma UNE EN 197-1:2000 con marcado CE. Unión acerrojada según UNE EN 5451:2011. | PAM_Tuberia FD o equivalente | ml | 1 | 179.343 | 179.343
TUBERIA FDØ450(J.A.F.) C40 CON JUNTA ESTÁNDAR Vi (acerrojada) | Tubería de fundición dúctil para abastecimiento de DN 450 mm, y Clase de Presión C40 de longitud mínima 6 metros, según norma UNE EN 545:2011, con revestimiento exterior de 400 g/m2 de aleación zinc-aluminio con dotación, enriquecida con cobre y con capa de acabado de pintura, y revestida interiormente con mortero de cemento de alto horno aplicado por vibrocentrifugación; alimentariedad garantizada por la potabilidad del agua empleada en su fabricación conforme a la Directiva Europea 98/83/CE y el cemento empleado es conforme a la norma UNE EN 197-1:2000 con marcado CE. Unión acerrojada según UNE EN 5451:2011. | PAM_Tuberia FD o equivalente | ml | 1 | 204.966 | 204.966
TUBERIA FDØ500(J.A.F.) C40 CON JUNTA ESTÁNDAR Vi (acerrojada) | Tubería de fundición dúctil para abastecimiento de DN 500 mm, y Clase de Presión C40 de longitud mínima 6 metros, según norma UNE EN 545:2011, con revestimiento exterior de 400 g/m2 de aleación zinc-aluminio con dotación, enriquecida con cobre y con capa de acabado de pintura, y revestida interiormente con mortero de cemento de alto horno aplicado por vibrocentrifugación; alimentariedad garantizada por la potabilidad del agua empleada en su fabricación conforme a la Directiva Europea 98/83/CE y el cemento empleado es conforme a la norma UNE EN 197-1:2000 con marcado CE. Unión acerrojada según UNE EN 5451:2011. | PAM_Tuberia FD o equivalente | ml | 1 | 258.048 | 258.048
TUBERIA FDØ600(J.A.F.) C40 CON JUNTA ESTÁNDAR Vi (acerrojada) | Tubería de fundición dúctil para abastecimiento de DN 600 mm, y Clase de Presión C40 de longitud mínima 6 metros, según norma UNE EN 545:2011, con revestimiento exterior de 400 g/m2 de aleación zinc-aluminio con dotación, enriquecida con cobre y con capa de acabado de pintura, y revestida interiormente con mortero de cemento de alto horno aplicado por vibrocentrifugación; alimentariedad garantizada por la potabilidad del agua empleada en su fabricación conforme a la Directiva Europea 98/83/CE y el cemento empleado es conforme a la norma UNE EN 197-1:2000 con marcado CE. Unión acerrojada según UNE EN 5451:2011. | PAM_Tuberia FD o equivalente | ml | 1 | 349.146 | 349.146
CODOS 90º, DN-60, PN-16, FD | Codo 90° de fundición dúctil con dos bridas, de 60 mm de diámetro nominal, con junta elastomérica estándar, con revestimiento interior y exterior de epoxy acorde al terreno y montaje, PN16, incluye pruebas de presión y estanqueidad, según UNE-EN 545. | PAM_Codo 90⁰ FD o equivalente | ud | 1 | 34.641 | 34.641
CODOS 90º, DN-80, PN-16, FD | Codo 90° de fundición dúctil con dos bridas, de 80 mm de diámetro nominal, con junta elastomérica estándar, con revestimiento interior y exterior de epoxy acorde al terreno y montaje, PN16, incluye pruebas de presión y estanqueidad, según UNE-EN 545. | PAM_Codo 90⁰ FD o equivalente | ud | 1 | 53.334 | 53.334
CODOS 90º, DN-100, PN-16, FD | Codo 90° de fundición dúctil con dos bridas, de 100 mm de diámetro nominal, con junta elastomérica estándar, con revestimiento interior y exterior de epoxy acorde al terreno y montaje, PN16, incluye pruebas de presión y estanqueidad, según UNE-EN 545. | PAM_Codo 90⁰ FD o equivalente | ud | 1 | 55.782 | 55.782
CODOS 90º, DN-125, PN-16, FD | Codo 90° de fundición dúctil con dos bridas, de 125 mm de diámetro nominal, con junta elastomérica estándar, con revestimiento interior y exterior de epoxy acorde al terreno y montaje, PN16, incluye pruebas de presión y estanqueidad, según UNE-EN 545. | PAM_Codo 90⁰ FD o equivalente | ud | 1 | 80.127 | 80.127
CODOS 90º, DN-150, PN-16, FD | Codo 90° de fundición dúctil con dos bridas, de 150 mm de diámetro nominal, con junta elastomérica estándar, con revestimiento interior y exterior de epoxy acorde al terreno y montaje, PN16, incluye pruebas de presión y estanqueidad, según UNE-EN 545. | PAM_Codo 90⁰ FD o equivalente | ud | 1 | 81.567 | 81.567
CODOS 90º, DN-200, PN-16, FD | Codo 90° de fundición dúctil con dos bridas, de 200 mm de diámetro nominal, con junta elastomérica estándar, con revestimiento interior y exterior de epoxy acorde al terreno y montaje, PN16, incluye pruebas de presión y estanqueidad, según UNE-EN 545. | PAM_Codo 90⁰ FD o equivalente | ud | 1 | 129.15 | 129.15
CODOS 90º, DN-250, PN-16, FD | Codo 90° de fundición dúctil con dos bridas, de 250 mm de diámetro nominal, con junta elastomérica estándar, con revestimiento interior y exterior de epoxy acorde al terreno y montaje, PN16, incluye pruebas de presión y estanqueidad, según UNE-EN 545. | PAM_Codo 90⁰ FD o equivalente | ud | 1 | 281.25 | 281.25
CODOS 90º, DN-300, PN-16, FD | Codo 90° de fundición dúctil con dos bridas, de 300 mm de diámetro nominal, con junta elastomérica estándar, con revestimiento interior y exterior de epoxy acorde al terreno y montaje, PN16, incluye pruebas de presión y estanqueidad, según UNE-EN 545. | PAM_Codo 90⁰ FD o equivalente | ud | 1 | 481.257 | 481.257
CODOS 45º, DN-60, PN-16, FD | Codo 45° de fundición dúctil con dos bridas, de 60 mm de diámetro nominal, con junta elastomérica estándar, con revestimiento interior y exterior de epoxy acorde al terreno y montaje, PN16, incluye pruebas de presión y estanqueidad, según UNE-EN 545. | PAM_Codo 45⁰ FD o equivalente | ud | 1 | 33.264 | 33.264
CODOS 45º, DN-80, PN-16, FD | Codo 45° de fundición dúctil con dos bridas, de 80 mm de diámetro nominal, con junta elastomérica estándar, con revestimiento interior y exterior de epoxy acorde al terreno y montaje, PN16, incluye pruebas de presión y estanqueidad, según UNE-EN 545. | PAM_Codo 45⁰ FD o equivalente | ud | 1 | 38.988 | 38.988
CODOS 45º, DN-100, PN-16, FD | Codo 45° de fundición dúctil con dos bridas, de 100 mm de diámetro nominal, con junta elastomérica estándar, con revestimiento interior y exterior de epoxy acorde al terreno y montaje, PN16, incluye pruebas de presión y estanqueidad, según UNE-EN 545. | PAM_Codo 45⁰ FD o equivalente | ud | 1 | 45.909 | 45.909
CODOS 45º, DN-125, PN-16, FD | Codo 45° de fundición dúctil con dos bridas, de 125 mm de diámetro nominal, con junta elastomérica estándar, con revestimiento interior y exterior de epoxy acorde al terreno y montaje, PN16, incluye pruebas de presión y estanqueidad, según UNE-EN 545. | PAM_Codo 45⁰ FD o equivalente | ud | 1 | 77.391 | 77.391
CODOS 45º, DN-150, PN-16, FD | Codo 45° de fundición dúctil con dos bridas, de 150 mm de diámetro nominal, con junta elastomérica estándar, con revestimiento interior y exterior de epoxy acorde al terreno y montaje, PN16, incluye pruebas de presión y estanqueidad, según UNE-EN 545. | PAM_Codo 45⁰ FD o equivalente | ud | 1 | 80.964 | 80.964
CODOS 45º, DN-200, PN-16, FD | Codo 45° de fundición dúctil con dos bridas, de 200 mm de diámetro nominal, con junta elastomérica estándar, con revestimiento interior y exterior de epoxy acorde al terreno y montaje, PN16, incluye pruebas de presión y estanqueidad, según UNE-EN 545. | PAM_Codo 45⁰ FD o equivalente | ud | 1 | 134.271 | 134.271
CODOS 45º, DN-250, PN-16, FD | Codo 45° de fundición dúctil con dos bridas, de 250 mm de diámetro nominal, con junta elastomérica estándar, con revestimiento interior y exterior de epoxy acorde al terreno y montaje, PN16, incluye pruebas de presión y estanqueidad, según UNE-EN 545. | PAM_Codo 45⁰ FD o equivalente | ud | 1 | 322.398 | 322.398
CODOS 45º, DN-300, PN-16, FD | Codo 45° de fundición dúctil con dos bridas, de 300 mm de diámetro nominal, con junta elastomérica estándar, con revestimiento interior y exterior de epoxy acorde al terreno y montaje, PN16, incluye pruebas de presión y estanqueidad, según UNE-EN 545. | PAM_Codo 45⁰ FD o equivalente | ud | 1 | 438.102 | 438.102
TE DN 60 FD SDR 11 | Te de fundición dúctil con tres bridas, de 60 mm de diámetro nominal, con junta elastomérica estándar, con revestimiento interior y exterior de epoxy acorde al terreno y montaje, PN16, incluye pruebas de presión y estanqueidad, según UNE-EN 545. | PAM_Te FD o equivalente | ud | 1 | 60.732 | 60.732
TE DN 80 FD SDR 11 | Te de fundición dúctil con tres bridas, de 80 mm de diámetro nominal, con junta elastomérica estándar, con revestimiento interior y exterior de epoxy acorde al terreno y montaje, PN16, incluye pruebas de presión y estanqueidad, según UNE-EN 545. | PAM_Te FD o equivalente | ud | 1 | 62.37 | 62.37
TE DN 100 FD SDR 11 | Te de fundición dúctil con tres bridas, de 100 mm de diámetro nominal, con junta elastomérica estándar, con revestimiento interior y exterior de epoxy acorde al terreno y montaje, PN16, incluye pruebas de presión y estanqueidad, según UNE-EN 545. | PAM_Te FD o equivalente | ud | 4 | 67.185 | 268.74
TE DN 125 FD SDR 11 | Te de fundición dúctil con tres bridas, de 125 mm de diámetro nominal, con junta elastomérica estándar, con revestimiento interior y exterior de epoxy acorde al terreno y montaje, PN16, incluye pruebas de presión y estanqueidad, según UNE-EN 545. | PAM_Te FD o equivalente | ud | 2 | 97.929 | 195.858
TE DN 150 FD SDR 11 | Te de fundición dúctil con tres bridas, de 150 mm de diámetro nominal, con junta elastomérica estándar, con revestimiento interior y exterior de epoxy acorde al terreno y montaje, PN16, incluye pruebas de presión y estanqueidad, según UNE-EN 545. | PAM_Te FD o equivalente | ud | 1 | 105.003 | 105.003
TE DN 200 FD SDR 11 | Te de fundición dúctil con tres bridas, de 200 mm de diámetro nominal, con junta elastomérica estándar, con revestimiento interior y exterior de epoxy acorde al terreno y montaje, PN16, incluye pruebas de presión y estanqueidad, según UNE-EN 545. | PAM_Te FD o equivalente | ud | 1 | 163.359 | 163.359
TE DN 250 FD SDR 11 | Te de fundición dúctil con tres bridas, de 250 mm de diámetro nominal, con junta elastomérica estándar, con revestimiento interior y exterior de epoxy acorde al terreno y montaje, PN16, incluye pruebas de presión y estanqueidad, según UNE-EN 545. | PAM_Te FD o equivalente | ud | 1 | 432.297 | 432.297
TE DN 300 FD SDR 11 | Te de fundición dúctil con tres bridas, de 300 mm de diámetro nominal, con junta elastomérica estándar, con revestimiento interior y exterior de epoxy acorde al terreno y montaje, PN16, incluye pruebas de presión y estanqueidad, según UNE-EN 545. | PAM_Te FD o equivalente | ud | 1 | 552.348 | 552.348
REDUCCIÓN CONCÉNTRICA DN 80x65 FD SDR 11 | Cono de reducción concéntrico de fundición dúctil con dos bridas, SDR 11, de 80x65 mm de diámetro nominal, con junta elastomérica estándar, con revestimiento interior y exterior de epoxy acorde al terreno y montaje, PN16, incluye pruebas de presión y estanqueidad, según UNE-EN 545. |  | ud | 1 | 39.015 | 39.015
REDUCCIÓN CONCÉNTRICA DN 100x50 FD SDR 11 | Cono de reducción concéntrico de fundición dúctil con dos bridas, SDR 11, de 100x50 mm de diámetro nominal, con junta elastomérica estándar, con revestimiento interior y exterior de epoxy acorde al terreno y montaje, PN16, incluye pruebas de presión y estanqueidad, según UNE-EN 545. |  | ud | 1 | 43.119 | 43.119
REDUCCIÓN CONCÉNTRICA DN 100x65 FD SDR 11 | Cono de reducción concéntrico de fundición dúctil con dos bridas, SDR 11, de 100x65 mm de diámetro nominal, con junta elastomérica estándar, con revestimiento interior y exterior de epoxy acorde al terreno y montaje, PN16, incluye pruebas de presión y estanqueidad, según UNE-EN 545. |  | ud | 2 | 43.119 | 86.238
REDUCCIÓN CONCÉNTRICA DN 100x80 FD SDR 11 | Cono de reducción concéntrico de fundición dúctil con dos bridas, SDR 11, de 100x80 mm de diámetro nominal, con junta elastomérica estándar, con revestimiento interior y exterior de epoxy acorde al terreno y montaje, PN16, incluye pruebas de presión y estanqueidad, según UNE-EN 545. |  | ud | 4 | 43.119 | 172.476
REDUCCIÓN CONCÉNTRICA DN 125x50 FD SDR 11 | Cono de reducción concéntrico de fundición dúctil con dos bridas, SDR 11, de 125x50 mm de diámetro nominal, con junta elastomérica estándar, con revestimiento interior y exterior de epoxy acorde al terreno y montaje, PN16, incluye pruebas de presión y estanqueidad, según UNE-EN 545. |  | ud | 3 | 59.751 | 179.253
REDUCCIÓN CONCÉNTRICA DN 125x65 FD SDR 11 | Cono de reducción concéntrico de fundición dúctil con dos bridas, SDR 11, de 125x65 mm de diámetro nominal, con junta elastomérica estándar, con revestimiento interior y exterior de epoxy acorde al terreno y montaje, PN16, incluye pruebas de presión y estanqueidad, según UNE-EN 545. |  | ud | 1 | 59.751 | 59.751
REDUCCIÓN CONCÉNTRICA DN 125x80 FD SDR 11 | Cono de reducción concéntrico de fundición dúctil con dos bridas, SDR 11, de 125x80 mm de diámetro nominal, con junta elastomérica estándar, con revestimiento interior y exterior de epoxy acorde al terreno y montaje, PN16, incluye pruebas de presión y estanqueidad, según UNE-EN 545. |  | ud | 2 | 59.751 | 119.502
REDUCCIÓN CONCÉNTRICA DN 125x100 FD SDR 11 | Cono de reducción concéntrico de fundición dúctil con dos bridas, SDR 11, de 125x100 mm de diámetro nominal, con junta elastomérica estándar, con revestimiento interior y exterior de epoxy acorde al terreno y montaje, PN16, incluye pruebas de presión y estanqueidad, según UNE-EN 545. |  | ud | 1 | 59.751 | 59.751
REDUCCIÓN CONCÉNTRICA DN 150x50 FD SDR 11 | Cono de reducción concéntrico de fundición dúctil con dos bridas, SDR 11, de 150x50 mm de diámetro nominal, con junta elastomérica estándar, con revestimiento interior y exterior de epoxy acorde al terreno y montaje, PN16, incluye pruebas de presión y estanqueidad, según UNE-EN 545. |  | ud | 1 | 76.545 | 76.545
REDUCCIÓN CONCÉNTRICA DN 150x65 FD SDR 11 | Cono de reducción concéntrico de fundición dúctil con dos bridas, SDR 11, de 150x65 mm de diámetro nominal, con junta elastomérica estándar, con revestimiento interior y exterior de epoxy acorde al terreno y montaje, PN16, incluye pruebas de presión y estanqueidad, según UNE-EN 545. |  | ud | 1 | 76.545 | 76.545
REDUCCIÓN CONCÉNTRICA DN 150x80 FD SDR 11 | Cono de reducción concéntrico de fundición dúctil con dos bridas, SDR 11, de 150x80 mm de diámetro nominal, con junta elastomérica estándar, con revestimiento interior y exterior de epoxy acorde al terreno y montaje, PN16, incluye pruebas de presión y estanqueidad, según UNE-EN 545. |  | ud | 1 | 76.545 | 76.545
REDUCCIÓN CONCÉNTRICA DN 150x100 FD SDR 11 | Cono de reducción concéntrico de fundición dúctil con dos bridas, SDR 11, de 150x100 mm de diámetro nominal, con junta elastomérica estándar, con revestimiento interior y exterior de epoxy acorde al terreno y montaje, PN16, incluye pruebas de presión y estanqueidad, según UNE-EN 545. |  | ud | 1 | 76.545 | 76.545
REDUCCIÓN CONCÉNTRICA DN 150x125 FD SDR 11 | Cono de reducción concéntrico de fundición dúctil con dos bridas, SDR 11, de 150x125 mm de diámetro nominal, con junta elastomérica estándar, con revestimiento interior y exterior de epoxy acorde al terreno y montaje, PN16, incluye pruebas de presión y estanqueidad, según UNE-EN 545. |  | ud | 1 | 76.545 | 76.545
REDUCCIÓN CONCÉNTRICA DN 200x80 FD SDR 11 | Cono de reducción concéntrico de fundición dúctil con dos bridas, SDR 11, de 200x80 mm de diámetro nominal, con junta elastomérica estándar, con revestimiento interior y exterior de epoxy acorde al terreno y montaje, PN16, incluye pruebas de presión y estanqueidad, según UNE-EN 545. |  | ud | 1 | 106.299 | 106.299
REDUCCIÓN CONCÉNTRICA DN 200x100 FD SDR 11 | Cono de reducción concéntrico de fundición dúctil con dos bridas, SDR 11, de 200x100 mm de diámetro nominal, con junta elastomérica estándar, con revestimiento interior y exterior de epoxy acorde al terreno y montaje, PN16, incluye pruebas de presión y estanqueidad, según UNE-EN 545. |  | ud | 1 | 106.299 | 106.299
REDUCCIÓN CONCÉNTRICA DN 200x125 FD SDR 11 | Cono de reducción concéntrico de fundición dúctil con dos bridas, SDR 11, de 200x125 mm de diámetro nominal, con junta elastomérica estándar, con revestimiento interior y exterior de epoxy acorde al terreno y montaje, PN16, incluye pruebas de presión y estanqueidad, según UNE-EN 545. |  | ud | 1 | 106.299 | 106.299
REDUCCIÓN CONCÉNTRICA DN 200x150 FD SDR 11 | Cono de reducción concéntrico de fundición dúctil con dos bridas, SDR 11, de 200x150 mm de diámetro nominal, con junta elastomérica estándar, con revestimiento interior y exterior de epoxy acorde al terreno y montaje, PN16, incluye pruebas de presión y estanqueidad, según UNE-EN 545. |  | ud | 1 | 106.299 | 106.299
REDUCCIÓN CONCÉNTRICA DN 250x125 FD SDR 11 | Cono de reducción concéntrico de fundición dúctil con dos bridas, SDR 11, de 250x125 mm de diámetro nominal, con junta elastomérica estándar, con revestimiento interior y exterior de epoxy acorde al terreno y montaje, PN16, incluye pruebas de presión y estanqueidad, según UNE-EN 545. |  | ud | 1 | 230.787 | 230.787
REDUCCIÓN CONCÉNTRICA DN 250x150 FD SDR 11 | Cono de reducción concéntrico de fundición dúctil con dos bridas, SDR 11, de 250x150 mm de diámetro nominal, con junta elastomérica estándar, con revestimiento interior y exterior de epoxy acorde al terreno y montaje, PN16, incluye pruebas de presión y estanqueidad, según UNE-EN 545. |  | ud | 1 | 230.787 | 230.787
REDUCCIÓN CONCÉNTRICA DN 250x200 FD SDR 11 | Cono de reducción concéntrico de fundición dúctil con dos bridas, SDR 11, de 250x200 mm de diámetro nominal, con junta elastomérica estándar, con revestimiento interior y exterior de epoxy acorde al terreno y montaje, PN16, incluye pruebas de presión y estanqueidad, según UNE-EN 545. |  | ud | 1 | 230.787 | 230.787
REDUCCIÓN CONCÉNTRICA DN 300x150 FD SDR 11 | Cono de reducción concéntrico de fundición dúctil con dos bridas, SDR 11, de 300x150 mm de diámetro nominal, con junta elastomérica estándar, con revestimiento interior y exterior de epoxy acorde al terreno y montaje, PN16, incluye pruebas de presión y estanqueidad, según UNE-EN 545. |  | ud | 1 | 295.317 | 295.317
REDUCCIÓN CONCÉNTRICA DN 300x200 FD SDR 11 | Cono de reducción concéntrico de fundición dúctil con dos bridas, SDR 11, de 300x200 mm de diámetro nominal, con junta elastomérica estándar, con revestimiento interior y exterior de epoxy acorde al terreno y montaje, PN16, incluye pruebas de presión y estanqueidad, según UNE-EN 545. |  | ud | 1 | 295.317 | 295.317
REDUCCIÓN CONCÉNTRICA DN 300x250 FD SDR 11 | Cono de reducción concéntrico de fundición dúctil con dos bridas, SDR 11, de 300x250 mm de diámetro nominal, con junta elastomérica estándar, con revestimiento interior y exterior de epoxy acorde al terreno y montaje, PN16, incluye pruebas de presión y estanqueidad, según UNE-EN 545. |  | ud | 1 | 313.992 | 313.992
CODO ENCHUFE/ENCHUFE 11º FD 80 | Codo 11⁰ enchufe/enchufe de DN 80 de fundicón según normas EN 545 e ISO 2531 que dispongan de bridas según norma UNE EN 1092-2 para presiones de 16 bar. La unión consta de dos bridas orientables, una junta plana de cierre y los tornillos de apriete en acero zincado. |  | ud | 1 | 88.299 | 88.299
CODO ENCHUFE/ENCHUFE 11º FD 100 | Codo 11⁰ enchufe/enchufe de DN 100 de fundicón según normas EN 545 e ISO 2531 que dispongan de bridas según norma UNE EN 1092-2 para presiones de 16 bar. La unión consta de dos bridas orientables, una junta plana de cierre y los tornillos de apriete en acero zincado. |  | ud | 1 | 92.349 | 92.349
CODO ENCHUFE/ENCHUFE 11º FD 125 | Codo 11⁰ enchufe/enchufe de DN 125 de fundicón según normas EN 545 e ISO 2531 que dispongan de bridas según norma UNE EN 1092-2 para presiones de 16 bar. La unión consta de dos bridas orientables, una junta plana de cierre y los tornillos de apriete en acero zincado. |  | ud | 1 | 118.458 | 118.458
CODO ENCHUFE/ENCHUFE 11º FD 150 | Codo 11⁰ enchufe/enchufe de DN 150 de fundicón según normas EN 545 e ISO 2531 que dispongan de bridas según norma UNE EN 1092-2 para presiones de 16 bar. La unión consta de dos bridas orientables, una junta plana de cierre y los tornillos de apriete en acero zincado. |  | ud | 1 | 128.34 | 128.34
CODO ENCHUFE/ENCHUFE 11º FD 200 | Codo 11⁰ enchufe/enchufe de DN 200 de fundicón según normas EN 545 e ISO 2531 que dispongan de bridas según norma UNE EN 1092-2 para presiones de 16 bar. La unión consta de dos bridas orientables, una junta plana de cierre y los tornillos de apriete en acero zincado. |  | ud | 1 | 178.119 | 178.119
CODO ENCHUFE/ENCHUFE 11º FD 250 | Codo 11⁰ enchufe/enchufe de DN 250 de fundicón según normas EN 545 e ISO 2531 que dispongan de bridas según norma UNE EN 1092-2 para presiones de 16 bar. La unión consta de dos bridas orientables, una junta plana de cierre y los tornillos de apriete en acero zincado. |  | ud | 1 | 251.235 | 251.235
CODO ENCHUFE/ENCHUFE 11º FD 300 | Codo 11⁰ enchufe/enchufe de DN 300 de fundicón según normas EN 545 e ISO 2531 que dispongan de bridas según norma UNE EN 1092-2 para presiones de 16 bar. La unión consta de dos bridas orientables, una junta plana de cierre y los tornillos de apriete en acero zincado. |  | ud | 1 | 381.312 | 381.312
CODO ENCHUFE/ENCHUFE 22º FD 80 | Codo 22⁰ enchufe/enchufe de DN 80 de fundicón según normas EN 545 e ISO 2531 que dispongan de bridas según norma UNE EN 1092-2 para presiones de 16 bar. La unión consta de dos bridas orientables, una junta plana de cierre y los tornillos de apriete en acero zincado. |  | ud | 1 | 88.299 | 88.299
CODO ENCHUFE/ENCHUFE 22º FD 100 | Codo 22⁰ enchufe/enchufe de DN 100 de fundicón según normas EN 545 e ISO 2531 que dispongan de bridas según norma UNE EN 1092-2 para presiones de 16 bar. La unión consta de dos bridas orientables, una junta plana de cierre y los tornillos de apriete en acero zincado. |  | ud | 1 | 92.349 | 92.349
CODO ENCHUFE/ENCHUFE 22º FD 125 | Codo 22⁰ enchufe/enchufe de DN 125 de fundicón según normas EN 545 e ISO 2531 que dispongan de bridas según norma UNE EN 1092-2 para presiones de 16 bar. La unión consta de dos bridas orientables, una junta plana de cierre y los tornillos de apriete en acero zincado. |  | ud | 1 | 118.458 | 118.458
CODO ENCHUFE/ENCHUFE 22º FD 150 | Codo 22⁰ enchufe/enchufe de DN 150 de fundicón según normas EN 545 e ISO 2531 que dispongan de bridas según norma UNE EN 1092-2 para presiones de 16 bar. La unión consta de dos bridas orientables, una junta plana de cierre y los tornillos de apriete en acero zincado. |  | ud | 1 | 128.34 | 128.34
CODO ENCHUFE/ENCHUFE 22º FD 200 | Codo 22⁰ enchufe/enchufe de DN 200 de fundicón según normas EN 545 e ISO 2531 que dispongan de bridas según norma UNE EN 1092-2 para presiones de 16 bar. La unión consta de dos bridas orientables, una junta plana de cierre y los tornillos de apriete en acero zincado. |  | ud | 1 | 178.119 | 178.119
CODO ENCHUFE/ENCHUFE 22º FD 250 | Codo 22⁰ enchufe/enchufe de DN 250 de fundicón según normas EN 545 e ISO 2531 que dispongan de bridas según norma UNE EN 1092-2 para presiones de 16 bar. La unión consta de dos bridas orientables, una junta plana de cierre y los tornillos de apriete en acero zincado. |  | ud | 1 | 251.235 | 251.235
CODO ENCHUFE/ENCHUFE 22º FD 300 | Codo 22⁰ enchufe/enchufe de DN 300 de fundicón según normas EN 545 e ISO 2531 que dispongan de bridas según norma UNE EN 1092-2 para presiones de 16 bar. La unión consta de dos bridas orientables, una junta plana de cierre y los tornillos de apriete en acero zincado. |  | ud | 1 | 381.312 | 381.312
CODO ENCHUFE/ENCHUFE 45º FD 80 | Codo 45⁰ enchufe/enchufe de DN 80 de fundicón según normas EN 545 e ISO 2531 que dispongan de bridas según norma UNE EN 1092-2 para presiones de 16 bar. La unión consta de dos bridas orientables, una junta plana de cierre y los tornillos de apriete en acero zincado. |  | ud | 1 | 88.335 | 88.335
CODO ENCHUFE/ENCHUFE 45º FD 100 | Codo 45⁰ enchufe/enchufe de DN 100 de fundicón según normas EN 545 e ISO 2531 que dispongan de bridas según norma UNE EN 1092-2 para presiones de 16 bar. La unión consta de dos bridas orientables, una junta plana de cierre y los tornillos de apriete en acero zincado. |  | ud | 2 | 92.34 | 184.68
CODO ENCHUFE/ENCHUFE 45º FD 125 | Codo 45⁰ enchufe/enchufe de DN 125 de fundicón según normas EN 545 e ISO 2531 que dispongan de bridas según norma UNE EN 1092-2 para presiones de 16 bar. La unión consta de dos bridas orientables, una junta plana de cierre y los tornillos de apriete en acero zincado. |  | ud | 1 | 118.71 | 118.71
CODO ENCHUFE/ENCHUFE 45º FD 150 | Codo 45⁰ enchufe/enchufe de DN 150 de fundicón según normas EN 545 e ISO 2531 que dispongan de bridas según norma UNE EN 1092-2 para presiones de 16 bar. La unión consta de dos bridas orientables, una junta plana de cierre y los tornillos de apriete en acero zincado. |  | ud | 2 | 128.403 | 256.806
CODO ENCHUFE/ENCHUFE 45º FD 200 | Codo 45⁰ enchufe/enchufe de DN 200 de fundicón según normas EN 545 e ISO 2531 que dispongan de bridas según norma UNE EN 1092-2 para presiones de 16 bar. La unión consta de dos bridas orientables, una junta plana de cierre y los tornillos de apriete en acero zincado. |  | ud | 1 | 178.641 | 178.641
CODO ENCHUFE/ENCHUFE 45º FD 250 | Codo 45⁰ enchufe/enchufe de DN 250 de fundicón según normas EN 545 e ISO 2531 que dispongan de bridas según norma UNE EN 1092-2 para presiones de 16 bar. La unión consta de dos bridas orientables, una junta plana de cierre y los tornillos de apriete en acero zincado. |  | ud | 3 | 252.027 | 756.081
CODO ENCHUFE/ENCHUFE 45º FD 300 | Codo 45⁰ enchufe/enchufe de DN 300 de fundicón según normas EN 545 e ISO 2531 que dispongan de bridas según norma UNE EN 1092-2 para presiones de 16 bar. La unión consta de dos bridas orientables, una junta plana de cierre y los tornillos de apriete en acero zincado. |  | ud | 2 | 383.175 | 766.35
CODO ENCHUFE/ENCHUFE 90º FD 80 | Codo90º enchufe/enchufe de DN 80 de fundicón según normas EN 545 e ISO 2531 que dispongan de bridas según norma UNE EN 1092-2 para presiones de 16 bar. La unión consta de dos bridas orientables, una junta plana de cierre y los tornillos de apriete en acero zincado. |  | ud | 1 | 88.344 | 88.344
CODO ENCHUFE/ENCHUFE 90º FD 100 | Codo90º enchufe/enchufe de DN 100 de fundicón según normas EN 545 e ISO 2531 que dispongan de bridas según norma UNE EN 1092-2 para presiones de 16 bar. La unión consta de dos bridas orientables, una junta plana de cierre y los tornillos de apriete en acero zincado. |  | ud | 1 | 92.628 | 92.628
CODO ENCHUFE/ENCHUFE 90º FD 125 | Codo90º enchufe/enchufe de DN 125 de fundicón según normas EN 545 e ISO 2531 que dispongan de bridas según norma UNE EN 1092-2 para presiones de 16 bar. La unión consta de dos bridas orientables, una junta plana de cierre y los tornillos de apriete en acero zincado. |  | ud | 1 | 127.71 | 127.71
CODO ENCHUFE/ENCHUFE 90º FD 150 | Codo90º enchufe/enchufe de DN 150 de fundicón según normas EN 545 e ISO 2531 que dispongan de bridas según norma UNE EN 1092-2 para presiones de 16 bar. La unión consta de dos bridas orientables, una junta plana de cierre y los tornillos de apriete en acero zincado. |  | ud | 1 | 128.475 | 128.475
CODO ENCHUFE/ENCHUFE 90º FD 200 | Codo90º enchufe/enchufe de DN 200 de fundicón según normas EN 545 e ISO 2531 que dispongan de bridas según norma UNE EN 1092-2 para presiones de 16 bar. La unión consta de dos bridas orientables, una junta plana de cierre y los tornillos de apriete en acero zincado. |  | ud | 1 | 178.839 | 178.839
CODO ENCHUFE/ENCHUFE 90º FD 250 | Codo90º enchufe/enchufe de DN 250 de fundicón según normas EN 545 e ISO 2531 que dispongan de bridas según norma UNE EN 1092-2 para presiones de 16 bar. La unión consta de dos bridas orientables, una junta plana de cierre y los tornillos de apriete en acero zincado. |  | ud | 1 | 251.667 | 251.667
CODO ENCHUFE/ENCHUFE 90º FD 300 | Codo90º enchufe/enchufe de DN 300 de fundicón según normas EN 545 e ISO 2531 que dispongan de bridas según norma UNE EN 1092-2 para presiones de 16 bar. La unión consta de dos bridas orientables, una junta plana de cierre y los tornillos de apriete en acero zincado. |  | ud | 1 | 381.933 | 381.933
PLACA REDUCCION 100/80 | Placa de reducción 100x80 bridada de acero de fundición con revestimiento exterior e interior empolvado de epoxi, incluye pruebas de presión y estanqueidad, según UNE-EN 545. | PAM_Placa reducción o equivalente | ud | 5 | 101.07 | 505.35
PLACA DE REDUCCION 150/65 | Placa de reducción 150x65 bridada de acero de fundición con revestimiento exterior e interior empolvado de epoxi, incluye pruebas de presión y estanqueidad, según UNE-EN 545. | PAM_Placa reducción o equivalente | ud | 1 | 132.039 | 132.039
PLACA DE REDUCCION 150/100 | Placa de reducción 150x100 bridada de acero de fundición con revestimiento exterior e interior empolvado de epoxi, incluye pruebas de presión y estanqueidad, según UNE-EN 545. | PAM_Placa reducción o equivalente | ud | 1 | 132.579 | 132.579
PLACA DE REDUCCION 200/100 | Placa de reducción 200x100 bridada de acero de fundición con revestimiento exterior e interior empolvado de epoxi, incluye pruebas de presión y estanqueidad, según UNE-EN 545. | PAM_Placa reducción o equivalente | ud | 1 | 172.305 | 172.305
PLACA DE REDUCCION 200/150 | Placa de reducción 200x150 bridada de acero de fundición con revestimiento exterior e interior empolvado de epoxi, incluye pruebas de presión y estanqueidad, según UNE-EN 545. | PAM_Placa reducción o equivalente | ud | 1 | 180.729 | 180.729
CODO LATÓN I DN20 | Codo 90º de latón de 20mm, incluye pruebas de presión y estanqueidad, según norma EN 12166. |  | ud | 57 | 0.81 | 46.17
CODO LATÓN I DN25 | Codo 90º de latón de 25mm, incluye pruebas de presión y estanqueidad, según norma EN 12166. |  | ud | 52 | 0.9 | 46.8
CODO LATÓN I DN32 | Codo 90º de latón de 32mm, incluye pruebas de presión y estanqueidad, según norma EN 12166. |  | ud | 105 | 0.99 | 103.95
CODO LATÓN I DN40 | Codo 90º de latón de 40mm, incluye pruebas de presión y estanqueidad, según norma EN 12166. |  | ud | 25 | 1.35 | 33.75
CODO LATÓN I DN50 | Codo 90º de latón de 50mm, incluye pruebas de presión y estanqueidad, según norma EN 12166. |  | ud | 26 | 1.8 | 46.8
CODO LATÓN I DN63 | Codo 90º de latón de 63mm, incluye pruebas de presión y estanqueidad, según norma EN 12166. |  | ud | 45 | 1.98 | 89.1
CODO LATÓN I DN75 | Codo 90º de latón de 75mm, incluye pruebas de presión y estanqueidad, según norma EN 12166. |  | ud | 2 | 2.25 | 4.5
CODO LATON I DN90 | Codo 90º de latón de 90mm, incluye pruebas de presión y estanqueidad, según norma EN 12166. |  | ud | 1 | 2.7 | 2.7
REDUCCIÓN LATÓN DN 25-20 | Reducción de latón DN 25 a 20, incluye pruebas de presión y estanqueidad, según norma EN 12166. |  | ud | 1 | 0.63 | 0.63
REDUCCIÓN LATÓN DN 32-20 | Reducción de latón DN 32 a 20, incluye pruebas de presión y estanqueidad, según norma EN 12166. |  | ud | 1 | 0.765 | 0.765
REDUCCIÓN LATÓN DN 32-25 | Reducción de latón DN 32 a 25, incluye pruebas de presión y estanqueidad, según norma EN 12166. |  | ud | 1 | 0.9 | 0.9
REDUCCIÓN LATÓN DN 40-20 | Reducción de latón DN 40 a 20, incluye pruebas de presión y estanqueidad, según norma EN 12166. |  | ud | 2 | 1.08 | 2.16
REDUCCIÓN LATÓN DN 40-25 | Reducción de latón DN 40 a 25, incluye pruebas de presión y estanqueidad, según norma EN 12166. |  | ud | 1 | 1.08 | 1.08
REDUCCIÓN LATÓN DN 40-32 | Reducción de latón DN 40 a 32, incluye pruebas de presión y estanqueidad, según norma EN 12166. |  | ud | 2 | 1.17 | 2.34
REDUCCIÓN LATÓN DN 50-32 | Reducción de latón DN 50 a 32, incluye pruebas de presión y estanqueidad, según norma EN 12166. |  | ud | 1 | 1.35 | 1.35
REDUCCIÓN LATÓN DN 50-40 | Reducción de latón DN 50 a 40, incluye pruebas de presión y estanqueidad, según norma EN 12166. |  | ud | 1 | 1.35 | 1.35
REDUCCIÓN LATÓN DN 63-32 | Reducción de latón DN 63 a 32, incluye pruebas de presión y estanqueidad, según norma EN 12166. |  | ud | 1 | 1.35 | 1.35
REDUCCIÓN LATÓN DN 63-40 | Reducción de latón DN 63 a 40, incluye pruebas de presión y estanqueidad, según norma EN 12166. |  | ud | 1 | 1.8 | 1.8
REDUCCIÓN LATÓN DN 63-50 | Reducción de latón DN 63 a 50, incluye pruebas de presión y estanqueidad, según norma EN 12166. |  | ud | 1 | 1.89 | 1.89
REDUCCIÓN LATÓN DN 75-63 | Reducción de latón DN 75 a 63, incluye pruebas de presión y estanqueidad, según norma EN 12166. |  | ud | 1 | 2.25 | 2.25
REDUCCIÓN LATÓN DN 90-63 | Reducción de latón DN 90 a 53, incluye pruebas de presión y estanqueidad, según norma EN 12166. |  | ud | 1 | 2.7 | 2.7
REDUCCION MARSELLA M-H 1"-1 1/2" LATON | Reducción marsella Macho/Hembra 246 1" Macho x1.1/2" Hembra de latón. Gama de accesorios de latón ajustada a los requisitos establecidos para la conducción de aguas y otros fluidos de acuerdo con las prescripciones higiénico-sanitarias vigentes. |  | ud | 1 | 2.7 | 2.7
REDUCCION MARSELLA M-H 1"-1 1/4" LATON | Reducción marsella Macho/Hembra 246 1" Macho x1.1/4" Hembra de latón. Gama de accesorios de latón ajustada a los requisitos establecidos para la conducción de aguas y otros fluidos de acuerdo con las prescripciones higiénico-sanitarias vigentes. |  | ud | 1 | 3.6 | 3.6
REDUCCION MARSELLA M-H 1"1/2-2" LATON | Reducción marsella Macho/Hembra 246 1" Macho x1.1/2-2" Hembra de latón. Gama de accesorios de latón ajustada a los requisitos establecidos para la conducción de aguas y otros fluidos de acuerdo con las prescripciones higiénico-sanitarias vigentes. |  | ud | 3 | 4.5 | 13.5
REDUCCION MARSELLA M-H 2"1/2-2" LATON | Reducción marsella Macho/Hembra 246 2" Macho x1.1/2-2" Hembra de latón. Gama de accesorios de latón ajustada a los requisitos establecidos para la conducción de aguas y otros fluidos de acuerdo con las prescripciones higiénico-sanitarias vigentes. |  | ud | 2 | 5.4 | 10.8
TAPÓN LATÓN III DN20 | Tapón de latón DN20, incluye pruebas de presión y estanqueidad, según norma EN 12166. |  | ud | 1 | 1.395 | 1.395
TAPÓN LATÓN III DN25 | Tapón de latón DN25, incluye pruebas de presión y estanqueidad, según norma EN 12166. |  | ud | 2 | 2.133 | 4.266
TAPÓN LATÓN III DN32 | Tapón de latón DN32, incluye pruebas de presión y estanqueidad, según norma EN 12166. |  | ud | 2 | 3.825 | 7.65
TAPÓN LATÓN III DN40 | Tapón de latón DN40, incluye pruebas de presión y estanqueidad, según norma EN 12166. |  | ud | 2 | 7.497 | 14.994
TAPÓN LATÓN III DN63 | Tapón de latón DN63, incluye pruebas de presión y estanqueidad, según norma EN 12166. |  | ud | 4 | 9.225 | 36.9
TAPÓN LATÓN III DN90 | Tapón de latón DN90, incluye pruebas de presión y estanqueidad, según norma EN 12166. |  | ud | 1 | 19.035 | 19.035
TE LATÓN I DN20 | Te de latón DN20,, incluye pruebas de presión y estanqueidad, según norma EN 12166. |  | ud | 3 | 2.925 | 8.775
TE LATÓN I DN25 | Te de latón DN25,, incluye pruebas de presión y estanqueidad, según norma EN 12166. |  | ud | 1 | 3.708 | 3.708
TE LATÓN I DN32 | Te de latón DN32,, incluye pruebas de presión y estanqueidad, según norma EN 12166. |  | ud | 8 | 6.156 | 49.248
TE LATÓN I DN40 | Te de latón DN40,, incluye pruebas de presión y estanqueidad, según norma EN 12166. |  | ud | 3 | 9.693 | 29.079
TE LATÓN I DN50 | Te de latón DN50,, incluye pruebas de presión y estanqueidad, según norma EN 12166. |  | ud | 4 | 15.021 | 60.084
TE LATÓN I DN63 | Te de latón DN63,, incluye pruebas de presión y estanqueidad, según norma EN 12166. |  | ud | 11 | 17.514 | 192.654
TE LATÓN I DN75 | Te de latón DN75,, incluye pruebas de presión y estanqueidad, según norma EN 12166. |  | ud | 1 | 57.447 | 57.447
TE LATÓN I DN90 | Te de latón DN90,, incluye pruebas de presión y estanqueidad, según norma EN 12166. |  | ud | 1 | 76.5 | 76.5
TUBERÍA DE PVC, DN 63 MM, PN 16 | Tubo de policloruro de vinilo no plastificado (PVC-U), de 63 mm de diámetro exterior, PN=16 atm y 4,7 mm de espesor, para unión por copa con junta elástica de EPDM, incluyendo pruebas de presión y estanqueidad, según UNE-EN 1452. Incluso juntas de goma. |  | ml | 5 | 2.457 | 12.285
TUBERÍA DE PVC, DN 75 MM, PN 16 | Tubo de policloruro de vinilo no plastificado (PVC-U), de 75 mm de diámetro exterior, PN=16 atm y 5,6 mm de espesor, para unión por copa con junta elástica de EPDM, incluyendo pruebas de presión y estanqueidad, según UNE-EN 1452. Incluso juntas de goma. |  | ml | 50 | 3.411 | 170.55
TUBERÍA DE PVC, DN 90 MM, PN 16 | Tubo de policloruro de vinilo no plastificado (PVC-U), de 90 mm de diámetro exterior, PN=16 atm y 6,7 mm de espesor, para unión por copa con junta elástica de EPDM, incluyendo pruebas de presión y estanqueidad, según UNE-EN 1452. Incluso juntas de goma. |  | ml | 75 | 4.806 | 360.45
TUBERÍA DE PVC, DN 110 MM, PN 16 | Tubo de policloruro de vinilo no plastificado (PVC-U), de 110 mm de diámetro exterior, PN=16 atm y 6,6 mm de espesor, para unión por copa con junta elástica de EPDM, incluyendo pruebas de presión y estanqueidad, según UNE-EN 1452. Incluso juntas de goma. |  | ml | 88 | 5.319 | 468.072
TUBERÍA DE PVC, DN 125 MM, PN 16 | Tubo de policloruro de vinilo no plastificado (PVC-U), de 125 mm de diámetro exterior, PN=16 atm y 7,4 mm de espesor, para unión por copa con junta elástica de EPDM, incluyendo pruebas de presión y estanqueidad, según UNE-EN 1452. Incluso juntas de goma. |  | ml | 28 | 6.975 | 195.3
TUBERÍA DE PVC, DN 140 MM, PN 16 | Tubo de policloruro de vinilo no plastificado (PVC-U), de 140 mm de diámetro exterior, PN=16 atm y 8,3 mm de espesor, para unión por copa con junta elástica de EPDM, incluyendo pruebas de presión y estanqueidad, según UNE-EN 1452. Incluso juntas de goma. |  | ml | 13 | 8.91 | 115.83
TUBERÍA DE PVC, DN 160MM, PN 16 | Tubo de policloruro de vinilo no plastificado (PVC-U), de 160 mm de diámetro exterior, PN=16 atm y 9,5 mm de espesor, para unión por copa con junta elástica de EPDM, incluyendo pruebas de presión y estanqueidad, según UNE-EN 1452. Incluso juntas de goma. |  | ml | 15 | 11.313 | 169.695
TUBERÍA DE PVC, DN 200 MM, PN 16 | Tubo de policloruro de vinilo no plastificado (PVC-U), de 200 mm de diámetro exterior, PN=16 atm y 11,2 mm de espesor, para unión por copa con junta elástica de EPDM, incluyendo pruebas de presión y estanqueidad, según UNE-EN 1452. Incluso juntas de goma. |  | ml | 23 | 17.262 | 397.026
TUBO CANALIZACION DOBLE PARED ROJO DE 40 MM UNE-EN 61386.2.4 | Tubo corrugado rojo doble pared, corrugado exterior liso interior, DN40, unión por manguitos. IP54, curvable. Según Norma UNE-EN 61386.2.4. | REVI_Tubo doble pared o equivalente. | ml | 4 | 3.996 | 15.984
TUBO CANALIZACION DOBLE PARED ROJO DE 50 MM UNE-EN 61386.2.4 | Tubo corrugado rojo doble pared, corrugado exterior liso interior, DN50, unión por manguitos. IP54, curvable. Según Norma UNE-EN 61386.2.4. | REVI_Tubo doble pared o equivalente. | ml | 5 | 5.004 | 25.02
TUBO CANALIZACION DOBLE PARED ROJO DE 63 MM UNE-EN 61386.2.4 | Tubo corrugado rojo doble pared, corrugado exterior liso interior, DN63, unión por manguitos. IP54, curvable. Según Norma UNE-EN 61386.2.4. | REVI_Tubo doble pared o equivalente. | ml | 8 | 5.796 | 46.368
TUBO CANALIZACION DOBLE PARED ROJO DE 90 MM UNE-EN 61386.2.4 | Tubo corrugado rojo doble pared, corrugado exterior liso interior, DN90, unión por manguitos. IP54, curvable. Según Norma UNE-EN 61386.2.4. | REVI_Tubo doble pared o equivalente. | ml | 10 | 8.514 | 85.14
TUBO CANALIZACION DOBLE PARED ROJO DE 110 MM UNE-EN 61386.2.4 | Tubo corrugado rojo doble pared, corrugado exterior liso interior, DN110, unión por manguitos. IP54, curvable. Según Norma UNE-EN 61386.2.4. | REVI_Tubo doble pared o equivalente. | ml | 15 | 10.512 | 157.68
TUBO CANALIZACION DOBLE PARED ROJO DE 125 MM UNE-EN 61386.2.4 | Tubo corrugado rojo doble pared, corrugado exterior liso interior, DN125, unión por manguitos. IP54, curvable. Según Norma UNE-EN 61386.2.4. | REVI_Tubo doble pared o equivalente. | ml | 20 | 12.996 | 259.92
TUBO CANALIZACION DOBLE PARED ROJO DE 160 MM UNE-EN 61386.2.4 | Tubo corrugado rojo doble pared, corrugado exterior liso interior, DN160, unión por manguitos. IP54, curvable. Según Norma UNE-EN 61386.2.4. | REVI_Tubo doble pared o equivalente. | ml | 10 | 17.496 | 174.96
TUBO CANALIZACION DOBLE PARED ROJO DE 200 MM UNE-EN 61386.2.4 | Tubo corrugado rojo doble pared, corrugado exterior liso interior, DN200, unión por manguitos. IP54, curvable. Según Norma UNE-EN 61386.2.4. | REVI_Tubo doble pared o equivalente. | ml | 5 | 22.392 | 111.96
TUBO CANALIZACION DOBLE PARED ROJO DE 250 MM UNE-EN 61386.2.4 | Tubo corrugado rojo doble pared, corrugado exterior liso interior, DN250, unión por manguitos. IP54, curvable. Según Norma UNE-EN 61386.2.4. | REVI_Tubo doble pared o equivalente. | ml | 5 | 31.599 | 157.995
ENLACE HEMBRA DN 20, ACERO/ACERO | Enlace fundición maleable hembra, acero/acero, DN 20, PN16, incluyendo prueba de estanqueidad y presión, según DIN en 1563 | GEBO_Racores acero-acero o equivalente. | ud | 29 | 8.379 | 242.991
ENLACE HEMBRA DN 25, ACERO/ACERO | Enlace fundicion maleable hembra, acero/acero, DN 25, PN16, incluyendo prueba de estanqueidad y presión, según DIN en 1563 | GEBO_Racores acero-acero o equivalente. | ud | 34 | 10.53 | 358.02
ENLACE HEMBRA DN 50, ACERO/ACERO | Enlace fundicion maleable hembra, acero/acero, DN 50, PN16, incluyendo prueba de estanqueidad y presión, según DIN en 1563 | GEBO_Racores acero-acero o equivalente. | ud | 29 | 26.379 | 764.991
ENLACE HEMBRA DN 65, ACERO/ACERO | Enlace fundicion maleable hembra, acero/acero, DN 65, PN16, incluyendo prueba de estanqueidad y presión, según DIN en 1563 | GEBO_Racores acero-acero o equivalente. | ud | 5 | 51.885 | 259.425
ENLACE HEMBRA DN 80, ACERO/ACERO | Enlace fundicion maleable hembra, acero/acero, DN 80, PN16, incluyendo prueba de estanqueidad y presión, según DIN en 1563 | GEBO_Racores acero-acero o equivalente. | ud | 6 | 67.221 | 403.326
ENLACE HEMBRA DN 100, ACERO/ACERO | Enlace fundicion maleable hembra, acero/acero, DN 100, PN16, incluyendo prueba de estanqueidad y presión, según DIN en 1563 | GEBO_Racores acero-acero o equivalente. | ud | 1 | 137.25 | 137.25
ENLACE MACHO DN 20, ACERO/ACERO | Enlace fundicion maleable macho, acero/acero, DN 20, PN16, incluyendo prueba de estanqueidad y presión, según DIN en 1563 | GEBO_Racores acero-acero o equivalente. | ud | 40 | 8.28 | 331.2
ENLACE MACHO DN 25, ACERO/ACERO | Enlace fundicion maleable macho, acero/acero, DN 25, PN16, incluyendo prueba de estanqueidad y presión, según DIN en 1563 | GEBO_Racores acero-acero o equivalente. | ud | 23 | 10.485 | 241.155
ENLACE MACHO DN 32, ACERO/ACERO | Enlace fundicion maleable macho, acero/acero, DN 32, PN16, incluyendo prueba de estanqueidad y presión, según DIN en 1563 | GEBO_Racores acero-acero o equivalente. | ud | 22 | 14.67 | 322.74
ENLACE MACHO DN 50, ACERO/ACERO | Enlace fundicion maleable macho, acero/acero, DN 50, PN16, incluyendo prueba de estanqueidad y presión, según DIN en 1563 | GEBO_Racores acero-acero o equivalente. | ud | 5 | 24.993 | 124.965
ENLACE MACHO DN 65, ACERO/ACERO | Enlace fundicion maleable macho, acero/acero, DN 65, PN16, incluyendo prueba de estanqueidad y presión, según DIN en 1563 | GEBO_Racores acero-acero o equivalente. | ud | 5 | 48.978 | 244.89
ENLACE MACHO DN 80, ACERO/ACERO | Enlace fundicion maleable macho, acero/acero, DN 80, PN16, incluyendo prueba de estanqueidad y presión, según DIN en 1563 | GEBO_Racores acero-acero o equivalente. | ud | 8 | 64.116 | 512.928
ENLACE MACHO DN 100, ACERO/ACERO | Enlace fundicion maleable macho, acero/acero, DN 100, PN16, incluyendo prueba de estanqueidad y presión, según DIN en 1563 | GEBO_Racores acero-acero o equivalente. | ud | 1 | 135.45 | 135.45
ENLACE HEMBRA DN 20, ACERO/PLÁSTICO | Enlace fundición maleable hembra, acero/plástico, DN 20, PN16, incluyendo prueba de estanqueidad y presión, según DIN en 1563 | GEBO_Racores acero-plástico o equivalente. | ud | 2 | 10.827 | 21.654
ENLACE HEMBRA DN 25, ACERO/PLÁSTICO | Enlace fundicion maleable hembra, acero/plástico, DN 25, PN16, incluyendo prueba de estanqueidad y presión, según DIN en 1563 | GEBO_Racores acero-plástico o equivalente. | ud | 1 | 15.66 | 15.66
ENLACE HEMBRA DN 50, ACERO/PLÁSTICO | Enlace fundicion maleable hembra, acero/plástico, DN 50, PN16, incluyendo prueba de estanqueidad y presión, según DIN en 1563 | GEBO_Racores acero-plástico o equivalente. | ud | 1 | 39.456 | 39.456
ENLACE HEMBRA DN 65, ACERO/PLÁSTICO | Enlace fundicion maleable hembra, acero/plástico, DN 65, PN16, incluyendo prueba de estanqueidad y presión, según DIN en 1563 | GEBO_Racores acero-plástico o equivalente. | ud | 1 | 78.201 | 78.201
ENLACE HEMBRA DN 80, ACERO/PLÁSTICO | Enlace fundicion maleable hembra, acero/plástico, DN 80, PN16, incluyendo prueba de estanqueidad y presión, según DIN en 1563 | GEBO_Racores acero-plástico o equivalente. | ud | 1 | 91.629 | 91.629
ENLACE HEMBRA DN 100, ACERO/PLÁSTICO | Enlace fundicion maleable hembra, acero/plástico, DN 100, PN16, incluyendo prueba de estanqueidad y presión, según DIN en 1563 | GEBO_Racores acero-plástico o equivalente. | ud | 1 | 201.816 | 201.816
ENLACE MACHO DN 20, ACERO/PLÁSTICO | Enlace fundicion maleable macho, acero/plástico, DN 20, PN16, incluyendo prueba de estanqueidad y presión, según DIN en 1563 | GEBO_Racores acero-plástico o equivalente. | ud | 2 | 10.827 | 21.654
ENLACE MACHO DN 25, ACERO/PLÁSTICO | Enlace fundicion maleable macho, acero/plástico, DN 25, PN16, incluyendo prueba de estanqueidad y presión, según DIN en 1563 | GEBO_Racores acero-plástico o equivalente. | ud | 1 | 15.66 | 15.66
ENLACE MACHO DN 32, ACERO/PLÁSTICO | Enlace fundicion maleable macho, acero/plástico, DN 32, PN16, incluyendo prueba de estanqueidad y presión, según DIN en 1563 | GEBO_Racores acero-plástico o equivalente. | ud | 1 | 19.656 | 19.656
ENLACE MACHO DN 50, ACERO/PLÁSTICO | Enlace fundicion maleable macho, acero/plástico, DN 50, PN16, incluyendo prueba de estanqueidad y presión, según DIN en 1563 | GEBO_Racores acero-plástico o equivalente. | ud | 1 | 39.456 | 39.456
ENLACE MACHO DN 65, ACERO/PLÁSTICO | Enlace fundicion maleable macho, acero/plástico, DN 65, PN16, incluyendo prueba de estanqueidad y presión, según DIN en 1563 | GEBO_Racores acero-plástico o equivalente. | ud | 1 | 78.201 | 78.201
ENLACE MACHO DN 80, ACERO/PLÁSTICO | Enlace fundicion maleable macho, acero/plástico, DN 80, PN16, incluyendo prueba de estanqueidad y presión, según DIN en 1563 | GEBO_Racores acero-plástico o equivalente. | ud | 1 | 91.629 | 91.629
ENLACE MACHO DN 100, ACERO/PLÁSTICO | Enlace fundicion maleable macho, acero/plástico, DN 100, PN16, incluyendo prueba de estanqueidad y presión, según DIN en 1563 | GEBO_Racores acero-plástico o equivalente. | ud | 1 | 201.816 | 201.816
ENLACE RECTO LATÓN DN20 | Enlace recto latón DN20 |  | ud | 13 | 3.051 | 39.663
ENLACE RECTO LATÓN DN25 | Enlace recto latón DN25 |  | ud | 27 | 4.581 | 123.687
ENLACE RECTO LATÓN DN32 | Enlace recto latón DN32 |  | ud | 34 | 6.318 | 214.812
ENLACE RECTO LATÓN DN40 | Enlace recto latón DN40 |  | ud | 25 | 10.782 | 269.55
ENLACE RECTO LATÓN DN50 | Enlace recto latón DN50 |  | ud | 18 | 15.516 | 279.288
ENLACE RECTO LATÓN DN65 | Enlace recto latón DN65 |  | ud | 13 | 26.028 | 338.364
ENLACE RECTO LATÓN DN80 | Enlace recto latón DN80 |  | ud | 1 | 52.947 | 52.947
ENLACE RECTO LATÓN DN100 | Enlace recto latón DN90 |  | ud | 1 | 78.651 | 78.651
ENLACE ROSCA HEMBRA LATÓN DN20 | Enlace rosca hembra latón DN20 | SOLCOV A-AK-EH00XX o equivalente. | ud | 93 | 4.347 | 404.271
ENLACE ROSCA HEMBRA LATÓN DN25 | Enlace rosca hembra latón DN25 | SOLCOV A-AK-EH00XX o equivalente. | ud | 86 | 5.391 | 463.626
ENLACE ROSCA HEMBRA LATÓN DN32 | Enlace rosca hembra latón DN32 | SOLCOV A-AK-EH00XX o equivalente. | ud | 75 | 8.325 | 624.375
ENLACE ROSCA HEMBRA LATÓN DN40 | Enlace rosca hembra latón DN40 | SOLCOV A-AK-EH00XX o equivalente. | ud | 29 | 14.238 | 412.902
ENLACE ROSCA HEMBRA LATÓN DN50 | Enlace rosca hembra latón DN50 | SOLCOV A-AK-EH00XX o equivalente. | ud | 28 | 21.276 | 595.728
ENLACE ROSCA HEMBRA LATÓN DN65 | Enlace rosca hembra latón DN65 | SOLCOV A-AK-EH00XX o equivalente. | ud | 42 | 31.122 | 1307.124
ENLACE ROSCA HEMBRA LATÓN DN80 | Enlace rosca hembra latón DN80 | SOLCOV A-AK-EH00XX o equivalente. | ud | 3 | 54.756 | 164.268
ENLACE ROSCA HEMBRA LATÓN DN100 | Enlace rosca hembra latón DN100 | SOLCOV A-AK-EH00XX o equivalente. | ud | 1 | 130.383 | 130.383
ENLACE ROSCA MACHO LATÓN DN20 | Enlace rosca macho latón DN20 | SOLCOV A-AK-EM00XX o equivalente. | ud | 252 | 4.491 | 1131.732
ENLACE ROSCA MACHO LATÓN DN25 | Enlace rosca macho latón DN25 | SOLCOV A-AK-EM00XX o equivalente. | ud | 204 | 5.391 | 1099.764
ENLACE ROSCA MACHO LATÓN DN32 | Enlace rosca macho latón DN32 | SOLCOV A-AK-EM00XX o equivalente. | ud | 100 | 8.055 | 805.5
ENLACE ROSCA MACHO LATÓN DN40 | Enlace rosca macho latón DN40 | SOLCOV A-AK-EM00XX o equivalente. | ud | 50 | 14.364 | 718.2
ENLACE ROSCA MACHO LATÓN DN50 | Enlace rosca macho latón DN50 | SOLCOV A-AK-EM00XX o equivalente. | ud | 76 | 22.338 | 1697.688
ENLACE ROSCA MACHO LATÓN DN65 | Enlace rosca macho latón DN65 | SOLCOV A-AK-EM00XX o equivalente. | ud | 70 | 32.436 | 2270.52
ENLACE ROSCA MACHO LATÓN DN80 | Enlace rosca macho latón DN80 | SOLCOV A-AK-EM00XX o equivalente. | ud | 6 | 58.725 | 352.35
ENLACE ROSCA MACHO LATÓN DN100 | Enlace rosca macho latón DN100 | SOLCOV A-AK-EM00XX o equivalente. | ud | 1 | 129.222 | 129.222
VÁLVULA COMPUERTA CIERRE ELÁSTICO PN-16 DN50 | Válvula de compuerta de las siguientes características: DN: 50; PN: 16; Conexiones: embridadas; Accionamiento: manual por volante; Materiales: Cuerpo y tapa en fundición nodular EN-GJS-500-7 (GGG-50), recubrimiento interior y exterior epoxi aplicado electrostáticamente. Color azul Ral 5015. Cierre en fundición nodular EN-GJS-500-7 (GGG-50) totalmente revestido interior y exteriormente de EPDM como estándar o NBR. Tuerca de cierre en aleación de cobre forjado. Eje en acero inoxidable AISI-420 (X20Cr13). Junta tapa-cuerpo en EPDM o NBR. Tornillería cuerpo tapa en acero inoxidable calidad A2 (AISI-304 / X5CrNi18 10). Las válvulas de compuerta se suministran con volante de acero estampado, o cuadradillo en fundición nodular EN-GJS-500-7 (GGG-50) para llave de maniobra de 30x30. Incluye pruebas de estanqueidad y presión. Normas aplicadas: EN 12166-1, DIN 3230, EN 1074, EN 1563, EN 681-1, EN 10088, ASTM 2000 y EN 1092-2. | BELGICAST BV-05-47 o equivalente | ud | 5 | 93.213 | 466.065
VÁLVULA COMPUERTA CIERRE ELÁSTICO PN-16 DN65 | Válvula de compuerta de las siguientes características: DN: 65; PN: 16; Conexiones: embridadas; Accionamiento: manual por volante; Materiales: Cuerpo y tapa en fundición nodular EN-GJS-500-7 (GGG-50), recubrimiento interior y exterior epoxi aplicado electrostáticamente. Color azul Ral 5015. Cierre en fundición nodular EN-GJS-500-7 (GGG-50) totalmente revestido interior y exteriormente de EPDM como estándar o NBR. Tuerca de cierre en aleación de cobre forjado. Eje en acero inoxidable AISI-420 (X20Cr13). Junta tapa-cuerpo en EPDM o NBR. Tornillería cuerpo tapa en acero inoxidable calidad A2 (AISI-304 / X5CrNi18 10). Las válvulas de compuerta se suministran con volante de acero estampado, o cuadradillo en fundición nodular EN-GJS-500-7 (GGG-50) para llave de maniobra de 30x30. Incluye pruebas de estanqueidad y presión. Normas aplicadas: EN 12166-1, DIN 3230, EN 1074, EN 1563, EN 681-1, EN 10088, ASTM 2000 y EN 1092-2. | BELGICAST BV-05-47 o equivalente | ud | 5 | 107.577 | 537.885
VÁLVULA COMPUERTA CIERRE ELÁSTICO PN-16 DN80 | Válvula de compuerta de las siguientes características: DN: 80; PN: 16; Conexiones: embridadas; Accionamiento: manual por volante; Materiales: Cuerpo y tapa en fundición nodular EN-GJS-500-7 (GGG-50), recubrimiento interior y exterior epoxi aplicado electrostáticamente. Color azul Ral 5015. Cierre en fundición nodular EN-GJS-500-7 (GGG-50) totalmente revestido interior y exteriormente de EPDM como estándar o NBR. Tuerca de cierre en aleación de cobre forjado. Eje en acero inoxidable AISI-420 (X20Cr13). Junta tapa-cuerpo en EPDM o NBR. Tornillería cuerpo tapa en acero inoxidable calidad A2 (AISI-304 / X5CrNi18 10). Las válvulas de compuerta se suministran con volante de acero estampado, o cuadradillo en fundición nodular EN-GJS-500-7 (GGG-50) para llave de maniobra de 30x30. Incluye pruebas de estanqueidad y presión. Normas aplicadas: EN 12166-1, DIN 3230, EN 1074, EN 1563, EN 681-1, EN 10088, ASTM 2000 y EN 1092-2. | BELGICAST BV-05-47 o equivalente | ud | 1 | 124.767 | 124.767
VÁLVULA COMPUERTA CIERRE ELÁSTICO PN-16 DN100 | Válvula de compuerta de las siguientes características: DN: 100; PN: 16; Conexiones: embridadas; Accionamiento: manual por volante; Materiales: - Cuerpo: Fundición dúctil GGG-50; - Tapa: Fundición dúctil GGG-50; - Cierre: Fundición dúctil GGG-50; - Revestimiento cierre: NBR/EPDM; - Volante: Fundición dúctil GGG-50; | BELGICAST BV-05-47 o equivalente | ud | 10 | 147.555 | 1475.55
VÁLVULA COMPUERTA CIERRE ELÁSTICO PN-16 DN125 | Válvula de compuerta de las siguientes características: DN: 125; PN: 16; Conexiones: embridadas; Accionamiento: manual por volante; Materiales: Cuerpo y tapa en fundición nodular EN-GJS-500-7 (GGG-50), recubrimiento interior y exterior epoxi aplicado electrostáticamente. Color azul Ral 5015. Cierre en fundición nodular EN-GJS-500-7 (GGG-50) totalmente revestido interior y exteriormente de EPDM como estándar o NBR. Tuerca de cierre en aleación de cobre forjado. Eje en acero inoxidable AISI-420 (X20Cr13). Junta tapa-cuerpo en EPDM o NBR. Tornillería cuerpo tapa en acero inoxidable calidad A2 (AISI-304 / X5CrNi18 10). Las válvulas de compuerta se suministran con volante de acero estampado, o cuadradillo en fundición nodular EN-GJS-500-7 (GGG-50) para llave de maniobra de 30x30. Incluye pruebas de estanqueidad y presión. Normas aplicadas: EN 12166-1, DIN 3230, EN 1074, EN 1563, EN 681-1, EN 10088, ASTM 2000 y EN 1092-2. | BELGICAST BV-05-47 o equivalente | ud | 1 | 252.954 | 252.954
VÁLVULA COMPUERTA CIERRE ELÁSTICO PN-16 DN150 | Válvula de compuerta de las siguientes características: DN: 150; PN: 16; Conexiones: embridadas; Accionamiento: manual por volante; Materiales: Cuerpo y tapa en fundición nodular EN-GJS-500-7 (GGG-50), recubrimiento interior y exterior epoxi aplicado electrostáticamente. Color azul Ral 5015. Cierre en fundición nodular EN-GJS-500-7 (GGG-50) totalmente revestido interior y exteriormente de EPDM como estándar o NBR. Tuerca de cierre en aleación de cobre forjado. Eje en acero inoxidable AISI-420 (X20Cr13). Junta tapa-cuerpo en EPDM o NBR. Tornillería cuerpo tapa en acero inoxidable calidad A2 (AISI-304 / X5CrNi18 10). Las válvulas de compuerta se suministran con volante de acero estampado, o cuadradillo en fundición nodular EN-GJS-500-7 (GGG-50) para llave de maniobra de 30x30. Incluye pruebas de estanqueidad y presión. Normas aplicadas: EN 12166-1, DIN 3230, EN 1074, EN 1563, EN 681-1, EN 10088, ASTM 2000 y EN 1092-2. | BELGICAST BV-05-47 o equivalente | ud | 5 | 253.674 | 1268.37
VÁLVULA COMPUERTA CIERRE ELÁSTICO PN-16 DN200 | Válvula de compuerta de las siguientes características: DN: 200; PN: 16; Conexiones: embridadas; Accionamiento: manual por volante; Materiales: - Cuerpo: Fundición dúctil GGG-50; - Tapa: Fundición dúctil GGG-50; - Cierre: Fundición dúctil GGG-50; - Revestimiento cierre: NBR/EPDM; - Volante: Fundición dúctil GGG-50; | BELGICAST BV-05-47 o equivalente | ud | 1 | 440.478 | 440.478
VÁLVULA COMPUERTA CIERRE ELÁSTICO PN-16 DN250 | Válvula de compuerta de las siguientes características: DN: 250; PN: 16; Conexiones: embridadas; Accionamiento: manual por volante; Materiales: Cuerpo y tapa en fundición nodular EN-GJS-500-7 (GGG-50), recubrimiento interior y exterior epoxi aplicado electrostáticamente. Color azul Ral 5015. Cierre en fundición nodular EN-GJS-500-7 (GGG-50) totalmente revestido interior y exteriormente de EPDM como estándar o NBR. Tuerca de cierre en aleación de cobre forjado. Eje en acero inoxidable AISI-420 (X20Cr13). Junta tapa-cuerpo en EPDM o NBR. Tornillería cuerpo tapa en acero inoxidable calidad A2 (AISI-304 / X5CrNi18 10). Las válvulas de compuerta se suministran con volante de acero estampado, o cuadradillo en fundición nodular EN-GJS-500-7 (GGG-50) para llave de maniobra de 30x30. Incluye pruebas de estanqueidad y presión. Normas aplicadas: EN 12166-1, DIN 3230, EN 1074, EN 1563, EN 681-1, EN 10088, ASTM 2000 y EN 1092-2. | BELGICAST BV-05-47 o equivalente | ud | 1 | 750.123 | 750.123
VÁLVULA COMPUERTA CIERRE ELÁSTICO PN-16 DN300 | Válvula de compuerta de las siguientes características: DN: 300; PN: 16; Conexiones: embridadas; Accionamiento: manual por volante; Materiales: Cuerpo y tapa en fundición nodular EN-GJS-500-7 (GGG-50), recubrimiento interior y exterior epoxi aplicado electrostáticamente. Color azul Ral 5015. Cierre en fundición nodular EN-GJS-500-7 (GGG-50) totalmente revestido interior y exteriormente de EPDM como estándar o NBR. Tuerca de cierre en aleación de cobre forjado. Eje en acero inoxidable AISI-420 (X20Cr13). Junta tapa-cuerpo en EPDM o NBR. Tornillería cuerpo tapa en acero inoxidable calidad A2 (AISI-304 / X5CrNi18 10). Las válvulas de compuerta se suministran con volante de acero estampado, o cuadradillo en fundición nodular EN-GJS-500-7 (GGG-50) para llave de maniobra de 30x30. Incluye pruebas de estanqueidad y presión. Normas aplicadas: EN 12166-1, DIN 3230, EN 1074, EN 1563, EN 681-1, EN 10088, ASTM 2000 y EN 1092-2. | BELGICAST BV-05-47 o equivalente | ud | 1 | 976.194 | 976.194
VÁLVULA COMPUERTA CIERRE ELÁSTICO PN-16 DN350 | Válvula de compuerta de las siguientes características: DN: 350; PN: 16; Conexiones: embridadas; Accionamiento: manual por volante; Materiales: - Cuerpo: Fundición dúctil GGG-50; - Tapa: Fundición dúctil GGG-50; - Cierre: Fundición dúctil GGG-50; - Revestimiento cierre: NBR/EPDM; - Volante: Fundición dúctil GGG-50; | BELGICAST BV-05-47 o equivalente | ud | 1 | 1399.5 | 1399.5
[5 empty] | 0 | 0
[5 empty] | 0 | 0
VÁLVULA DE BOLA PN-16 DN 25 | VÁLVULA DE BOLA de las siguientes características: DN-25 PN-16 Montaje: Roscar H-H Acciónamiento: manual Materiales: - Cuerpo: PP - Bola: PP - Asientos: PTFE - Juntas: EPDM Incluye pruebas de estanqueidad y presión. | GEORGE FISCHER_Válvula de bola plástica o equivalente. | ud | 30 | 9.225 | 276.75
VÁLVULA DE BOLA PN-16 DN 32 | VÁLVULA DE BOLA de las siguientes características: DN-32 PN-16 Montaje: Roscar H-H Acciónamiento: manual Materiales: - Cuerpo: PP - Bola: PP - Asientos: PTFE - Juntas: EPDM Incluye pruebas de estanqueidad y presión. | GEORGE FISCHER_Válvula de bola plástica o equivalente. | ud | 20 | 12.186 | 243.72
VÁLVULA DE BOLA PN-16 DN 40 | VÁLVULA DE BOLA de las siguientes características: DN-40 PN-16 Montaje: Roscar H-H Acciónamiento: manual Materiales: - Cuerpo: PP - Bola: PP - Asientos: PTFE - Juntas: EPDM Incluye pruebas de estanqueidad y presión. | GEORGE FISCHER_Válvula de bola plástica o equivalente. | ud | 20 | 14.121 | 282.42
VÁLVULA DE BOLA PN-16 DN 50 | VÁLVULA DE BOLA de las siguientes características: DN-50 PN-16 Montaje: Roscar H-H Acciónamiento: manual Materiales: - Cuerpo: PP - Bola: PP - Asientos: PTFE - Juntas: EPDM Incluye pruebas de estanqueidad y presión. | GEORGE FISCHER_Válvula de bola plástica o equivalente. | ud | 12 | 19.431 | 233.172
VÁLVULA DE BOLA PN-16 DN 65 | VÁLVULA DE BOLA de las siguientes características: DN-65 PN-16 Montaje: Roscar H-H Acciónamiento: manual Materiales: - Cuerpo: PP - Bola: PP - Asientos: PTFE - Juntas: EPDM Incluye pruebas de estanqueidad y presión. | GEORGE FISCHER_Válvula de bola plástica o equivalente. | ud | 12 | 26.433 | 317.196
VÁLVULA DE BOLA PN-16 DN 75 | VÁLVULA DE BOLA de las siguientes características: DN-75 PN-16 Montaje: Roscar H-H Acciónamiento: manual Materiales: - Cuerpo: PP - Bola: PP - Asientos: PTFE - Juntas: EPDM Incluye pruebas de estanqueidad y presión. | GEORGE FISCHER_Válvula de bola plástica o equivalente. | ud | 1 | 82.143 | 82.143
VÁLVULA DE BOLA PN-16 DN 110 | VÁLVULA DE BOLA de las siguientes características: DN-110 PN-16 Montaje: Roscar H-H Acciónamiento: manual Materiales: - Cuerpo: PP - Bola: PP - Asientos: PTFE - Juntas: EPDM Incluye pruebas de estanqueidad y presión. | GEORGE FISCHER_Válvula de bola plástica o equivalente. | ud | 1 | 119.916 | 119.916
VÁLVULA DE RETENCIÓN DN 50 CLAPETA SIMPLE | Válvula de retención de clapeta simple DN 50, PN16, según norma UNE-EN 12516-2:2016 Montaje: Roscar H-H - Cuerpo f. Dúctil en-js1050 (GGG50) - Disco EPDM/NBR +WCB - Junta bonete EPDM/NBR - Tornillos a2-70 - Arandelas a2-70 - Pasador ss420 - Cáncamo acero carbono galbanizado - Bonete f. Dúctil en-js1050 (GGG50) - Tapa f. Dúctil en-js1050 (GGG50) Incluye pruebas de estanqueidad y presión. | COMEVAL_Valvula retención clapeta o equivalente | ud | 4 | 48.852 | 195.408
VÁLVULA DE RETENCIÓN DN 65 CLAPETA SIMPLE | Válvula de retención de clapeta simple DN 65, PN16, según norma UNE-EN 12516-2:2016 Montaje: Roscar H-H - Cuerpo f. Dúctil en-js1050 (GGG50) - Disco EPDM/NBR +WCB - Junta bonete EPDM/NBR - Tornillos a2-70 - Arandelas a2-70 - Pasador ss420 - Cáncamo acero carbono galbanizado - Bonete f. Dúctil en-js1050 (GGG50) - Tapa f. Dúctil en-js1050 (GGG50) Incluye pruebas de estanqueidad y presión. | COMEVAL_Valvula retención clapeta o equivalente | ud | 1 | 60.309 | 60.309
VÁLVULA DE RETENCIÓN DN 80 CLAPETA SIMPLE | Válvula de retención de clapeta simple DN 80, PN16, según norma UNE-EN 12516-2:2016 Montaje: Roscar H-H - Cuerpo f. Dúctil en-js1050 (GGG50) - Disco EPDM/NBR +WCB - Junta bonete EPDM/NBR - Tornillos a2-70 - Arandelas a2-70 - Pasador ss420 - Cáncamo acero carbono galbanizado - Bonete f. Dúctil en-js1050 (GGG50) - Tapa f. Dúctil en-js1050 (GGG50) Incluye pruebas de estanqueidad y presión. | COMEVAL_Valvula retención clapeta o equivalente | ud | 1 | 78.102 | 78.102
VÁLVULA DE RETENCIÓN DN 100 CLAPETA SIMPLE | Válvula de retención de clapeta simple DN 100, PN16, según norma UNE-EN 12516-2:2016 Montaje: Roscar H-H - Cuerpo f. Dúctil en-js1050 (GGG50) - Disco EPDM/NBR +WCB - Junta bonete EPDM/NBR - Tornillos a2-70 - Arandelas a2-70 - Pasador ss420 - Cáncamo acero carbono galbanizado - Bonete f. Dúctil en-js1050 (GGG50) - Tapa f. Dúctil en-js1050 (GGG50) Incluye pruebas de estanqueidad y presión. | COMEVAL_Valvula retención clapeta o equivalente | ud | 1 | 110.61 | 110.61
VÁLVULA DE RETENCIÓN MUELLE 1/2" | Válvula de Retención H/H y muelle, DN1/2", según norma UNE-EN-ISO 228-1. Cuerpo, tapa, disco y guía de latón | CEMAT_Válvula de retención de muelle o equivalente. | ud | 1 | 11.961 | 11.961
VÁLVULA DE RETENCIÓN MUELLE 1" | Válvula de Retención H/H y muelle, DN1", según norma UNE-EN-ISO 228-1. Cuerpo, tapa, disco y guía de latón | CEMAT_Válvula de retención de muelle o equivalente. | ud | 1 | 14.724 | 14.724
VÁLVULA DE RETENCIÓN MUELLE 1 1/4" | Válvula de Retención H/H y muelle, DN1 1/4", según norma UNE-EN-ISO 228-1. Cuerpo, tapa, disco y guía de latón | CEMAT_Válvula de retención de muelle o equivalente. | ud | 1 | 22.5 | 22.5
VÁLVULA DE RETENCIÓN MUELLE 1 1/2" | Válvula de Retención H/H y muelle, DN1 1/2", según norma UNE-EN-ISO 228-1. Cuerpo, tapa, disco y guía de latón | CEMAT_Válvula de retención de muelle o equivalente. | ud | 1 | 33.3 | 33.3
VÁLVULA DE RETENCIÓN MUELLE 2" | Válvula de Retención H/H y muelle, DN2", según norma UNE-EN-ISO 228-1. Cuerpo, tapa, disco y guía de latón | CEMAT_Válvula de retención de muelle o equivalente. | ud | 1 | 51.174 | 51.174
VÁLVULA DE RETENCION SANDWICH D50 PN-16 | Válvula de retención de doble clapeta de fundicíon ductil, DN 50, PN 16. Conexiones: embridadas; - Cuerpo f. Dúctil en-js1050 (GGG50) - Disco EPDM/NBR +WCB - Junta bonete EPDM/NBR - Tornillos a2-70 - Arandelas a2-70 - Pasador ss420 - Cáncamo acero carbono galbanizado - Bonete f. Dúctil en-js1050 (GGG50) - Tapa f. Dúctil en-js1050 (GGG50) Incluye pruebas de estanqueidad y presión. |  | ud | 1 | 23.337 | 23.337
VÁLVULA DE RETENCIÓN SANDWICH D100 PN-16 | Válvula de retención de doble clapeta de fundicíon ductil, DN 100, PN 16. Conexiones: embridadas; - Cuerpo f. Dúctil en-js1050 (GGG50) - Disco EPDM/NBR +WCB - Junta bonete EPDM/NBR - Tornillos a2-70 - Arandelas a2-70 - Pasador ss420 - Cáncamo acero carbono galbanizado - Bonete f. Dúctil en-js1050 (GGG50) - Tapa f. Dúctil en-js1050 (GGG50) Incluye pruebas de estanqueidad y presión. |  | ud | 1 | 44.766 | 44.766
VÁLVULA DE RETENCION SANDWICH D150 PN-16 | Válvula de retención de doble clapeta de fundicíon ductil, DN 150, PN 16. Conexiones: embridadas; - Cuerpo f. Dúctil en-js1050 (GGG50) - Disco EPDM/NBR +WCB - Junta bonete EPDM/NBR - Tornillos a2-70 - Arandelas a2-70 - Pasador ss420 - Cáncamo acero carbono galbanizado - Bonete f. Dúctil en-js1050 (GGG50) - Tapa f. Dúctil en-js1050 (GGG50) Incluye pruebas de estanqueidad y presión. |  | ud | 1 | 88.74 | 88.74
VÁLVULA DE RETENCIÓN SANDWICH D200 PN-16 | Válvula de retención de doble clapeta de fundicíon ductil, DN 200, PN 16. Conexiones: embridadas; - Cuerpo f. Dúctil en-js1050 (GGG50) - Disco EPDM/NBR +WCB - Junta bonete EPDM/NBR - Tornillos a2-70 - Arandelas a2-70 - Pasador ss420 - Cáncamo acero carbono galbanizado - Bonete f. Dúctil en-js1050 (GGG50) - Tapa f. Dúctil en-js1050 (GGG50) Incluye pruebas de estanqueidad y presión. |  | ud | 1 | 148.401 | 148.401
VÁLVULA REDUCTORA DE PRESIÓN DN=1" MM Q=1,48 L/S, PN= 10 AT | Válvula reductora de presión, DN=1", según norma DIN EN 12502. | HONEYWELL_Válvula reductora de presión o equivalente. | ud | 1 | 93.042 | 93.042
VÁLVULA REDUCTORA DE PRESIÓN DN=1 1/4" MM Q=3 L/S, PN= 10 AT | Válvula reductora de presión, DN=1 1/4", según norma DIN EN 12502. | HONEYWELL_Válvula reductora de presión o equivalente. | ud | 1 | 138.645 | 138.645
VÁLVULA REDUCTORA DE PRESIÓN DN=1 1/2" MM Q=3 L/S, PN= 10 AT | Válvula reductora de presión, DN=1 1/2", según norma DIN EN 12502. | HONEYWELL_Válvula reductora de presión o equivalente. | ud | 1 | 256.581 | 256.581
VÁLVULA REDUCTORA DE PRESIÓN DN=2" MM Q=3 L/S, PN= 10 AT | Válvula reductora de presión, DN=2", según norma DIN EN 12502. | HONEYWELL_Válvula reductora de presión o equivalente. | ud | 1 | 281.835 | 281.835
VÁLVULA REDUCTORA DE PRESIÓN DN50. PN16 | Válvula reductora de presión de fundición ductil DN50, PN16, según norma EN 1074/4. |  | ud | 1 | 989.712 | 989.712
VÁLVULA REDUCTORA DE PRESIÓN DN65. PN16 | Válvula reductora de presión de fundición ductil DN65, PN16, según norma EN 1074/4. |  | ud | 1 | 1248.786 | 1248.786
VÁLVULA REDUCTORA DE PRESIÓN DN80. PN16 | Válvula reductora de presión de fundición ductil DN80, PN16, según norma EN 1074/4. |  | ud | 1 | 1236.456 | 1236.456
VÁLVULA REDUCTORA DE PRESIÓN DN100. PN16 | Válvula reductora de presión de fundición ductil DN100, PN16, según norma EN 1074/4. |  | ud | 1 | 1289.727 | 1289.727
VÁLVULA REDUCTORA DE PRESIÓN DN125. PN16 | Válvula reductora de presión de fundición ductil DN125, PN16, según norma EN 1074/4. |  | ud | 1 | 1543.734 | 1543.734
VÁLVULA REDUCTORA DE PRESIÓN DN150. PN16 | Válvula reductora de presión de fundición ductil DN150, PN16, según norma EN 1074/4. |  | ud | 1 | 1602.765 | 1602.765
VALVULA FLOTADOR EMBRIDADA DE 25MM | Válvula flotador embridada de 25mm, según norma EN 12266-1. - Nivel: acero al carbono - Flotador: Acero inox 304 - Asiento: nitrilo - Obturador: Acero inox 304 - Cuerpo: acero dúctil GG25 - Tapa: acero dúctil GG25 Incluye pruebas de estanqueidad y presión. | TECOFI_Válvula flotador | ud | 1 | 109.584 | 109.584
VALVULA FLOTADOR EMBRIDADA DE 50MM | Válvula flotador embridada de 50mm, según norma EN 12266-1. - Nivel: acero al carbono - Flotador: Acero inox 304 - Asiento: nitrilo - Obturador: Acero inox 304 - Cuerpo: acero dúctil GG25 - Tapa: acero dúctil GG25 Incluye pruebas de estanqueidad y presión. | TECOFI_Válvula flotador | ud | 1 | 119.277 | 119.277
VALVULA FLOTADOR EMBRIDADA DN 80MM | Válvula flotador embridada dn 80mm, según norma EN 12266-1. - Nivel: acero al carbono - Flotador: Acero inox 304 - Asiento: nitrilo - Obturador: Acero inox 304 - Cuerpo: acero dúctil GG25 - Tapa: acero dúctil GG25 Incluye pruebas de estanqueidad y presión. | TECOFI_Válvula flotador | ud | 1 | 459.603 | 459.603
VALVULA FLOTADOR EMBRIDADA DN 100MM | Válvula flotador embridada dn 100mm, según norma EN 12266-1. - Nivel: acero al carbono - Flotador: Acero inox 304 - Asiento: nitrilo - Obturador: Acero inox 304 - Cuerpo: acero dúctil GG25 - Tapa: acero dúctil GG25 Incluye pruebas de estanqueidad y presión. | TECOFI_Válvula flotador | ud | 1 | 488.106 | 488.106
VENTOSA TRIFUNCIONAL 1/2" | Ventrosa trifuncional sin valvula DN 1/2"", conexiones de rosca macho NPT or BSPT. | ARI_Ventosa trifuncional o equivalente. | ud | 1 | 31.653 | 31.653
VENTOSA TRIFUNCIONAL 3/4" | Ventrosa trifuncional sin valvula DN 3/4", conexiones de rosca macho NPT or BSPT. | ARI_Ventosa trifuncional o equivalente. | ud | 1 | 49.842 | 49.842
VENTOSA TRIFUNCIONAL 1" | Ventrosa trifuncional sin valvula DN 1", conexiones de rosca macho NPT or BSPT. | ARI_Ventosa trifuncional o equivalente. | ud | 1 | 49.842 | 49.842
VENTOSA TRIFUNCIONAL 2" | Ventrosa trifuncional sin valvula DN 2", conexiones de rosca macho NPT or BSPT. | ARI_Ventosa trifuncional o equivalente. | ud | 1 | 100.269 | 100.269
VENTOSA TRIFUNCIONAL 3" | Ventrosa trifuncional sin valvula DN 3" - Cuerpo-Brida / Rosca: Hierro dúctil fundido ASTM A536 GR. 65-45-12 - Salida lateral, “seta”: Hierro dúctil fundido ASTM A536 GR. 65-45-12 - Sello del asiento superior: EPDM - Disco de protección contra el golpe de ariete: Polipropileno - Sello del disco de protección el golpe de ariete: EPDM - Disco del orificio automático: Polipropileno - Flotador: Polipropileno - Placa superior: Acero inoxidable AISI 304 - Malla: Acero inoxidable AISI 304 - Junta tórica de la tapa: EPDM - Orificio automático: Acero inoxidable AISI 304 - Junta tórica del orificio automático: EPDM - Tapón del orificio automático: Poliamida con refuerzo de fibra de vidrio - Junta tórica del tapón del orificio automático: EPDM - Sello orificio automático: EPDM - Vástago integrado del orificio automático: Poliamida con refuerzo de fibra de vidrio - Anillo elástico: Poliamida con refuerzo de fibra de vidrio - Tornillo de la tapa: Acero inoxidable AISI 304 - Perno: Acero inoxidable AISI 304 - Tuerca: Acero inoxidable AISI 304 - Arandela: Acero inoxidable AISI 304 - Perno de anillo: Acero inoxidable AISI 304 Incluye pruebas de estanqueidad y presión. | BERMAD_Ventosa trifuncional o equivalente. | ud | 1 | 148.5 | 148.5
VENTOSA TRIFUNCIONAL 4" | Ventrosa trifuncional sin valvula DN 4" - Cuerpo-Brida / Rosca: Hierro dúctil fundido ASTM A536 GR. 65-45-12 - Salida lateral, “seta”: Hierro dúctil fundido ASTM A536 GR. 65-45-12 - Sello del asiento superior: EPDM - Disco de protección contra el golpe de ariete: Polipropileno - Sello del disco de protección el golpe de ariete: EPDM - Disco del orificio automático: Polipropileno - Flotador: Polipropileno - Placa superior: Acero inoxidable AISI 304 - Malla: Acero inoxidable AISI 304 - Junta tórica de la tapa: EPDM - Orificio automático: Acero inoxidable AISI 304 - Junta tórica del orificio automático: EPDM - Tapón del orificio automático: Poliamida con refuerzo de fibra de vidrio - Junta tórica del tapón del orificio automático: EPDM - Sello orificio automático: EPDM - Vástago integrado del orificio automático: Poliamida con refuerzo de fibra de vidrio - Anillo elástico: Poliamida con refuerzo de fibra de vidrio - Tornillo de la tapa: Acero inoxidable AISI 304 - Perno: Acero inoxidable AISI 304 - Tuerca: Acero inoxidable AISI 304 - Arandela: Acero inoxidable AISI 304 - Perno de anillo: Acero inoxidable AISI 304 Incluye pruebas de estanqueidad y presión. | BERMAD_Ventosa trifuncional o equivalente. | ud | 1 | 425.826 | 425.826
|  |  |  | 1 | 0 | 0
|  |  |  | 1 | 0 | 0
VENTOSA TRIFUNCIONAL DE DOBLE BOLA SIN VÁLVULA DN 50 | Ventosas de doble bola con válvula de cierre integrada DN50 PN 16 | VALVOTUBI_Ventosas de doble bola con válvula de cierre integrada o equivalente. | ud | 1 | 99 | 99
VENTOSA TRIFUNCIONAL DE DOBLE BOLA SIN VÁLVULA DN 65 | Ventosas de doble bola con válvula de cierre integrada DN65 PN 16 | VALVOTUBI_Ventosas de doble bola con válvula de cierre integrada o equivalente. | ud | 1 | 150.345 | 150.345
VENTOSA TRIFUNCIONAL DE DOBLE BOLA SIN VÁLVULA DN 80 | Ventosas de doble bola con válvula de cierre integrada DN80 PN 16 | VALVOTUBI_Ventosas de doble bola con válvula de cierre integrada o equivalente. | ud | 1 | 180 | 180
VENTOSA TRIFUNCIONAL DE DOBLE BOLA SIN VÁLVULA DN 100 | Ventosas de doble bola con válvula de cierre integrada DN100 PN 16 | VALVOTUBI_Ventosas de doble bola con válvula de cierre integrada o equivalente. | ud |  | 225 | 0
ABRAZADERA AUTOBLOCANTE PN10 PARA TUBERIA PE/PVC DN 63 | Abrazadera autoblocante PN10 para tuberia PE/PVC DN 63 | Hawle ref 9240 o equivalente. | ud | 1 | 111.537 | 111.537
ABRAZADERA AUTOBLOCANTE PN10 PARA TUBERIA PE/PVC DN 75 | Abrazadera autoblocante PN10 para tuberia PE/PVC DN 75 | Hawle ref 9240 o equivalente. | ud | 7 | 111.537 | 780.759
ABRAZADERA AUTOBLOCANTE PN10 PARA TUBERIA PE/PVC DN 90 | Abrazadera autoblocante PN10 para tuberia PE/PVC DN 90 | Hawle ref 9240 o equivalente. | ud | 5 | 116.847 | 584.235
ABRAZADERA AUTOBLOCANTE PN10 PARA TUBERIA PE/PVC DN 110 | Abrazadera autoblocante PN10 para tuberia PE/PVC DN 110 | Hawle ref 9240 o equivalente. | ud | 4 | 131.589 | 526.356
ABRAZADERA AUTOBLOCANTE PN10 PARA TUBERIA PE/PVC DN 125 | Abrazadera autoblocante PN10 para tuberia PE/PVC DN 125 | Hawle ref 9240 o equivalente. | ud | 1 | 150.075 | 150.075
ABRAZADERA AUTOBLOCANTE PN10 PARA TUBERIA PE/PVC DN 140 | Abrazadera autoblocante PN10 para tuberia PE/PVC DN 140 | Hawle ref 9240 o equivalente. | ud | 2 | 174.717 | 349.434
ABRAZADERA AUTOBLOCANTE PN10 PARA TUBERIA PE/PVC DN 160 | Abrazadera autoblocante PN10 para tuberia PE/PVC DN 160 | Hawle ref 9240 o equivalente. | ud | 2 | 222.3 | 444.6
ABRAZADERA AUTOBLOCANTE PN10 PARA TUBERIA PE/PVC DN 200 | Abrazadera autoblocante PN10 para tuberia PE/PVC DN 200 | Hawle ref 9240 o equivalente. | ud | 1 | 370.503 | 370.503
ABRAZADERA AUTOBLOCANTE PN10 PARA TUBERIA PE/PVC DN 225 | Abrazadera autoblocante PN10 para tuberia PE/PVC DN 225 | Hawle ref 9240 o equivalente. | ud | 1 | 411.057 | 411.057
ABRAZADERA DE REPARACIÓN FS-10 DN 54 - 58 L=150 MM | Abrazadera de reparación FS-10 DN 54 - 58 l=150 mm | Hawle ref 0750 o equivalente. | ud | 10 | 79.29 | 792.9
ABRAZADERA DE REPARACIÓN FS-10 DN 63 - 68 L=150 MM | Abrazadera de reparación FS-10 DN 63 - 68 l=150 mm | Hawle ref 0750 o equivalente. | ud | 10 | 80.28 | 802.8
ABRAZADERA DE REPARACIÓN FS-10 DN 131-141 L=200 MM | Abrazadera de reparación FS-10 DN 131-141 l=200 mm | Hawle ref 0750 o equivalente. | ud | 2 | 134.91 | 269.82
ABRAZADERA DE REPARACIÓN FS-10 DN 140-150 L=200 MM | Abrazadera de reparación FS-10 DN 140-150 l=200 mm | Hawle ref 0750 o equivalente. | ud | 5 | 136.71 | 683.55
ABRAZADERA DE REPARACIÓN FS-10 DN 151-161 L=200 MM | Abrazadera de reparación FS-10 DN 151-161 l=200 mm | Hawle ref 0750 o equivalente. | ud | 2 | 143.28 | 286.56
ABRAZADERA DE REPARACIÓN FS-10 DN 166-178 L=200 MM | Abrazadera de reparación FS-10 DN 166-178 l=200 mm | Hawle ref 0750 o equivalente. | ud | 5 | 143.91 | 719.55
ABRAZADERA DE REPARACIÓN FS-10 DN 178-190 L=200 MM | Abrazadera de reparación FS-10 DN 178-190 l=200 mm | Hawle ref 0750 o equivalente. | ud | 2 | 163.53 | 327.06
ABRAZADERA DE REPARACIÓN FS-10 DN 190-202 L=200 MM | Abrazadera de reparación FS-10 DN 190-202 l=200 mm | Hawle ref 0750 o equivalente. | ud | 2 | 166.59 | 333.18
ABRAZADERA DE REPARACIÓN FS-20 DN 200-212 L=250 MM | Abrazadera de reparación FS-20 DN 200-212 l=250 mm | Hawle ref 0750 o equivalente. | ud | 2 | 197.1 | 394.2
ABRAZADERA DE REPARACIÓN FS-20 DN 215-227 L=250 MM | Abrazadera de reparación FS-20 DN 215-227 l=250 mm | Hawle ref 0750 o equivalente. | ud | 3 | 189.9 | 569.7
ABRAZADERA DE REPARACIÓN FS-20 DN 269-281 L=250 MM | Abrazadera de reparación FS-20 DN 269-281 l=250 mm | Hawle ref 0750 o equivalente. | ud | 2 | 213.3 | 426.6
ABRAZADERA DE REPARACIÓN FS-20 DN 306-318 L=250 MM | Abrazadera de reparación FS-20 DN 306-318 l=250 mm | Hawle ref 0750 o equivalente. | ud | 1 | 220.5 | 220.5
ABRAZADERA DE REPARACIÓN FS-20 DN 400-412 L=250 MM | Abrazadera de reparación FS-20 DN 400-412 l=250 mm | Hawle ref 0750 o equivalente. | ud | 1 | 324.9 | 324.9
ABRAZADERA DE REPARACIÓN FS-20 DN 315-327 L=315 MM | Abrazadera de reparación FS-20 DN 315-327 l=315 mm | Hawle ref 0750 o equivalente. | ud | 1 | 306 | 306
ABRAZADERA DE REPARACIÓN FS-20 DN 366-379 L=315 MM | Abrazadera de reparación FS-20 DN 366-379 l=315 mm | Hawle ref 0750 o equivalente. | ud | 1 | 360 | 360
ABRAZADERA ISOFONICA M 10 DN 15-19 | Fabricada en acero zincado. Goma EPDM para aislamiento e insonorización DIN 4109. Tornillos laterales M-10 imperdibles mediante juntas de PVC y de triple accionamiento, hexagonal, plano y philips. Tuerca doble rosca M-8+M-10 soldada. Temperaturas máximas de trabajo -30º / 110º. Para la fijación de tubos pesados de cobre, PVC y acero. |  | ud | 1 | 0.495 | 0.495
ABRAZADERA ISOFONICA M 10 DN 20-25 | Fabricada en acero zincado. Goma EPDM para aislamiento e insonorización DIN 4109. Tornillos laterales M-10 imperdibles mediante juntas de PVC y de triple accionamiento, hexagonal, plano y philips. Tuerca doble rosca M-8+M-10 soldada. Temperaturas máximas de trabajo -30º / 110º. Para la fijación de tubos pesados de cobre, PVC y acero. |  | ud | 2 | 0.531 | 1.062
ABRAZADERA ISOFONICA M 10 DN 26-30 | Fabricada en acero zincado. Goma EPDM para aislamiento e insonorización DIN 4109. Tornillos laterales M-10 imperdibles mediante juntas de PVC y de triple accionamiento, hexagonal, plano y philips. Tuerca doble rosca M-8+M-10 soldada. Temperaturas máximas de trabajo -30º / 110º. Para la fijación de tubos pesados de cobre, PVC y acero. |  | ud | 1 | 0.585 | 0.585
ABRAZADERA ISOFONICA M 10 DN 32-36 | Fabricada en acero zincado. Goma EPDM para aislamiento e insonorización DIN 4109. Tornillos laterales M-10 imperdibles mediante juntas de PVC y de triple accionamiento, hexagonal, plano y philips. Tuerca doble rosca M-8+M-10 soldada. Temperaturas máximas de trabajo -30º / 110º. Para la fijación de tubos pesados de cobre, PVC y acero. |  | ud | 3 | 0.621 | 1.863
ABRAZADERA ISOFONICA M 10 DN 38-43 | Fabricada en acero zincado. Goma EPDM para aislamiento e insonorización DIN 4109. Tornillos laterales M-10 imperdibles mediante juntas de PVC y de triple accionamiento, hexagonal, plano y philips. Tuerca doble rosca M-8+M-10 soldada. Temperaturas máximas de trabajo -30º / 110º. Para la fijación de tubos pesados de cobre, PVC y acero. |  | ud | 5 | 0.693 | 3.465
ABRAZADERA ISOFONICA M 10 DN 47-51 | Fabricada en acero zincado. Goma EPDM para aislamiento e insonorización DIN 4109. Tornillos laterales M-10 imperdibles mediante juntas de PVC y de triple accionamiento, hexagonal, plano y philips. Tuerca doble rosca M-8+M-10 soldada. Temperaturas máximas de trabajo -30º / 110º. Para la fijación de tubos pesados de cobre, PVC y acero. |  | ud | 2 | 0.738 | 1.476
ABRAZADERA ISOFONICA M 10 DN 53-58 | Fabricada en acero zincado. Goma EPDM para aislamiento e insonorización DIN 4109. Tornillos laterales M-10 imperdibles mediante juntas de PVC y de triple accionamiento, hexagonal, plano y philips. Tuerca doble rosca M-8+M-10 soldada. Temperaturas máximas de trabajo -30º / 110º. Para la fijación de tubos pesados de cobre, PVC y acero. |  | ud | 3 | 0.819 | 2.457
ABRAZADERA ISOFONICA M 10 DN 60-64 | Fabricada en acero zincado. Goma EPDM para aislamiento e insonorización DIN 4109. Tornillos laterales M-10 imperdibles mediante juntas de PVC y de triple accionamiento, hexagonal, plano y philips. Tuerca doble rosca M-8+M-10 soldada. Temperaturas máximas de trabajo -30º / 110º. Para la fijación de tubos pesados de cobre, PVC y acero. |  | ud | 5 | 0.846 | 4.23
ABRAZADERA ISOFONICA M 10 DN 66-70 | Fabricada en acero zincado. Goma EPDM para aislamiento e insonorización DIN 4109. Tornillos laterales M-10 imperdibles mediante juntas de PVC y de triple accionamiento, hexagonal, plano y philips. Tuerca doble rosca M-8+M-10 soldada. Temperaturas máximas de trabajo -30º / 110º. Para la fijación de tubos pesados de cobre, PVC y acero. |  | ud | 1 | 0.909 | 0.909
ABRAZADERA ISOFONICA M 10 DN74-79 | Fabricada en acero zincado. Goma EPDM para aislamiento e insonorización DIN 4109. Tornillos laterales M-10 imperdibles mediante juntas de PVC y de triple accionamiento, hexagonal, plano y philips. Tuerca doble rosca M-8+M-10 soldada. Temperaturas máximas de trabajo -30º / 110º. Para la fijación de tubos pesados de cobre, PVC y acero. |  | ud | 1 | 0.954 | 0.954
ABRAZADERA ISOFONICA M 10 DN 79-85 | Fabricada en acero zincado. Goma EPDM para aislamiento e insonorización DIN 4109. Tornillos laterales M-10 imperdibles mediante juntas de PVC y de triple accionamiento, hexagonal, plano y philips. Tuerca doble rosca M-8+M-10 soldada. Temperaturas máximas de trabajo -30º / 110º. Para la fijación de tubos pesados de cobre, PVC y acero. |  | ud | 2 | 1.053 | 2.106
ABRAZADERA ISOFONICA M 10 DN 87-92 | Fabricada en acero zincado. Goma EPDM para aislamiento e insonorización DIN 4109. Tornillos laterales M-10 imperdibles mediante juntas de PVC y de triple accionamiento, hexagonal, plano y philips. Tuerca doble rosca M-8+M-10 soldada. Temperaturas máximas de trabajo -30º / 110º. Para la fijación de tubos pesados de cobre, PVC y acero. |  | ud | 2 | 1.071 | 2.142
ABRAZADERA ISOFONICA M 10 DN 99-105 | Fabricada en acero zincado. Goma EPDM para aislamiento e insonorización DIN 4109. Tornillos laterales M-10 imperdibles mediante juntas de PVC y de triple accionamiento, hexagonal, plano y philips. Tuerca doble rosca M-8+M-10 soldada. Temperaturas máximas de trabajo -30º / 110º. Para la fijación de tubos pesados de cobre, PVC y acero. |  | ud | 5 | 1.215 | 6.075
ABRAZADERA ISOFONICA M 10 DN 107-113 | Fabricada en acero zincado. Goma EPDM para aislamiento e insonorización DIN 4109. Tornillos laterales M-10 imperdibles mediante juntas de PVC y de triple accionamiento, hexagonal, plano y philips. Tuerca doble rosca M-8+M-10 soldada. Temperaturas máximas de trabajo -30º / 110º. Para la fijación de tubos pesados de cobre, PVC y acero. |  | ud | 5 | 1.287 | 6.435
ABRAZADERA ISOFONICA M 10 DN 113-118 | Fabricada en acero zincado. Goma EPDM para aislamiento e insonorización DIN 4109. Tornillos laterales M-10 imperdibles mediante juntas de PVC y de triple accionamiento, hexagonal, plano y philips. Tuerca doble rosca M-8+M-10 soldada. Temperaturas máximas de trabajo -30º / 110º. Para la fijación de tubos pesados de cobre, PVC y acero. |  | ud | 1 | 1.395 | 1.395
ABRAZADERA LARGA DE 1/2" | Abrazadera de DN 1/2" con anillo de fijación y junta de EPDM. | GEBO_Abrazadera larga o equivalente. | ud | 5 | 30.564 | 152.82
ABRAZADERA LARGA DE 3/4" | Abrazadera de DN 3/4" con anillo de fijación y junta de EPDM. | GEBO_Abrazadera larga o equivalente. | ud | 15 | 28.422 | 426.33
ABRAZADERA LARGA DE 1" | Abrazadera de DN 1" con anillo de fijación y junta de EPDM. | GEBO_Abrazadera larga o equivalente. | ud | 5 | 30.564 | 152.82
ABRAZADERA LARGA DE 1 1/4" | Abrazadera de DN 1 1/4" con anillo de fijación y junta de EPDM. | GEBO_Abrazadera larga o equivalente. | ud | 13 | 33.885 | 440.505
ABRAZADERA LARGA DE 1 1/2" | Abrazadera de DN 1 1/2" con anillo de fijación y junta de EPDM. | GEBO_Abrazadera larga o equivalente. | ud | 3 | 36.081 | 108.243
ABRAZADERA LARGA DE 2" | Abrazadera de DN 2" con anillo de fijación y junta de EPDM. | GEBO_Abrazadera larga o equivalente. | ud | 4 | 54.603 | 218.412
ABRAZADERA LARGA DE 2 1/2" | Abrazadera de DN 2 1/2" con anillo de fijación y junta de EPDM. | GEBO_Abrazadera larga o equivalente. | ud | 3 | 91.755 | 275.265
COLLARÍN DE TOMA REFORZADO FUNDICIÓN DÚCTIL DN50 SALIDA EN ROSCA, 1" P/FD | Collarín de toma reforzado fundición dúctil, para tuberias de acero y fundición de DN50, salida en rosca 1", PN16 | Hawle Ref. 3500. o equivalente. | ud | 1 | 76.5 | 76.5
COLLARÍN DE TOMA REFORZADO FUNDICIÓN DÚCTIL DN50 SALIDA EN ROSCA, 1 1/4" P/FD | Collarín de toma reforzado fundición dúctil, para tuberias de acero y fundición de DN50, salida en rosca 1 1/4", PN16 | Hawle Ref. 3500. o equivalente. | ud | 2 | 76.5 | 153
COLLARÍN DE TOMA REFORZADO FUNDICIÓN DÚCTIL DN100 SALIDA EN ROSCA, 1" P/FD | Collarín de toma reforzado fundición dúctil, para tuberias de acero y fundición de DN100, salida en rosca 1", PN16 | Hawle Ref. 3500. o equivalente. | ud | 2 | 76.68 | 153.36
COLLARÍN DE TOMA REFORZADO FUNDICIÓN DÚCTIL DN100 SALIDA EN ROSCA, 1 1/4" P/FD | Collarín de toma reforzado fundición dúctil, para tuberias de acero y fundición de DN100, salida en rosca 1 1/4", PN16 | Hawle Ref. 3500. o equivalente. | ud | 1 | 76.68 | 76.68
COLLARÍN DE TOMA REFORZADO FUNDICIÓN DÚCTIL DN100 SALIDA EN ROSCA, 1 1/2" P/FD | Collarín de toma reforzado fundición dúctil, para tuberias de acero y fundición de DN100, salida en rosca 1 1/2", PN16 | Hawle Ref. 3500. o equivalente. | ud | 1 | 76.68 | 76.68
COLLARÍN DE TOMA REFORZADO FUNDICIÓN DÚCTIL DN100 SALIDA EN ROSCA, 2" P/FD | Collarín de toma reforzado fundición dúctil, para tuberias de acero y fundición de DN100, salida en rosca 2", PN16 | Hawle Ref. 3500. o equivalente. | ud | 2 | 76.68 | 153.36
COLLARÍN DE TOMA REFORZADO FUNDICIÓN DÚCTIL DN150 SALIDA EN ROSCA, 1" P/FD | Collarín de toma reforzado fundición dúctil, para tuberias de acero y fundición de DN150, salida en rosca 1", PN16 | Hawle Ref. 3500. o equivalente. | ud | 1 | 88.11 | 88.11
COLLARÍN DE TOMA REFORZADO FUNDICIÓN DÚCTIL DN150 SALIDA EN ROSCA, 1 1/4" P/FD | Collarín de toma reforzado fundición dúctil, para tuberias de acero y fundición de DN150, salida en rosca 1 1/4", PN16 | Hawle Ref. 3500. o equivalente. | ud | 1 | 88.11 | 88.11
COLLARÍN DE TOMA REFORZADO FUNDICIÓN DÚCTIL DN150 SALIDA EN ROSCA, 1 1/2" P/FD | Collarín de toma reforzado fundición dúctil, para tuberias de acero y fundición de DN150, salida en rosca 1 1/2", PN16 | Hawle Ref. 3500. o equivalente. | ud | 1 | 88.11 | 88.11
COLLARÍN DE TOMA REFORZADO FUNDICIÓN DÚCTIL DN150 SALIDA EN ROSCA, 2" P/FD | Collarín de toma reforzado fundición dúctil, para tuberias de acero y fundición de DN150, salida en rosca 2", PN16 | Hawle Ref. 3500. o equivalente. | ud | 1 | 88.11 | 88.11
COLLARÍN DE TOMA REFORZADO FUNDICIÓN DÚCTIL DN200 SALIDA EN ROSCA, 1" P/FD | Collarín de toma reforzado fundición dúctil, para tuberias de acero y fundición de DN200, salida en rosca 1", PN16 | Hawle Ref. 3500. o equivalente. | ud | 1 | 102.24 | 102.24
COLLARÍN DE TOMA REFORZADO FUNDICIÓN DÚCTIL DN200 SALIDA EN ROSCA, 1 1/4" P/FD | Collarín de toma reforzado fundición dúctil, para tuberias de acero y fundición de DN200, salida en rosca 1 1/4", PN16 | Hawle Ref. 3500. o equivalente. | ud | 1 | 102.24 | 102.24
COLLARÍN DE TOMA REFORZADO FUNDICIÓN DÚCTIL DN200 SALIDA EN ROSCA, 1 1/2" P/FD | Collarín de toma reforzado fundición dúctil, para tuberias de acero y fundición de DN200, salida en rosca 1 1/2", PN16 | Hawle Ref. 3500. o equivalente. | ud | 1 | 102.24 | 102.24
COLLARÍN DE TOMA REFORZADO FUNDICIÓN DÚCTIL DN200 SALIDA EN ROSCA, 2" P/FD | Collarín de toma reforzado fundición dúctil, para tuberias de acero y fundición de DN200, salida en rosca 2", PN16 | Hawle Ref. 3500. o equivalente. | ud | 1 | 102.24 | 102.24
COLLARÍN DE TOMA REFORZADO FUNDICIÓN DÚCTIL DN80 SALIDA EN BRIDA, 2" P/FD | Collarín de toma reforzado fundición dúctil, para tuberias de acero y fundición de DN80, salida en brida 2", PN16 | Hawle Ref. 3510. o equivalente. | ud | 1 | 234 | 234
COLLARÍN DE TOMA REFORZADO FUNDICIÓN DÚCTIL DN100 SALIDA EN BRIDA, 1 1/2" P/FD | Collarín de toma reforzado fundición dúctil, para tuberias de acero y fundición de DN100, salida en brida 1 1/2", PN16 | Hawle Ref. 3510. o equivalente. | ud | 1 | 237.6 | 237.6
COLLARÍN DE TOMA REFORZADO FUNDICIÓN DÚCTIL DN100 SALIDA EN BRIDA, 2" P/FD | Collarín de toma reforzado fundición dúctil, para tuberias de acero y fundición de DN100, salida en brida 2", PN16 | Hawle Ref. 3510. o equivalente. | ud | 1 | 234 | 234
COLLARÍN DE TOMA REFORZADO FUNDICIÓN DÚCTIL DN150 SALIDA EN BRIDA, 1 1/2" P/FD | Collarín de toma reforzado fundición dúctil, para tuberias de acero y fundición de DN150, salida en brida 1 1/2", PN16 | Hawle Ref. 3510. o equivalente. | ud | 1 | 250.2 | 250.2
COLLARÍN DE TOMA REFORZADO FUNDICIÓN DÚCTIL DN150 SALIDA EN BRIDA, 2" P/FD | Collarín de toma reforzado fundición dúctil, para tuberias de acero y fundición de DN150, salida en brida 2", PN16 | Hawle Ref. 3510. o equivalente. | ud | 1 | 243 | 243
COLLARÍN DE TOMA REFORZADO FUNDICIÓN DÚCTIL DN150 SALIDA EN BRIDA, 3" P/FD | Collarín de toma reforzado fundición dúctil, para tuberias de acero y fundición de DN150, salida en brida 3", PN16 | Hawle Ref. 3510. o equivalente. | ud | 1 | 248.4 | 248.4
COLLARÍN DE TOMA REFORZADO FUNDICIÓN DÚCTIL DN150 SALIDA EN BRIDA, 4" P/FD | Collarín de toma reforzado fundición dúctil, para tuberias de acero y fundición de DN150, salida en brida 4", PN16 | Hawle Ref. 3510. o equivalente. | ud | 1 | 281.7 | 281.7
COLLARÍN DE TOMA REFORZADO FUNDICIÓN DÚCTIL DN200 SALIDA EN BRIDA, 1 1/2" P/FD | Collarín de toma reforzado fundición dúctil, para tuberias de acero y fundición de DN200, salida en brida 1 1/2", PN16 | Hawle Ref. 3510. o equivalente. | ud | 1 | 270 | 270
COLLARÍN DE TOMA REFORZADO FUNDICIÓN DÚCTIL DN200 SALIDA EN BRIDA, 2" P/FD | Collarín de toma reforzado fundición dúctil, para tuberias de acero y fundición de DN200, salida en brida 2", PN16 | Hawle Ref. 3510. o equivalente. | ud | 1 | 270 | 270
COLLARÍN DE TOMA REFORZADO FUNDICIÓN DÚCTIL DN200 SALIDA EN BRIDA, 3" P/FD | Collarín de toma reforzado fundición dúctil, para tuberias de acero y fundición de DN200, salida en brida 3", PN16 | Hawle Ref. 3510. o equivalente. | ud | 1 | 304.2 | 304.2
COLLARÍN DE TOMA REFORZADO FUNDICIÓN DÚCTIL DN200 SALIDA EN BRIDA, 4" P/FD | Collarín de toma reforzado fundición dúctil, para tuberias de acero y fundición de DN200, salida en brida 4", PN16 | Hawle Ref. 3510. o equivalente. | ud | 1 | 327.6 | 327.6
COLLARÍN DE TOMA FUNDICIÓN DÚCTIL DN50 SALIDA ROSCA, 1" P/PE-PVC | Collarín de toma de fundición dúctil, para tuberias de polietileno y PVC de DN50, salida en rosca 1", PN16 | Hawle Ref. 5250. o equivalente. | ud | 1 | 42.84 | 42.84
COLLARÍN DE TOMA FUNDICIÓN DÚCTIL DN63 SALIDA ROSCA, 1 1/4" P/PE-PVC | Collarín de toma de fundición dúctil, para tuberias de polietileno y PVC de DN63, salida en rosca 1 1/4", PN16 | Hawle Ref. 5250. o equivalente. | ud | 2 | 54.54 | 109.08
COLLARÍN DE TOMA FUNDICIÓN DÚCTIL DN63 SALIDA ROSCA, 1 1/2" P/PE-PVC | Collarín de toma de fundición dúctil, para tuberias de polietileno y PVC de DN63, salida en rosca 1 1/2", PN16 | Hawle Ref. 5250. o equivalente. | ud | 1 | 54.54 | 54.54
COLLARÍN DE TOMA FUNDICIÓN DÚCTIL DN63 SALIDA ROSCA, 2" P/PE-PVC | Collarín de toma de fundición dúctil, para tuberias de polietileno y PVC de DN63, salida en rosca 2", PN16 | Hawle Ref. 5250. o equivalente. | ud | 1 | 54.54 | 54.54
COLLARÍN DE TOMA FUNDICIÓN DÚCTIL DN110 SALIDA ROSCA, 1" P/PE-PVC | Collarín de toma de fundición dúctil, para tuberias de polietileno y PVC de DN110, salida en rosca 1", PN16 | Hawle Ref. 5250. o equivalente. | ud | 3 | 73.98 | 221.94
COLLARÍN DE TOMA FUNDICIÓN DÚCTIL DN110 SALIDA ROSCA, 1 1/4" P/PE-PVC | Collarín de toma de fundición dúctil, para tuberias de polietileno y PVC de DN110, salida en rosca 1 1/4", PN16 | Hawle Ref. 5250. o equivalente. | ud | 5 | 73.98 | 369.9
COLLARÍN DE TOMA FUNDICIÓN DÚCTIL DN110 SALIDA ROSCA, 1 1/2" P/PE-PVC | Collarín de toma de fundición dúctil, para tuberias de polietileno y PVC de DN110, salida en rosca 1 1/2", PN16 | Hawle Ref. 5250. o equivalente. | ud | 3 | 73.98 | 221.94
COLLARÍN DE TOMA FUNDICIÓN DÚCTIL DN110 SALIDA ROSCA, 2" P/PE-PVC | Collarín de toma de fundición dúctil, para tuberias de polietileno y PVC de DN110, salida en rosca 2", PN16 | Hawle Ref. 5250. o equivalente. | ud | 2 | 73.98 | 147.96
COLLARÍN DE TOMA FUNDICIÓN DÚCTIL DN160 SALIDA ROSCA, 1" P/PE-PVC | Collarín de toma de fundición dúctil, para tuberias de polietileno y PVC de DN160, salida en rosca 1", PN16 | Hawle Ref. 5250. o equivalente. | ud | 1 | 120.87 | 120.87
COLLARÍN DE TOMA FUNDICIÓN DÚCTIL DN160 SALIDA ROSCA, 1 1/4" P/PE-PVC | Collarín de toma de fundición dúctil, para tuberias de polietileno y PVC de DN160, salida en rosca 1 1/4", PN16 | Hawle Ref. 5250. o equivalente. | ud | 1 | 120.87 | 120.87
COLLARÍN DE TOMA FUNDICIÓN DÚCTIL DN160 SALIDA ROSCA, 1 1/2" P/PE-PVC | Collarín de toma de fundición dúctil, para tuberias de polietileno y PVC de DN160, salida en rosca 1 1/2", PN16 | Hawle Ref. 5250. o equivalente. | ud | 1 | 120.87 | 120.87
COLLARÍN DE TOMA FUNDICIÓN DÚCTIL DN160 SALIDA ROSCA, 2" P/PE-PVC | Collarín de toma de fundición dúctil, para tuberias de polietileno y PVC de DN160, salida en rosca 2", PN16 | Hawle Ref. 5250. o equivalente. | ud | 2 | 120.87 | 241.74
COLLARÍN DE TOMA FUNDICIÓN DÚCTIL DN200 SALIDA ROSCA, 1" P/PE-PVC | Collarín de toma de fundición dúctil, para tuberias de polietileno y PVC de DN200, salida en rosca 1", PN16 | Hawle Ref. 5250. o equivalente. | ud | 1 | 182.7 | 182.7
COLLARÍN DE TOMA FUNDICIÓN DÚCTIL DN200 SALIDA ROSCA, 1 1/4" P/PE-PVC | Collarín de toma de fundición dúctil, para tuberias de polietileno y PVC de DN200, salida en rosca 1 1/4", PN16 | Hawle Ref. 5250. o equivalente. | ud | 2 | 182.7 | 365.4
COLLARÍN DE TOMA FUNDICIÓN DÚCTIL DN200 SALIDA ROSCA, 1 1/2" P/PE-PVC | Collarín de toma de fundición dúctil, para tuberias de polietileno y PVC de DN200, salida en rosca 1 1/2", PN16 | Hawle Ref. 5250. o equivalente. | ud | 1 | 182.7 | 182.7
COLLARÍN DE TOMA FUNDICIÓN DÚCTIL DN200 SALIDA ROSCA, 2" P/PE-PVC | Collarín de toma de fundición dúctil, para tuberias de polietileno y PVC de DN200, salida en rosca 2", PN16 | Hawle Ref. 5250. o equivalente. | ud | 1 | 182.7 | 182.7
COLLARÍN DE TOMA FUNDICIÓN DÚCTIL DN110 SALIDA BRIDA, 3" P/PE-PVC | Collarín de toma de fundición dúctil, para tuberias de polietileno y PVC de DN110, salida en brida 3", PN16 | Hawle Ref. 5230. o equivalente. | ud | 2 | 154.8 | 309.6
COLLARÍN DE TOMA FUNDICIÓN DÚCTIL DN125 SALIDA BRIDA, 3" P/PE-PVC | Collarín de toma de fundición dúctil, para tuberias de polietileno y PVC de DN125, salida en brida 3", PN16 | Hawle Ref. 5230. o equivalente. | ud | 1 | 192.6 | 192.6
COLLARÍN DE TOMA FUNDICIÓN DÚCTIL DN125 SALIDA BRIDA, 4" P/PE-PVC | Collarín de toma de fundición dúctil, para tuberias de polietileno y PVC de DN125, salida en brida 4", PN16 | Hawle Ref. 5230. o equivalente. | ud | 1 | 198 | 198
COLLARÍN DE TOMA FUNDICIÓN DÚCTIL DN140 SALIDA BRIDA, 3" P/PE-PVC | Collarín de toma de fundición dúctil, para tuberias de polietileno y PVC de DN140, salida en brida 3", PN16 | Hawle Ref. 5230. o equivalente. | ud | 1 | 212.4 | 212.4
COLLARÍN DE TOMA FUNDICIÓN DÚCTIL DN140 SALIDA BRIDA, 4" P/PE-PVC | Collarín de toma de fundición dúctil, para tuberias de polietileno y PVC de DN140, salida en brida 4", PN16 | Hawle Ref. 5230. o equivalente. | ud | 1 | 212.4 | 212.4
COLLARÍN DE TOMA FUNDICIÓN DÚCTIL DN160 SALIDA BRIDA, 3" P/PE-PVC | Collarín de toma de fundición dúctil, para tuberias de polietileno y PVC de DN160, salida en brida 3", PN16 | Hawle Ref. 5230. o equivalente. | ud | 1 | 212.4 | 212.4
COLLARÍN DE TOMA FUNDICIÓN DÚCTIL DN160 SALIDA BRIDA, 4" P/PE-PVC | Collarín de toma de fundición dúctil, para tuberias de polietileno y PVC de DN160, salida en brida 4", PN16 | Hawle Ref. 5230. o equivalente. | ud | 1 | 212.4 | 212.4
COLLARÍN DE TOMA FUNDICIÓN DÚCTIL DN180 SALIDA BRIDA, 3" P/PE-PVC | Collarín de toma de fundición dúctil, para tuberias de polietileno y PVC de DN180, salida en brida 3", PN16 | Hawle Ref. 5230. o equivalente. | ud | 1 | 217.8 | 217.8
COLLARÍN DE TOMA FUNDICIÓN DÚCTIL DN180 SALIDA BRIDA, 4" P/PE-PVC | Collarín de toma de fundición dúctil, para tuberias de polietileno y PVC de DN180, salida en brida 4", PN16 | Hawle Ref. 5230. o equivalente. | ud | 1 | 234 | 234
COLLARÍN DE TOMA FUNDICIÓN DÚCTIL DN200 SALIDA BRIDA, 3 P/PE-PVC | Collarín de toma de fundición dúctil, para tuberias de polietileno y PVC de DN200, salida en brida 3", PN16 | Hawle Ref. 5230. o equivalente. | ud | 1 | 240.3 | 240.3
COLLARÍN DE TOMA FUNDICIÓN DÚCTIL DN200 SALIDA BRIDA, 4" P/PE-PVC | Collarín de toma de fundición dúctil, para tuberias de polietileno y PVC de DN200, salida en brida 4" , PN16 | Hawle Ref. 5230. o equivalente. | ud | 1 | 252.9 | 252.9
BANDA DE COLLARÍN DE Aº INOX DN60 (50-80) | Banda de acero inoxidable pasivado con tapa de goma de elastómero DN60 | Hawle Ref. 3111. o equivalente. | ud | 16 | 52.74 | 843.84
BANDA DE COLLARÍN DE Aº INOX DN80 (80-105) | Banda de acero inoxidable pasivado con tapa de goma de elastómero DN80 | Hawle Ref. 3111. o equivalente. | ud | 2 | 47.34 | 94.68
BANDA DE COLLARÍN DE Aº INOX DN100 (105-130) | Banda de acero inoxidable pasivado con tapa de goma de elastómero DN100 | Hawle Ref. 3111. o equivalente. | ud | 3 | 48.42 | 145.26
BANDA DE COLLARIN DE Aº INOX DN125 (130-155) | Banda de acero inoxidable pasivado con tapa de goma de elastómero DN125 | Hawle Ref. 3111. o equivalente. | ud | 1 | 49.23 | 49.23
BANDA DE COLLARIN DE Aº INOX DN150 (155-180) | Banda de acero inoxidable pasivado con tapa de goma de elastómero DN150 | Hawle Ref. 3111. o equivalente. | ud | 0 | 50.13 | 0
BANDA DE COLLARÍN DE Aº INOX DN 200 (200-220) | Banda de acero inoxidable pasivado con tapa de goma de elastómero DN200 | Hawle Ref. 3111. o equivalente. | ud | 1 | 51.3 | 51.3
BANDA DE COLLARÍN DE Aº INOX DN 300 (300-320) | Banda de acero inoxidable pasivado con tapa de goma de elastómero DN300 | Hawle Ref. 3111. o equivalente. | ud | 1 | 58.95 | 58.95
BANDA DE COLLARÍN DE Aº INOX DN 350 (360-380) | Banda de acero inoxidable pasivado con tapa de goma de elastómero DN350 | Hawle Ref. 3111. o equivalente. | ud | 10 | 69.57 | 695.7
BANDA DE COLLARÍN DE Aº INOX DN 400 (420-440) | Banda de acero inoxidable pasivado con tapa de goma de elastómero DN400 | Hawle Ref. 3111. o equivalente. | ud | 4 | 71.28 | 285.12
COLLARÍN DE TOMA EN CARGA REFORZADO FUNDICIÓN DÚCTIL DN50 SALIDA EN ROSCA, 1" P/FD | Collarín de toma en carga reforzado fundición dúctil, para tuberias de acero y fundición de DN50, salida en rosca 1", PN16 | Hawle Ref. 3800. o equivalente. | ud | 1 | 41.931 | 41.931
COLLARÍN DE TOMA EN CARGA REFORZADO FUNDICIÓN DÚCTIL DN50 SALIDA EN ROSCA, 1 1/4" P/FD | Collarín de toma en carga reforzado fundición dúctil, para tuberias de acero y fundición de DN50, salida en rosca 1 1/4", PN16 | Hawle Ref. 3800. o equivalente. | ud | 1 | 41.931 | 41.931
COLLARÍN DE TOMA EN CARGA REFORZADO FUNDICIÓN DÚCTIL DN50 SALIDA EN ROSCA, 1 1/2" P/FD | Collarín de toma en carga reforzado fundición dúctil, para tuberias de acero y fundición de DN50, salida en rosca 1 1/2", PN16 | Hawle Ref. 3800. o equivalente. | ud | 1 | 41.931 | 41.931
COLLARÍN DE TOMA EN CARGA REFORZADO FUNDICIÓN DÚCTIL DN50 SALIDA EN ROSCA, 2" P/FD | Collarín de toma en carga reforzado fundición dúctil, para tuberias de acero y fundición de DN50, salida en rosca 2", PN16 | Hawle Ref. 3800. o equivalente. | ud | 2 | 41.931 | 83.862
COLLARÍN DE TOMA EN CARGA REFORZADO FUNDICIÓN DÚCTIL DN100 SALIDA EN ROSCA, 1" P/FD | Collarín de toma en carga reforzado fundición dúctil, para tuberias de acero y fundición de DN100, salida en rosca 1", PN16 | Hawle Ref. 3800. o equivalente. | ud | 3 | 42.057 | 126.171
COLLARÍN DE TOMA EN CARGA REFORZADO FUNDICIÓN DÚCTIL DN100 SALIDA EN ROSCA, 1 1/4" P/FD | Collarín de toma en carga reforzado fundición dúctil, para tuberias de acero y fundición de DN100, salida en rosca 1 1/4", PN16 | Hawle Ref. 3800. o equivalente. | ud | 2 | 42.057 | 84.114
COLLARÍN DE TOMA EN CARGA REFORZADO FUNDICIÓN DÚCTIL DN100 SALIDA EN ROSCA, 1 1/2" P/FD | Collarín de toma en carga reforzado fundición dúctil, para tuberias de acero y fundición de DN100, salida en rosca 1 1/2", PN16 | Hawle Ref. 3800. o equivalente. | ud | 2 | 42.057 | 84.114
COLLARÍN DE TOMA EN CARGA REFORZADO FUNDICIÓN DÚCTIL DN100 SALIDA EN ROSCA, 2" P/FD | Collarín de toma en carga reforzado fundición dúctil, para tuberias de acero y fundición de DN100, salida en rosca 2", PN16 | Hawle Ref. 3800. o equivalente. | ud | 2 | 42.057 | 84.114
COLLARÍN DE TOMA EN CARGA REFORZADO FUNDICIÓN DÚCTIL DN150 SALIDA EN ROSCA, 1" P/FD | Collarín de toma en carga reforzado fundición dúctil, para tuberias de acero y fundición de DN150, salida en rosca 1", PN16 | Hawle Ref. 3800. o equivalente. | ud | 1 | 43.74 | 43.74
COLLARÍN DE TOMA EN CARGA REFORZADO FUNDICIÓN DÚCTIL DN150 SALIDA EN ROSCA, 1 1/4" P/FD | Collarín de toma en carga reforzado fundición dúctil, para tuberias de acero y fundición de DN150, salida en rosca 1 1/4", PN16 | Hawle Ref. 3800. o equivalente. | ud | 1 | 43.74 | 43.74
COLLARÍN DE TOMA EN CARGA REFORZADO FUNDICIÓN DÚCTIL DN150 SALIDA EN ROSCA, 1 1/2" P/FD | Collarín de toma en carga reforzado fundición dúctil, para tuberias de acero y fundición de DN150, salida en rosca 1 1/2", PN16 | Hawle Ref. 3800. o equivalente. | ud | 1 | 43.74 | 43.74
COLLARÍN DE TOMA EN CARGA REFORZADO FUNDICIÓN DÚCTIL DN150 SALIDA EN ROSCA, 2" P/FD | Collarín de toma en carga reforzado fundición dúctil, para tuberias de acero y fundición de DN150, salida en rosca 2", PN16 | Hawle Ref. 3800. o equivalente. | ud | 1 | 43.74 | 43.74
COLLARÍN DE TOMA EN CARGA REFORZADO FUNDICIÓN DÚCTIL DN200 SALIDA EN ROSCA, 1" P/FD | Collarín de toma en carga reforzado fundición dúctil, para tuberias de acero y fundición de DN200, salida en rosca 1", PN16 | Hawle Ref. 3800. o equivalente. | ud | 1 | 48.483 | 48.483
COLLARÍN DE TOMA EN CARGA REFORZADO FUNDICIÓN DÚCTIL DN200 SALIDA EN ROSCA, 1 1/4" P/FD | Collarín de toma en carga reforzado fundición dúctil, para tuberias de acero y fundición de DN200, salida en rosca 1 1/4", PN16 | Hawle Ref. 3800. o equivalente. | ud | 1 | 48.483 | 48.483
COLLARÍN DE TOMA EN CARGA REFORZADO FUNDICIÓN DÚCTIL DN200 SALIDA EN ROSCA, 1 1/2" P/FD | Collarín de toma en carga reforzado fundición dúctil, para tuberias de acero y fundición de DN200, salida en rosca 1 1/2", PN16 | Hawle Ref. 3800. o equivalente. | ud | 1 | 48.483 | 48.483
COLLARÍN DE TOMA EN CARGA REFORZADO FUNDICIÓN DÚCTIL DN200 SALIDA EN ROSCA, 2" P/FD | Collarín de toma en carga reforzado fundición dúctil, para tuberias de acero y fundición de DN200, salida en rosca 2", PN16 | Hawle Ref. 3800. o equivalente. | ud | 1 | 48.483 | 48.483
COLLARÍN DE TOMA EN CARGA REFORZADO FUNDICIÓN DÚCTIL DN65 SALIDA EN BRIDA, 1" P/FD | Collarín de toma en carga reforzado fundición dúctil, para tuberias de acero y fundición de DN65, salida en brida 1", PN16 | Hawle Ref. 3811. o equivalente. | ud | 1 | 71.1 | 71.1
COLLARÍN DE TOMA EN CARGA REFORZADO FUNDICIÓN DÚCTIL DN65 SALIDA EN BRIDA, 1 1/2" P/FD | Collarín de toma en carga reforzado fundición dúctil, para tuberias de acero y fundición de DN65, salida en brida 1 1/2", PN16 | Hawle Ref. 3811. o equivalente. | ud | 1 | 74.7 | 74.7
COLLARÍN DE TOMA EN CARGA REFORZADO FUNDICIÓN DÚCTIL DN100 SALIDA EN BRIDA, 1" P/FD | Collarín de toma en carga reforzado fundición dúctil, para tuberias de acero y fundición de DN100, salida en brida 1", PN16 | Hawle Ref. 3811. o equivalente. | ud | 1 | 85.5 | 85.5
COLLARÍN DE TOMA EN CARGA REFORZADO FUNDICIÓN DÚCTIL DN100 SALIDA EN BRIDA, 1 1/2" P/FD | Collarín de toma en carga reforzado fundición dúctil, para tuberias de acero y fundición de DN100, salida en brida 1 1/2", PN16 | Hawle Ref. 3811. o equivalente. | ud | 1 | 90 | 90
COLLARÍN DE TOMA EN CARGA REFORZADO FUNDICIÓN DÚCTIL DN150 SALIDA EN BRIDA, 1" P/FD | Collarín de toma en carga reforzado fundición dúctil, para tuberias de acero y fundición de DN150, salida en brida 1", PN16 | Hawle Ref. 3811. o equivalente. | ud | 1 | 135 | 135
COLLARÍN DE TOMA EN CARGA REFORZADO FUNDICIÓN DÚCTIL DN150 SALIDA EN BRIDA, 1 1/2" P/FD | Collarín de toma en carga reforzado fundición dúctil, para tuberias de acero y fundición de DN150, salida en brida 1 1/2", PN16 | Hawle Ref. 3811. o equivalente. | ud | 1 | 148.5 | 148.5
COLLARÍN DE TOMA EN CARGA REFORZADO FUNDICIÓN DÚCTIL DN200 SALIDA EN BRIDA, 1" P/FD | Collarín de toma en carga reforzado fundición dúctil, para tuberias de acero y fundición de DN200, salida en brida 1", PN16 | Hawle Ref. 3811. o equivalente. | ud | 1 | 180 | 180
COLLARÍN DE TOMA EN CARGA REFORZADO FUNDICIÓN DÚCTIL DN200 SALIDA EN BRIDA, 1 1/2" P/FD | Collarín de toma en carga reforzado fundición dúctil, para tuberias de acero y fundición de DN200, salida en brida 1 1/2", PN16 | Hawle Ref. 3811. o equivalente. | ud | 1 | 193.5 | 193.5
COLLARÍN DE TOMA EN CARGA FUNDICIÓN DÚCTIL DN63 SALIDA ROSCA, 1" P/PE-PVC | Collarín de toma en carga de fundición dúctil, para tuberias de polietileno y PVC de DN63, salida en rosca 1", PN16 | Hawle Ref. 5310. o equivalente. | ud | 2 | 88.02 | 176.04
COLLARÍN DE TOMA EN CARGA FUNDICIÓN DÚCTIL DN63 SALIDA ROSCA, 1 1/4" P/PE-PVC | Collarín de toma en carga de fundición dúctil, para tuberias de polietileno y PVC de DN63, salida en rosca 1 1/4", PN16 | Hawle Ref. 5310. o equivalente. | ud | 2 | 88.02 | 176.04
COLLARÍN DE TOMA EN CARGA FUNDICIÓN DÚCTIL DN75 SALIDA ROSCA, 1" P/PE-PVC | Collarín de toma en carga de fundición dúctil, para tuberias de polietileno y PVC de DN75 salida en rosca 1 ", PN16 | Hawle Ref. 5310. o equivalente. | ud | 3 | 94.14 | 282.42
COLLARÍN DE TOMA EN CARGA FUNDICIÓN DÚCTIL DN75 SALIDA ROSCA, 1 1/4" P/PE-PVC | Collarín de toma en carga de fundición dúctil, para tuberias de polietileno y PVC de DN75, salida en rosca 1 1/4", PN16 | Hawle Ref. 5310. o equivalente. | ud | 2 | 94.14 | 188.28
COLLARÍN DE TOMA EN CARGA FUNDICIÓN DÚCTIL DN75 SALIDA ROSCA, 1 1/2" P/PE-PVC | Collarín de toma en carga de fundición dúctil, para tuberias de polietileno y PVC de DN75, salida en rosca 1 1/2", PN16 | Hawle Ref. 5310. o equivalente. | ud | 4 | 97.74 | 390.96
COLLARÍN DE TOMA EN CARGA FUNDICIÓN DÚCTIL DN75 SALIDA ROSCA, 2" P/PE-PVC | Collarín de toma en carga de fundición dúctil, para tuberias de polietileno y PVC de DN75, salida en rosca 2", PN16 | Hawle Ref. 5310. o equivalente. | ud | 3 | 97.74 | 293.22
COLLARÍN DE TOMA EN CARGA FUNDICIÓN DÚCTIL DN90 SALIDA ROSCA, 1" P/PE-PVC | Collarín de toma en carga de fundición dúctil, para tuberias de polietileno y PVC de DN100, salida en rosca 1", PN16 | Hawle Ref. 5310. o equivalente. | ud | 1 | 94.77 | 94.77
COLLARÍN DE TOMA EN CARGA FUNDICIÓN DÚCTIL DN90 SALIDA ROSCA, 1 1/4" P/PE-PVC | Collarín de toma en carga de fundición dúctil, para tuberias de polietileno y PVC de DN100, salida en rosca 1 1/4", PN16 | Hawle Ref. 5310. o equivalente. | ud | 1 | 94.77 | 94.77
COLLARÍN DE TOMA EN CARGA FUNDICIÓN DÚCTIL DN90 SALIDA ROSCA, 1 1/2" P/PE-PVC | Collarín de toma en carga de fundición dúctil, para tuberias de polietileno y PVC de DN100, salida en rosca 1 1/2", PN16 | Hawle Ref. 5310. o equivalente. | ud | 2 | 98.28 | 196.56
COLLARÍN DE TOMA EN CARGA FUNDICIÓN DÚCTIL DN90 SALIDA ROSCA, 2" P/PE-PVC | Collarín de toma en carga de fundición dúctil, para tuberias de polietileno y PVC de DN100, salida en rosca 2", PN16 | Hawle Ref. 5310. o equivalente. | ud | 1 | 98.28 | 98.28
COLLARÍN DE TOMA EN CARGA FUNDICIÓN DÚCTIL DN110 SALIDA ROSCA, 1" P/PE-PVC | Collarín de toma en carga de fundición dúctil, para tuberias de polietileno y PVC de DN150, salida en rosca 1", PN16 | Hawle Ref. 5310. o equivalente. | ud | 2 | 99.45 | 198.9
COLLARÍN DE TOMA EN CARGA FUNDICIÓN DÚCTIL DN110 SALIDA ROSCA, 1 1/4" P/PE-PVC | Collarín de toma en carga de fundición dúctil, para tuberias de polietileno y PVC de DN150, salida en rosca 1 1/4", PN16 | Hawle Ref. 5310. o equivalente. | ud | 3 | 99.45 | 298.35
COLLARÍN DE TOMA EN CARGA FUNDICIÓN DÚCTIL DN110 SALIDA ROSCA, 1 1/2" P/PE-PVC | Collarín de toma en carga de fundición dúctil, para tuberias de polietileno y PVC de DN150, salida en rosca 1 1/2", PN16 | Hawle Ref. 5310. o equivalente. | ud | 1 | 103.95 | 103.95
COLLARÍN DE TOMA EN CARGA FUNDICIÓN DÚCTIL DN110 SALIDA ROSCA, 2" P/PE-PVC | Collarín de toma en carga de fundición dúctil, para tuberias de polietileno y PVC de DN150, salida en rosca 2", PN16 | Hawle Ref. 5310. o equivalente. | ud | 1 | 103.95 | 103.95
COLLARÍN DE TOMA EN CARGA FUNDICIÓN DÚCTIL DN160 SALIDA ROSCA, 1" P/PE-PVC | Collarín de toma en carga de fundición dúctil, para tuberias de polietileno y PVC de DN200, salida en rosca 1", PN16 | Hawle Ref. 5310. o equivalente. | ud | 1 | 157.59 | 157.59
COLLARÍN DE TOMA EN CARGA FUNDICIÓN DÚCTIL DN160 SALIDA ROSCA, 1 1/4" P/PE-PVC | Collarín de toma en carga de fundición dúctil, para tuberias de polietileno y PVC de DN200, salida en rosca 1 1/4", PN16 | Hawle Ref. 5310. o equivalente. | ud | 1 | 157.59 | 157.59
COLLARÍN DE TOMA EN CARGA FUNDICIÓN DÚCTIL DN160 SALIDA ROSCA, 1 1/2" P/PE-PVC | Collarín de toma en carga de fundición dúctil, para tuberias de polietileno y PVC de DN200, salida en rosca 1 1/2", PN16 | Hawle Ref. 5310. o equivalente. | ud | 1 | 162.81 | 162.81
COLLARÍN DE TOMA EN CARGA FUNDICIÓN DÚCTIL DN160 SALIDA ROSCA, 2" P/PE-PVC | Collarín de toma en carga de fundición dúctil, para tuberias de polietileno y PVC de DN200, salida en rosca 2", PN16 | Hawle Ref. 5310. o equivalente. | ud | 1 | 162.81 | 162.81
COLLARÍN DE TOMA EN CARGA FUNDICIÓN DÚCTIL DN63 SALIDA BRIDA, 2" P/PE-PVC | Collarín de toma en carga de fundición dúctil, para tuberias de polietileno y PVC de DN63, salida en brida 2", PN16 | Hawle Ref. 5210. o equivalente. | ud | 1 | 110.7 | 110.7
COLLARÍN DE TOMA EN CARGA FUNDICIÓN DÚCTIL DN125 SALIDA BRIDA, 1" P/PE-PVC | Collarín de toma en carga de fundición dúctil, para tuberias de polietileno y PVC de DN125, salida en brida 1", PN16 | Hawle Ref. 5210. o equivalente. | ud | 2 | 149.22 | 298.44
COLLARÍN DE TOMA EN CARGA FUNDICIÓN DÚCTIL DN125 SALIDA BRIDA, 1 1/4" P/PE-PVC | Collarín de toma en carga de fundición dúctil, para tuberias de polietileno y PVC de DN125, salida en brida 1 1/4", PN16 | Hawle Ref. 5210. o equivalente. | ud | 1 | 149.22 | 149.22
COLLARÍN DE TOMA EN CARGA FUNDICIÓN DÚCTIL DN125 SALIDA BRIDA, 1 1/2" P/PE-PVC | Collarín de toma en carga de fundición dúctil, para tuberias de polietileno y PVC de DN125, salida en brida 1 1/2", PN16 | Hawle Ref. 5210. o equivalente. | ud | 1 | 155.34 | 155.34
COLLARÍN DE TOMA EN CARGA FUNDICIÓN DÚCTIL DN125 SALIDA BRIDA, 2" P/PE-PVC | Collarín de toma en carga de fundición dúctil, para tuberias de polietileno y PVC de DN125, salida en brida 2", PN16 | Hawle Ref. 5210. o equivalente. | ud | 1 | 155.34 | 155.34
COLLARÍN DE TOMA EN CARGA FUNDICIÓN DÚCTIL DN140 SALIDA BRIDA, 1" P/PE-PVC | Collarín de toma en carga de fundición dúctil, para tuberias de polietileno y PVC de DN140, salida en brida 1", PN16 | Hawle Ref. 5210. o equivalente. | ud | 1 | 149.22 | 149.22
COLLARÍN DE TOMA EN CARGA FUNDICIÓN DÚCTIL DN140 SALIDA BRIDA, 1 1/4" P/PE-PVC | Collarín de toma en carga de fundición dúctil, para tuberias de polietileno y PVC de DN140, salida en brida 1 1/4", PN16 | Hawle Ref. 5210. o equivalente. | ud | 1 | 149.22 | 149.22
COLLARÍN DE TOMA EN CARGA FUNDICIÓN DÚCTIL DN140 SALIDA BRIDA, 1 1/2" P/PE-PVC | Collarín de toma en carga de fundición dúctil, para tuberias de polietileno y PVC de DN140, salida en brida 1 1/2", PN16 | Hawle Ref. 5210. o equivalente. | ud | 1 | 158.04 | 158.04
COLLARÍN DE TOMA EN CARGA FUNDICIÓN DÚCTIL DN140 SALIDA BRIDA, 2" P/PE-PVC | Collarín de toma en carga de fundición dúctil, para tuberias de polietileno y PVC de DN140, salida en brida 2", PN16 | Hawle Ref. 5210. o equivalente. | ud | 1 | 158.04 | 158.04
COLLARÍN DE TOMA EN CARGA FUNDICIÓN DÚCTIL DN200 SALIDA BRIDA, 1" P/PE-PVC | Collarín de toma en carga de fundición dúctil, para tuberias de polietileno y PVC de DN200, salida en brida 1", PN16 | Hawle Ref. 5210. o equivalente. | ud | 1 | 182.7 | 182.7
CARRETE CON BRIDAS DE FD L=100 DIÁMETRO 50 | Carrete de desmontaje de fundicón nodular, DN50, longitud 100mm, PN 16, protección anticorrosiva: epoxi en polvo. | BELGICAST_Carretes de desmontaje o equivalente. | ud | 2 | 167.058 | 334.116
CARRETE CON BRIDAS DE FD L=100 DIÁMETRO 80 | Carrete de desmontaje de fundicón nodular, DN80, longitud 100mm, PN 16, protección anticorrosiva: epoxi en polvo. | BELGICAST_Carretes de desmontaje o equivalente. | ud | 5 | 197.442 | 987.21
CARRETE CON BRIDAS DE FD L=100 DIÁMETRO 100 | Carrete de desmontaje de fundicón nodular, DN100, longitud 100mm, PN 16, protección anticorrosiva: epoxi en polvo. | BELGICAST_Carretes de desmontaje o equivalente. | ud | 5 | 197.442 | 987.21
CARRETE CON BRIDAS DE FD L=250 DIÁMETRO 65 | Carrete de desmontaje de fundicón nodular, DN65, longitud 250mm, PN 16, protección anticorrosiva: epoxi en polvo. | BELGICAST_Carretes de desmontaje o equivalente. | ud | 3 | 182.241 | 546.723
CARRETE CON BRIDAS DE FD L=250 DIÁMETRO 125 | Carrete de desmontaje de fundicón nodular, DN125, longitud 250mm, PN 16, protección anticorrosiva: epoxi en polvo. | BELGICAST_Carretes de desmontaje o equivalente. | ud | 2 | 218.709 | 437.418
CARRETE CON BRIDAS DE FD L=250 DIÁMETRO 150 | Carrete de desmontaje de fundicón nodular, DN150, longitud 250mm, PN 16, protección anticorrosiva: epoxi en polvo. | BELGICAST_Carretes de desmontaje o equivalente. | ud | 2 | 227.808 | 455.616
CARRETE CON BRIDAS DE FD L=250 DIÁMETRO 200 | Carrete de desmontaje de fundicón nodular, DN200, longitud 250mm, PN 16, protección anticorrosiva: epoxi en polvo. | BELGICAST_Carretes de desmontaje o equivalente. | ud | 1 | 363.6 | 363.6
CARRETE CON BRIDAS DE FD L=300 DIÁMETRO 250 | Carrete de desmontaje de fundicón nodular, DN250, longitud 300mm, PN 16, protección anticorrosiva: epoxi en polvo. | BELGICAST_Carretes de desmontaje o equivalente. | ud | 2 | 457.893 | 915.786
CARRETE CON BRIDAS DE FD L=300 DIÁMETRO 300 | Carrete de desmontaje de fundicón nodular, DN300, longitud 300mm, PN 16, protección anticorrosiva: epoxi en polvo. | BELGICAST_Carretes de desmontaje o equivalente. | ud | 1 | 546.75 | 546.75
BRIDA CIEGA FD DN50 | Brida ciega de fundición dúctil recubierta de epoxi en polvo, PN10, DN50 | HAWLE_ Ref. 8000 o equivalente. | ud | 1 | 13.806 | 13.806
BRIDA CIEGA FD DN65 | Brida ciega de fundición dúctil recubierta de epoxi en polvo, PN10, DN65 | HAWLE_ Ref. 8000 o equivalente. | ud | 1 | 16.722 | 16.722
BRIDA CIEGA FD DN80 | Brida ciega de fundición dúctil recubierta de epoxi en polvo, PN10, DN80 | HAWLE_ Ref. 8000 o equivalente. | ud | 1 | 16.524 | 16.524
BRIDA CIEGA FD DN100 | Brida ciega de fundición dúctil recubierta de epoxi en polvo, PN10, DN100 | HAWLE_ Ref. 8000 o equivalente. | ud | 1 | 22.365 | 22.365
BRIDA CIEGA FD DN150 | Brida ciega de fundición dúctil recubierta de epoxi en polvo, PN10, DN150 | HAWLE_ Ref. 8000 o equivalente. | ud | 1 | 34.416 | 34.416
BRIDA CIEGA FD DN200 | Brida ciega de fundición dúctil recubierta de epoxi en polvo, PN10, DN200 | HAWLE_ Ref. 8000 o equivalente. | ud | 1 | 56.781 | 56.781
BRIDA CIEGA FD DN250 | Brida ciega de fundición dúctil recubierta de epoxi en polvo, PN10, DN250 | HAWLE_ Ref. 8000 o equivalente. | ud | 1 | 93.141 | 93.141
BRIDA CONTRATRACCIÓN FD PARA TUB PE DIÁMETRO 63 | Brida antitracción de fundición recubierta de epoxi en polvo, DN63, PN10, según norma EN-1092-2. | HAWLE_ Ref. 0400 o equivalente. | ud | 1 | 84.96 | 84.96
BRIDA CONTRATRACCIÓN FD PARA TUB PE DIÁMETRO 80 | Brida antitracción de fundición recubierta de epoxi en polvo, DN80, PN10, según norma EN-1092-2. | HAWLE_ Ref. 0400 o equivalente. | ud | 2 | 89.01 | 178.02
BRIDA CONTRATRACCIÓN FD PARA TUB PE DIÁMETRO 100 | Brida antitracción de fundición recubierta de epoxi en polvo, DN100, PN10, según norma EN-1092-2. | HAWLE_ Ref. 0400 o equivalente. | ud | 10 | 112.32 | 1123.2
BRIDA CONTRATRACCIÓN FD PARA TUB PE DIÁMETRO 125 | Brida antitracción de fundición recubierta de epoxi en polvo, DN125, PN10, según norma EN-1092-2. | HAWLE_ Ref. 0400 o equivalente. | ud | 1 | 139.5 | 139.5
BRIDA CONTRATRACCIÓN PE PARA TUB FD DIÁMETRO 150 | Brida antitracción de fundición recubierta de epoxi en polvo, DN150, PN10, según norma EN-1092-2. | HAWLE_ Ref. 0400 o equivalente. | ud | 13 | 157.95 | 2053.35
BRIDA CONTRATRACCIÓN PE PARA TUB FD DIÁMETRO 200 | Brida antitracción de fundición recubierta de epoxi en polvo, DN200, PN10, según norma EN-1092-2. | HAWLE_ Ref. 0400 o equivalente. | ud | 10 | 175.5 | 1755
BRIDA CONTRATRACCIÓN PE PARA TUB FD DIÁMETRO 250 | Brida antitracción de fundición recubierta de epoxi en polvo, DN250, PN10, según norma EN-1092-2. | HAWLE_ Ref. 0400 o equivalente. | ud | 5 | 229.5 | 1147.5
BRIDA ENCHUFE DIÁMETRO 80 | Brida de fundición dúctil, revestimiento epoxy, unión enchufe, DN 80 y PN16 | PAM_Brida enchufe o equivalente. | ud | 1 | 90 | 90
BRIDA ENCHUFE DIÁMETRO 100 | Brida de fundición dúctil, revestimiento epoxy, unión enchufe, DN 100 y PN16 | PAM_Brida enchufe o equivalente. | ud | 2 | 108 | 216
BRIDA ENCHUFE DIÁMETRO 150 | Brida de fundición dúctil, revestimiento epoxy, unión enchufe, DN 150 y PN16 | PAM_Brida enchufe o equivalente. | ud | 7 | 126 | 882
BRIDA ENCHUFE DIÁMETRO 200 | Brida de fundición dúctil, revestimiento epoxy, unión enchufe, DN 200 y PN16 | PAM_Brida enchufe o equivalente. | ud | 2 | 180 | 360
BRIDA ENCHUFE DIÁMETRO 250 | Brida de fundición dúctil, revestimiento epoxy, unión enchufe, DN 250 y PN26 | PAM_Brida enchufe o equivalente. | ud | 1 | 225 | 225
BRIDA LOCA FD DN50 | Brida loca de fundición dúctil, revestimiento epoxy, DN 50 y PN16, según standard EN-1092-1. |  | ud | 1 | 13.806 | 13.806
BRIDA LOCA FD DN80 | Brida loca de fundición dúctil, revestimiento epoxy, DN 80 y PN16, según standard EN-1092-1. |  | ud | 1 | 16.524 | 16.524
BRIDA LOCA DN 100 | Brida loca de fundición dúctil, revestimiento epoxy, DN 100 y PN16, según standard EN-1092-1. |  | ud | 4 | 22.365 | 89.46
BRIDA LOCA FD DN 150 | Brida loca de fundición dúctil, revestimiento epoxy, DN 150 y PN16, según standard EN-1092-1. |  | ud | 1 | 34.416 | 34.416
BRIDA LOCA FD DN 200 | Brida loca de fundición dúctil, revestimiento epoxy, DN 200 y PN16, según standard EN-1092-1. |  | ud | 1 | 56.781 | 56.781
BRIDA ROSCADA FD DN63 | Brida roscada de fundición dúctil y revestimiento epoxy para tubos de polietileno, DN 63, PN16 | HAWLE_Ref. 0310 o equivalente. | ud | 1 | 139.14 | 139.14
BRIDA ROSCADA FD DN80 | Brida roscada de fundición dúctil y revestimiento epoxy para tubos de polietileno, DN 80, PN16 | HAWLE_Ref. 0310 o equivalente. | ud | 3 | 180 | 540
BRIDA ROSCADA FD DN100 | Brida roscada de fundición dúctil y revestimiento epoxy para tubos de polietileno, DN 100, PN16 | HAWLE_Ref. 0310 o equivalente. | ud | 4 | 217.8 | 871.2
BRIDA ROSCADA FD DN125 | Brida roscada de fundición dúctil y revestimiento epoxy para tubos de polietileno, DN 125, PN16 | HAWLE_Ref. 0310 o equivalente. | ud | 1 | 351 | 351
BRIDA ROSCADA FD DN150 | Brida roscada de fundición dúctil y revestimiento epoxy para tubos de polietileno, DN 150, PN16 | HAWLE_Ref. 0310 o equivalente. | ud | 1 | 418.5 | 418.5
BRIDA ROSCADA FD DN200 | Brida roscada de fundición dúctil y revestimiento epoxy para tubos de polietileno, DN 200, PN16 | HAWLE_Ref. 0310 o equivalente. | ud | 1 | 633.6 | 633.6
BRIDA UNIVERSAL DN50A (60-72) | Brida universal de fundición dúctil y recubrimineto en polvo epoxy, DN50, PN16, según norma EN 14525. | HAWLE_Ref. 7994 o equivalente. | ud | 1 | 162.9 | 162.9
BRIDA UNIVERSAL DN65 (68-85) | Brida universal de fundición dúctil y recubrimineto en polvo epoxy, DN65, PN16, según norma EN 14525. | HAWLE_Ref. 7994 o equivalente. | ud | 3 | 214.2 | 642.6
BRIDA UNIVERSAL DN80A (88-103) | Brida universal de fundición dúctil y recubrimineto en polvo epoxy, DN80, PN16, según norma EN 14525. | HAWLE_Ref. 7994 o equivalente. | ud | 5 | 270 | 1350
BRIDA UNIVERSAL DN100 (108-130) | Brida universal de fundición dúctil y recubrimineto en polvo epoxy, DN100, PN16, según norma EN 14525. | HAWLE_Ref. 7994 o equivalente. | ud | 8 | 399.6 | 3196.8
BRIDA UNIVERSAL DN 125 (128-146) | Brida universal de fundición dúctil y recubrimineto en polvo epoxy, DN125, PN16, según norma EN 14525. | HAWLE_Ref. 7994 o equivalente. | ud | 5 | 406.8 | 2034
BRIDA UNIVERSAL DN 150 (165-185) | Brida universal de fundición dúctil y recubrimineto en polvo epoxy, DN150, PN16, según norma EN 14525. | HAWLE_Ref. 7994 o equivalente. | ud | 1 | 406.8 | 406.8
BRIDA UNIVERSAL DN 175-200 (184-207) | Brida universal de fundición dúctil y recubrimineto en polvo epoxy, DN175, PN16, según norma EN 14525. | HAWLE_Ref. 7994 o equivalente. | ud | 1 | 598.5 | 598.5
BRIDA UNIVERSAL GRAN TOLERANCIA DN200 (218-234) | Brida universal de fundición dúctil y recubrimineto en polvo epoxy, DN200, PN16, según norma EN 14525. | HAWLE_Ref. 7994 o equivalente. | ud | 1 | 684.9 | 684.9
REDUCCIÓN BRIDA/BRIDA DIÁMETRO 65/50 | Reducción brida/brida de fundición dúctil recubierta de epoxi en polvo, diámetro 65/50, según norma EN 1092-2. | HAWLE_Ref. 0801 o equivalente. | ud | 1 | 108.72 | 108.72
REDUCCIÓN BRIDA/BRIDA DIÁMETRO 80/50 | Reducción brida/brida de fundición dúctil recubierta de epoxi en polvo, diámetro 80/50, según norma EN 1092-2. | HAWLE_Ref. 0801 o equivalente. | ud | 1 | 139.05 | 139.05
REDUCCIÓN BRIDA/BRIDA DIÁMETRO 80/65 | Reducción brida/brida de fundición dúctil recubierta de epoxi en polvo, diámetro 80/65, según norma EN 1092-2. | HAWLE_Ref. 0801 o equivalente. | ud | 1 | 143.1 | 143.1
REDUCCIÓN BRIDA/BRIDA DIÁMETRO 100/50 | Reducción brida/brida de fundición dúctil recubierta de epoxi en polvo, diámetro 100/50, según norma EN 1092-2. | HAWLE_Ref. 0801 o equivalente. | ud | 1 | 150.3 | 150.3
REDUCCIÓN BRIDA/BRIDA DIÁMETRO 100/60 | Reducción brida/brida de fundición dúctil recubierta de epoxi en polvo, diámetro 100/60, según norma EN 1092-2. | HAWLE_Ref. 0801 o equivalente. | ud | 1 | 139.68 | 139.68
REDUCCIÓN BRIDA/BRIDA DIÁMETRO 100/80 | Reducción brida/brida de fundición dúctil recubierta de epoxi en polvo, diámetro 100/80, según norma EN 1092-2. | HAWLE_Ref. 0801 o equivalente. | ud | 1 | 189 | 189
REDUCCIÓN BRIDA/BRIDA DIÁMETRO 125/65 | Reducción brida/brida de fundición dúctil recubierta de epoxi en polvo, diámetro 125/65, según norma EN 1092-2. | HAWLE_Ref. 0801 o equivalente. | ud | 1 | 165.33 | 165.33
REDUCCIÓN BRIDA/BRIDA DIÁMETRO 125/80 | Reducción brida/brida de fundición dúctil recubierta de epoxi en polvo, diámetro 125/80, según norma EN 1092-2. | HAWLE_Ref. 0801 o equivalente. | ud | 1 | 194.4 | 194.4
REDUCCIÓN BRIDA/BRIDA DIÁMETRO 150/100 | Reducción brida/brida de fundición dúctil recubierta de epoxi en polvo, diámetro 150/100, según norma EN 1092-2. | HAWLE_Ref. 0801 o equivalente. | ud | 1 | 287.1 | 287.1
REDUCCIÓN BRIDA/BRIDA DIÁMETRO 200/65 | Reducción brida/brida de fundición dúctil recubierta de epoxi en polvo, diámetro 200/65, según norma EN 1092-2. | HAWLE_Ref. 0801 o equivalente. | ud | 1 | 310.5 | 310.5
REDUCCIÓN BRIDA/BRIDA DIÁMETRO 200/80 | Reducción brida/brida de fundición dúctil recubierta de epoxi en polvo, diámetro 200/80, según norma EN 1092-2. | HAWLE_Ref. 0801 o equivalente. | ud | 1 | 408.6 | 408.6
REDUCCIÓN BRIDA/BRIDA DIÁMETRO 200/100 | Reducción brida/brida de fundición dúctil recubierta de epoxi en polvo, diámetro 200/100, según norma EN 1092-2. | HAWLE_Ref. 0801 o equivalente. | ud | 1 | 366.3 | 366.3
REDUCCIÓN BRIDA/BRIDA DIÁMETRO 200/150 | Reducción brida/brida de fundición dúctil recubierta de epoxi en polvo, diámetro 200/150, según norma EN 1092-2. | HAWLE_Ref. 0801 o equivalente. | ud | 1 | 522 | 522
REDUCCIÓN BRIDA/BRIDA DIÁMETRO 250/100 | Reducción brida/brida de fundición dúctil recubierta de epoxi en polvo, diámetro 250/100, según norma EN 1092-2. | HAWLE_Ref. 0801 o equivalente. | ud | 1 | 616.5 | 616.5
TE BRIDA/BRIDA/BRIDA DIÁMETRO 65/65/65 | Unión en Te brida/brida/brida de fundición dúctil y recubrimiento polvo epoxy, diámetro 65/65/65, PN16, según norma EN 545. | HAWLE_Ref. 8510 o equivalente. | ud | 1 | 163.8 | 163.8
TE BRIDA/BRIDA/BRIDA DIÁMETRO 80/80/80 | Unión en Te brida/brida/brida de fundición dúctil y recubrimiento polvo epoxy, diámetro 80/80/80, PN16, según norma EN 545. | HAWLE_Ref. 8510 o equivalente. | ud | 1 | 184.5 | 184.5
TE BRIDA/BRIDA/BRIDA DIÁMETRO 100/100/100 | Unión en Te brida/brida/brida de fundición dúctil y recubrimiento polvo epoxy, diámetro 100/100/100, PN16, según norma EN 545. | HAWLE_Ref. 8510 o equivalente. | ud | 3 | 216.9 | 650.7
TE BRIDA/BRIDA/BRIDA DIÁMETRO 100/50/100 | Unión en Te brida/brida/brida de fundición dúctil y recubrimiento polvo epoxy, diámetro 100/50/100, PN16, según norma EN 545. | HAWLE_Ref. 8510 o equivalente. | ud | 2 | 139.5 | 279
TE BRIDA/BRIDA/BRIDA DIÁMETRO 100/65/100 | Unión en Te brida/brida/brida de fundición dúctil y recubrimiento polvo epoxy, diámetro 100/65/100, PN16, según norma EN 545. | HAWLE_Ref. 8510 o equivalente. | ud | 1 | 259.2 | 259.2
TE BRIDA/BRIDA/BRIDA DIÁMETRO 100/100/80 | Unión en Te brida/brida/brida de fundición dúctil y recubrimiento polvo epoxy, diámetro 100/100/80, PN16, según norma EN 545. | HAWLE_Ref. 8510 o equivalente. | ud | 2 | 259.2 | 518.4
TE BRIDA/BRIDA/BRIDA DIÁMETRO 125/80/125 | Unión en Te brida/brida/brida de fundición dúctil y recubrimiento polvo epoxy, diámetro 125/80/125, PN16, según norma EN 545. | HAWLE_Ref. 8510 o equivalente. | ud | 1 | 273.6 | 273.6
TE BRIDA/BRIDA/BRIDA DIÁMETRO 150/65/150 | Unión en Te brida/brida/brida de fundición dúctil y recubrimiento polvo epoxy, diámetro 150/65/150, PN16, según norma EN 545. | HAWLE_Ref. 8510 o equivalente. | ud | 1 | 319.5 | 319.5
TE BRIDA/BRIDA/BRIDA DIÁMETRO 150/150/80 | Unión en Te brida/brida/brida de fundición dúctil y recubrimiento polvo epoxy, diámetro 150/150/80, PN16, según norma EN 545. | HAWLE_Ref. 8510 o equivalente. | ud | 1 | 362.7 | 362.7
TE BRIDA/BRIDA/BRIDA DIÁMETRO 200/80/200 | Unión en Te brida/brida/brida de fundición dúctil y recubrimiento polvo epoxy, diámetro 200/80/200, PN16, según norma EN 545. | HAWLE_Ref. 8510 o equivalente. | ud | 1 | 774.9 | 774.9
TE BRIDA/BRIDA/BRIDA DIÁMETRO 250/100/250 | Unión en Te brida/brida/brida de fundición dúctil y recubrimiento polvo epoxy, diámetro 250/100/250, PN16, según norma EN 545. | HAWLE_Ref. 8510 o equivalente. | ud | 1 | 767.7 | 767.7
PORTABRIDA INYECT. DN75 PN16 | Portabridas inyectado fabricado en PE100 negro, PN 75, SDR 11, según las normas UNE EN 12201. |  | ud | 1 | 4.635 | 4.635
PORTABRIDA INYECT. DN90 PN16 | Portabridas inyectado fabricado en PE100 negro, PN 90, SDR 11, según las normas UNE EN 12201. |  | ud | 1 | 5.985 | 5.985
PORTABRIDA INYECT. DN110 PN16 | Portabridas inyectado fabricado en PE100 negro, PN 110, SDR 11, según las normas UNE EN 12201. |  | ud | 1 | 8.415 | 8.415
PORTABRIDA INYECT. DN160 PN16 | Portabridas inyectado fabricado en PE100 negro, PN 160, SDR 11, según las normas UNE EN 12201. |  | ud | 1 | 17.01 | 17.01
PORTABRIDA INYECT. DN200 PN16 | Portabridas inyectado fabricado en PE100 negro, PN 200, SDR 11, según las normas UNE EN 12201. |  | ud | 1 | 29.88 | 29.88
FILTRO CON TAPA SUPERIOR EMBRIDADO DN 50 | Filtro con tapa superior embridado DN 50, malla 2mm | BELGICAST F3-10-MP o equivalente. | ud | 1 | 217.647 | 217.647
FILTRO CON TAPA SUPERIOR EMBRIDADO DN 65 | Filtro con tapa superior embridado DN 65, malla 2mm | BELGICAST F3-10-MP o equivalente. | ud | 1 | 221.652 | 221.652
FILTRO CON TAPA SUPERIOR EMBRIDADO DN 80 | Filtro con tapa superior embridado DN 80, malla 2mm | BELGICAST F3-10-MP o equivalente. | ud | 1 | 254.025 | 254.025
FILTRO CON TAPA SUPERIOR EMBRIDADO DN 100 | Filtro con tapa superior embridado DN 10, malla 2mm | BELGICAST F3-10-MP o equivalente. | ud | 1 | 263.826 | 263.826
FILTRO CON TAPA SUPERIOR EMBRIDADO DN 150 | Filtro con tapa superior embridado DN 150, malla 2mm | BELGICAST F3-10-MP o equivalente. | ud | 1 | 383.346 | 383.346
FILTRO EN Y DOBLE TIPO MALLA 1" | Filtro en y doble tipo malla 1", malla 2mm | BELGICAST Y STRAINERS o equivalente. | ud | 1 | 13.5 | 13.5
FILTRO EN Y DOBLE TIPO MALLA 1" 1/4 | Filtro en y doble tipo malla 1" 1/4, malla 2mm | BELGICAST Y STRAINERS o equivalente. | ud | 1 | 18 | 18
FILTRO EN Y DOBLE TIPO MALLA 1”1/2 | Filtro en y doble tipo malla 1”1/2, malla 2mm | BELGICAST Y STRAINERS o equivalente. | ud | 1 | 22.5 | 22.5
FILTRO EN Y DOBLE TIPO MALLA 2” | Filtro en y doble tipo malla 2”, malla 2mm | BELGICAST Y STRAINERS o equivalente. | ud | 1 | 51.237 | 51.237
FILTRO EN Y DOBLE TIPO MALLA 3” | Filtro en y doble tipo malla 3”, malla 2mm | BELGICAST Y STRAINERS o equivalente. | ud | 1 | 98.352 | 98.352
FILTRO EN Y DOBLE TIPO MALLA 4” | Filtro en y doble tipo malla 4”, malla 2mm | BELGICAST Y STRAINERS o equivalente. | ud | 1 | 139.635 | 139.635
JUNTA ESTANQUEIDAD EPDM DN 50 MM | Junta estanqueidad tórica EPDM DN50 mm | EPIDOR o equivalente. | ud | 13 | 0.81 | 10.53
JUNTA ESTANQUEIDAD EPDM DN 60 MM | Junta estanqueidad tórica EPDM DN60 mm | EPIDOR o equivalente. | ud | 75 | 0.9 | 67.5
JUNTA ESTANQUEIDAD EPDM DN 80 MM | Junta estanqueidad tórica EPDM DN80 mm | EPIDOR o equivalente. | ud | 120 | 1.08 | 129.6
JUNTA ESTANQUEIDAD EPDM DN 100 MM | Junta estanqueidad tórica EPDM DN100 mm | EPIDOR o equivalente. | ud | 33 | 1.44 | 47.52
JUNTA ESTANQUEIDAD EPDM DN 125 MM | Junta estanqueidad tórica EPDM DN125 mm | EPIDOR o equivalente. | ud | 10 | 1.62 | 16.2
JUNTA ESTANQUEIDAD EPDM DN 150 MM | Junta estanqueidad tórica EPDM DN150 mm | EPIDOR o equivalente. | ud | 20 | 1.8 | 36
JUNTA ESTANQUEIDAD EPDM DN 200 MM | Junta estanqueidad tórica EPDM DN200 mm | EPIDOR o equivalente. | ud | 13 | 2.25 | 29.25
JUNTA ESTANQUEIDAD EPDM DN 250 MM | Junta estanqueidad tórica EPDM DN250 mm | EPIDOR o equivalente. | ud | 6 | 3.15 | 18.9
JUNTA ESTANQUEIDAD EPDM DN 350 MM | Junta estanqueidad tórica EPDM DN350 mm | EPIDOR o equivalente. | ud | 3 | 4.5 | 13.5
TORNILLO DE ANCLAJE M10X90 |  |  | ud | 20 | 11.457 | 229.14
TORNILLO INTERIOR CERRADURAS NORMALIZADAS |  |  | ud | 25 | 13.68 | 342
TRANSICION R/M PE/LATON DN63-2" | Transición laton rosca-Polietileno elctrosoldable DN63-2", PN16 |  | ud | 1 | 9 | 9
TRANSICION R/M PE/LATON DN75-2 1/2" | Transición laton rosca-Polietileno elctrosoldable DN75-2 1/2", PN16 |  | ud | 1 | 13.5 | 13.5
MACHON DE LATÓN DN 20 | Machón recto fabricado en latón, con salidas unión rosca macho DN20mm . | WURTH_Unión macho o equivalente. | ud | 82 | 0.792 | 64.944
MACHÓN DE LATÓN DN 25 | Machón recto fabricado en latón, con salidas unión rosca macho DN25mm . | WURTH_Unión macho o equivalente. | ud | 68 | 1.197 | 81.396
MACHÓN DE LATÓN DN 32 | Machón recto fabricado en latón, con salidas unión rosca macho DN32mm . | WURTH_Unión macho o equivalente. | ud | 148 | 2.142 | 317.016
MACHÓN DE LATÓN DN 40 | Machón recto fabricado en latón, con salidas unión rosca macho DN40mm . | WURTH_Unión macho o equivalente. | ud | 29 | 2.952 | 85.608
MACHÓN DE LATÓN DN 50 | Machón recto fabricado en latón, con salidas unión rosca macho DN50mm . | WURTH_Unión macho o equivalente. | ud | 37 | 4.347 | 160.839
MACHÓN DE LATÓN DN 63 | Machón recto fabricado en latón, con salidas unión rosca macho DN63mm . | WURTH_Unión macho o equivalente. | ud | 57 | 13.122 | 747.954
MACHÓN DE LATÓN DN 75 | Machón recto fabricado en latón, con salidas unión rosca macho DN75mm . | WURTH_Unión macho o equivalente. | ud | 2 | 19.944 | 39.888
MACHÓN DE LATÓN DN 90 | Machón recto fabricado en latón, con salidas unión rosca macho DN90mm . | WURTH_Unión macho o equivalente. | ud | 1 | 31.5 | 31.5
MANGUITO COBRE H-H 1" | Fabricado según Norma EN1254/4 con materiales según Normas EN12164, EN12165 y EN1982 |  | ud | 1 | 1.611 | 1.611
MANGUITO COBRE H-H 1 1/2" | Fabricado según Norma EN1254/4 con materiales según Normas EN12164, EN12165 y EN1983 |  | ud | 1 | 1.8 | 1.8
MANGUITO COBRE H-H 2" | Fabricado según Norma EN1254/4 con materiales según Normas EN12164, EN12165 y EN1984 |  | ud | 1 | 2.7 | 2.7
MANGUITO ANTIVIBRATORIO B/B DN25 PN16 | Manguito antibribatorio, fuelle de caucho vulcanizado, unión brida-brida, diametro 25, PN16. | COMEVAL_Manguitos antivibratorios o equivalente. | ud | 1 | 27 | 27
MANGUITO ANTIVIBRATORIO B/B DN50 PN16 | Manguito antibribatorio, fuelle de caucho vulcanizado, unión brida-brida, diametro 50, PN16. | COMEVAL_Manguitos antivibratorios o equivalente. | ud | 1 | 37.116 | 37.116
MANGUITO ANTIVIBRATORIO B/B DN80 PN16 | Manguito antibribatorio, fuelle de caucho vulcanizado, unión brida-brida, diametro 80, PN16. | COMEVAL_Manguitos antivibratorios o equivalente. | ud | 1 | 59.49 | 59.49
MANGUITO ANTIVIBRATORIO B/B DN100 PN16 | Manguito antibribatorio, fuelle de caucho vulcanizado, unión brida-brida, diametro 100, PN16. | COMEVAL_Manguitos antivibratorios o equivalente. | ud | 2 | 72.999 | 145.998
MANGUITO ANTIVIBRATORIO B/B DN125 PN16 | Manguito antibribatorio, fuelle de caucho vulcanizado, unión brida-brida, diametro 125, PN16. | COMEVAL_Manguitos antivibratorios o equivalente. | ud | 1 | 98.955 | 98.955
MANGUITO ANTIVIBRATORIO B/B DN150 PN16 | Manguito antibribatorio, fuelle de caucho vulcanizado, unión brida-brida, diametro 150, PN16. | COMEVAL_Manguitos antivibratorios o equivalente. | ud | 1 | 122.85 | 122.85
MANGUITO ANTIVIBRATORIO B/B DN200 PN16 | Manguito antibribatorio, fuelle de caucho vulcanizado, unión brida-brida, diametro 200, PN16. | COMEVAL_Manguitos antivibratorios o equivalente. | ud | 1 | 185.508 | 185.508
MANGUITO ANTIVIBRATORIO B/B DN250 PN16 | Manguito antibribatorio, fuelle de caucho vulcanizado, unión brida-brida, diametro 250, PN16. | COMEVAL_Manguitos antivibratorios o equivalente. | ud | 1 | 315 | 315
MANGUITO ELECTROSOLDABLE DN 63 | Manguito electrosoldable de PE-100, DN 63, PN16 |  | ud | 1 | 3.48 | 3.48
MANGUITO ELECTROSOLDABLE DN 75 | Manguito electrosoldable de PE-100, DN 75, PN16 |  | ud | 1 | 6.68 | 6.68
MANGUITO ELECTROSOLDABLE DN90 | Manguito electrosoldable de PE-100, DN90, PN16 |  | ud | 1 | 6.61 | 6.61
MANGUITO ELECTROSOLDABLE DN110 | Manguito electrosoldable de PE-100, DN110, PN16 |  | ud | 1 | 8.68 | 8.68
MANGUITO ELECTROSOLDABLE DN 160 | Manguito electrosoldable de PE-100, DN 160, PN16 |  | ud | 1 | 16.48 | 16.48
MANGUITO ELECTROSOLDABLE DN 200 | Manguito electrosoldable de PE-100, DN 200, PN16 |  | ud | 1 | 32.13 | 32.13
MANGUITO ENCHUFE/ENCHUFE DIÁMETRO 25 |  | HAWLE_Ref. 6300 y 6301. Mangitos | ud | 1 | 14.22 | 14.22
MANGUITO ENCHUFE/ENCHUFE DIÁMETRO 50 |  | HAWLE_Ref. 6300 y 6301. Mangitos | ud | 2 | 34.11 | 68.22
MANGUITO ENCHUFE/ENCHUFE DIÁMETRO 80 |  | HAWLE_Ref. 6300 y 6301. Mangitos | ud | 1 | 79.74 | 79.74
MANGUITO ENCHUFE/ENCHUFE DIÁMETRO 100 |  |  | ud | 1 | 84.51 | 84.51
MANGUITO LATON H/H 1" | Manguito de latón HH 1” de latón roscado |  | ud | 3 | 1.404 | 4.212
MANGUITO LATON H/H 2" | Manguito de latón HH 2” de latón roscado |  | ud | 4 | 2.7 | 10.8
MANGUITO UNIVERSAL DN50A (60-72) |  |  | ud | 3 | 31.5 | 94.5
MANGUITO UNIVERSAL DN65 (68-85) |  |  | ud | 5 | 37.728 | 188.64
MANGUITO UNIVERSAL DN80 (84-106) |  |  | ud | 4 | 44.01 | 176.04
MANGUITO UNIVERSAL DN100 (103-116) |  |  | ud | 3 | 58.5 | 175.5
MANGUITO UNIVERSAL DN100C (125-131) |  |  | ud | 3 | 63 | 189
MANGUITO UNIVERDAL DN 125B (134-154) |  |  | ud | 1 | 67.95 | 67.95
MANGUITO UNIVERSAL DN150A (159-179) |  |  | ud | 2 | 74.502 | 149.004
MANGUITO UNIVERSAL DN 200 (190-230) |  |  | ud | 3 | 90 | 270
MANGUITO UNIVERSAL DN 200 (215-258) |  |  | ud | 1 | 112.392 | 112.392
TORNILLO + TUERCA M.16 x70 CLASE 8/8 ZINCADOS |  |  | ud | 3 | 1 | 3
TORNILLO + TUERCA M.20 x 80 CLASE 8/8 ZINCADOS |  |  | ud | 2 | 1.56 | 3.12
TORNILLO + TUERCA M.24 x 110 CLASE 8/8 ZINCADOS |  |  | ud | 2 | 5 | 10
REGISTRO FD B-125 CUADRADO 250 | Tapa de 230×230 mm. y marco 250×250 mm. hidráulica en fundición dúctil GGG-40 para 12,5 TM. de carga de rotura. Apoyo de marco en forma de "U", así al descansar la tapa en el marco forma un cierre hidráulico. Cumple norma UNE EN-124 clase B-125. Pintado en negro asfáltico. |  | ud | 1 | 8.1 | 8.1
REGISTRO FD B-125 CUADRADO 300 | Tapa de 280×280 mm. y marco 300×300 mm. hidráulica en fundición dúctil GGG-40 para 12,5 TM. de carga de rotura. Apoyo de marco en forma de "U", así al descansar la tapa en el marco forma un cierre hidráulico. Cumple norma UNE EN-124 clase B-125. Pintado en negro asfáltico. |  | ud | 1 | 10.899 | 10.899
REGISTRO FD B-125 CUADRADO 400 | Tapa de 380×380 mm. y marco 400×400 mm. hidráulica en fundición dúctil GGG-40 para 12,5 TM. de carga de rotura. Apoyo de marco en forma de "U", así al descansar la tapa en el marco forma un cierre hidráulico. Cumple norma UNE EN-124 clase B-125. Pintado en negro asfáltico. |  | ud | 1 | 19.296 | 19.296
REGISTRO FD B-125 CUADRADO 500 | Tapa de 480×480 mm. y marco 500×500 mm. hidráulica en fundición dúctil GGG-40 para 12,5 TM. de carga de rotura. Apoyo de marco en forma de "U", así al descansar la tapa en el marco forma un cierre hidráulico. Cumple norma UNE EN-124 clase B-125. Pintado en negro asfáltico. |  | ud | 1 | 31.194 | 31.194
REGISTRO FD B-125 CUADRADO 600 | Tapa de 580×580 mm. y marco 600×600 mm. hidráulica en fundición dúctil GGG-40 para 12,5 TM. de carga de rotura. Apoyo de marco en forma de "U", así al descansar la tapa en el marco forma un cierre hidráulico. Cumple norma UNE EN-124 clase B-125. Pintado en negro asfáltico. |  | ud | 1 | 52.857 | 52.857
REGISTRO FD B-125 CUADRADO 700 | Tapa de 680×680 mm. y marco 700×700 mm. hidráulica en fundición dúctil GGG-40 para 12,5 TM. de carga de rotura. Apoyo de marco en forma de "U", así al descansar la tapa en el marco forma un cierre hidráulico. Cumple norma UNE EN-124 clase B-125. Pintado en negro asfáltico. |  | ud | 1 | 97.758 | 97.758
REGISTRO FD B-125 CUADRADO 800 | Tapa de 780×780 mm. y marco 800×800 mm. hidráulica en fundición dúctil GGG-40 para 12,5 TM. de carga de rotura. Apoyo de marco en forma de "U", así al descansar la tapa en el marco forma un cierre hidráulico. Cumple norma UNE EN-124 clase B-125. Pintado en negro asfáltico. |  | ud | 1 | 123.129 | 123.129
REGISTRO FD B-125 CUADRADO 900 | Tapa de 880×880 mm. y marco 900×900 mm. hidráulica en fundición dúctil GGG-40 para 12,5 TM. de carga de rotura. Apoyo de marco en forma de "U", así al descansar la tapa en el marco forma un cierre hidráulico. Cumple norma UNE EN-124 clase B-125. Pintado en negro asfáltico. |  | ud | 1 | 187.488 | 187.488
REGISTRO FD C-250 40X40 | a de 330×330 mm. y marco 400×400 mm. hidráulica en fundición dúctil GGG-40 para 25 TM. de carga de rotura. Apoyo de marco en forma de "U", así al descansar la tapa en el marco forma un cierre hidráulico. Cumple norma UNE EN-124 clase C-250. Pintado en negro asfáltico. |  | ud | 1 | 40.59 | 40.59
REGISTRO FD C-250 50X50 | a de 430×430 mm. y marco 500×500 mm. hidráulica en fundición dúctil GGG-40 para 25 TM. de carga de rotura. Apoyo de marco en forma de "U", así al descansar la tapa en el marco forma un cierre hidráulico. Cumple norma UNE EN-124 clase C-250. Pintado en negro asfáltico. |  | ud | 1 | 64.359 | 64.359
REGISTRO FD C-250 60X60 | a de 530×530 mm. y marco 600×600 mm. hidráulica en fundición dúctil GGG-40 para 25 TM. de carga de rotura. Apoyo de marco en forma de "U", así al descansar la tapa en el marco forma un cierre hidráulico. Cumple norma UNE EN-124 clase C-250. Pintado en negro asfáltico. |  | ud | 1 | 104.949 | 104.949
REGISTRO FD C-250 70X70 | a de 630×630 mm. y marco 700×700 mm. hidráulica en fundición dúctil GGG-40 para 25 TM. de carga de rotura. Apoyo de marco en forma de "U", así al descansar la tapa en el marco forma un cierre hidráulico. Cumple norma UNE EN-124 clase C-250. Pintado en negro asfáltico. |  | ud | 1 | 119.601 | 119.601
REGISTRO FD C-250 80X80 | a de 730×730 mm. y marco 800×800 mm. hidráulica en fundición dúctil GGG-40 para 25 TM. de carga de rotura. Apoyo de marco en forma de "U", así al descansar la tapa en el marco forma un cierre hidráulico. Cumple norma UNE EN-124 clase C-250. Pintado en negro asfáltico. |  | ud | 1 | 153.909 | 153.909
REGISTRO FD C-250 90X90 | a de 830×830 mm. y marco 900×900 mm. hidráulica en fundición dúctil GGG-40 para 25 TM. de carga de rotura. Apoyo de marco en forma de "U", así al descansar la tapa en el marco forma un cierre hidráulico. Cumple norma UNE EN-124 clase C-250. Pintado en negro asfáltico. |  | ud | 1 | 203.472 | 203.472
0
REGISTRO FD D-400 120X120 | Tapa de 1100x1100 y marco de 1200x1200 mm. hidráulica en fundición dúctil GGG-40 para 400 KN. de carga de rotura. Apoyo de marco en forma de "U", así al descansar la tapa en el marco forma un cierre hidráulico. Cumple norma UNE EN-124 clase K-400 KN. Pintado en negro asfáltico. |  | ud | 1 | 594.135 | 594.135
REGISTRO FD D-400 REDONDO 650 | Tapa ø650 mm y marco ø850 mm. en fundición dúctil EN-GJS-500-7. Tapa de pozo con sistema abatible de bisagra para reducir el esfuerzo del operario en la maniobra, bloqueo de seguridad con la tapa abierta a 120º y extraible a 90º. Sistema de cierre elástico de doble lengüeta permite la obertura mediante partelina, pico u otras herramientas comunes. El asiento del marco con la tapa incorpora junta de polietileno para insonorización y reducir la emisión de olores. La gran superficie de apoyo del marco asegura un perfecto asentamiento en obra y una gran fijación y estabilidad. Cumple norma UNE EN-124 clase D-400. Pintado en negro asfáltico. |  | ud | 1 | 199.503 | 199.503
TAPA DE REGISTRO GALVA 1100X1100 HOMOLOGADA CONSORCIO | Tapa de registro galvanizada, 1100x1100, homologada consorcio, según norma UNE EN-124. |  | ud | 1 | 864 | 864
TAPA DE REGISTRO GALVA 700X700 HOMOLOGADA CONSORCIO | Tapa de registro galvanizada, 700x700, homologada consorcio, según norma UNE EN-124. |  | ud | 1 | 558 | 558
TAPA DE REGISTRO GALVA 800X800 HOMOLOGADA CONSORCIO | Tapa de registro galvanizada, 800x800, homologada consorcio, según norma UNE EN-124. |  | ud | 1 | 630 | 630
ARQUETA ACOMETIDA TIPO CAMPANA FD |  |  | ud | 1 | 55 | 55
ARQUETA BOCA DE RIEGO EN FUNDICIÓN |  |  | ud | 1 | 35 | 35
ARQUETA HORMIGÓN INSTALADA CON DESAGÜE Y REGISTROS |  |  | ud | 1 | 300 | 300
PATE PP MODELO 330 CURVO/RECTO |  |  | ud | 1 | 4 | 4
BARRA ASIDERO TELESCOPICA FABRICADA EN ACERO INOX. PARA ACCESO A ARQUETAS INCLUSO SPITS DE ANCLAJE A MURO |  |  | ud | 1 | 175 | 175
REJILLA PARA CANALETA RECOGIDA PLUVIALES DE FUNDICION DUCTIL 750x300 C-250 INCLUSO LARGEROS |  |  | ud | 1 | 95 | 95
REGISTRO AP | Registro AP fundición dúctil |  | ud | 30 | 11 | 330
ARQUETA HORMIGON ARMADO 50X50 PARA REGISTRO 60X60 |  |  | ud | 2 | 25.06 | 50.12
ARQUETA HORMIGON ARMADO 70X70 PARA REGISTRO 80X80 |  |  | ud | 1 | 59.58 | 59.58
ARQUETA HORMIGON ARMADO 80X80 PARA REGISTRO DE 90X90 |  |  | ud | 1 | 85.77 | 85.77
ARQUETA HORMIGON ARMADO 100X100 PARA REGISTRO DE 120X120 |  |  | ud | 1 | 144.32 | 144.32
TAPA PVC GRIS 70X70 | Tapa PVC, gris de 70X70 |  | ud | 2 | 105 | 210
BOCA DE RIEGO CON ARQUETA BRI-40 |  |  | ud | 6 | 64.82 | 388.92
BOCA DE RIEGO CON ARQUETA HR-80 |  |  | ud | 2 | 287.24 | 574.48
BOCA DE RIEGO 3/4" PLASTICO |  |  | ud | 1 | 8.56 | 8.56
BINCABB 1 (Incluye tapa y marco) | BINCABB 1: Boca de incendios normalizadas CABB, enterrada o bajo tierra. Dispone de una conexión de entrada brida DN65 PN16 y una conexión de salida racor Barcelona DN70 según UNE 23400. Incluye tapa y marco para BINCABB 1. |  | ud | 1 | 268.05 | 268.05
BINCABB 2 (Incluye tapa y marco) | BINCABB 2: Boca de incendios normalizadas CABB, enterrada o bajo tierra y conforme a UNE-EN 14339. Dispone de una conexión de entrada brida DN 100 y dos conexiones de salida racor Barcelona DN70 según UNE 23400. Incluye tapa y marco para BINCABB 2. |  | ud | 1 | 420.31 | 420.31
TAPA Y MARCO BINCABB 1 | TAPA y MARCO BINCABB 1: Tapa y marco para boca de incendios tipo BINCABB 1 de fundición nodular o dúctil y con pintura antideslizante de color rojo. Las tapas deberán llevar un marcado efectuado de forma clara y duradera, donde se indicará “SUHILTZAILEAK”, la norma, la clase y el nombre del fabricante e incluirán los logos “BBUP CABB” y “Bizkaia suhiltzaileak”. |  | ud | 1 | 72 | 72
TAPA Y MARCO BINCABB 2 | TAPA y MARCO BINCABB 2: Tapa y marco para boca de incendios tipo BINCABB 2 de fundición nodular o dúctil y con pintura antideslizante de color rojo. Las tapas deberán llevar un marcado efectuado de forma clara y duradera, donde se indicará “SUHILTZAILEAK”, la norma, la clase y el nombre del fabricante e incluirán los logos “BBUP CABB” y “Bizkaia suhiltzaileak”. |  | ud | 1 | 99 | 99
TAPA BINCABB 1 | Tapa para boca de incendios tipo BINCABB 1 de fundición nodular o dúctil y con pintura antideslizante de color rojo |  | ud | 1 | 38.25 | 38.25
TAPA BINCABB 2 | Tapa para boca de incendios tipo BINCABB 2 de fundición nodular o dúctil y con pintura antideslizante de color rojo |  | ud | 1 | 45.75 | 45.75
TAPA Y MARCO HIDRANTE ESTANDAR dn80 |  |  | ud | 1 | 70 | 70
TAPA Y MARCO HIDRANTE ESTANDAR dn100 |  |  | ud | 1 | 132.03 | 132.03
MANÓMETRO GLICERINA ESFERA 2,5 " 0-25 BAR | Manómetro de glicerina, salida inferior, rosca BSP. Caja acero inox. AISI 304. Tubo bourdon y racor latón UNE-EN 12165. Rosca 1/4” macho gas (BSP). Graduaciones disponibles 0 a 25 bar. Salida inferior (radial). Clase de precisión 2,5. |  | ud | 15 | 13.6 | 204
MANOMETRO GLICERINA RANGO 0-10 BAR | Manómetro de glicerina, salida inferior, rosca BSP. Caja acero inox. AISI 304. Tubo bourdon y racor latón UNE-EN 12165. Rosca 1/4” macho gas (BSP). Graduaciones disponibles 0 a 10 bar. Salida inferior (radial). Clase de precisión 2,5. |  | ud | 15 | 9 | 135
ACERO ARMADO B500S EN BARRAS | Ferralla elaborada en taller industrial con acero en barras corrugadas, UNE-EN 10080 B 500 S |  | KG | 40 | 0.85 | 34
MALLAZO 15x15x8 (6x2.20) |  |  | UD | 5 | 13 | 65
ARENA |  |  | M3 | 57 | 2.75 | 156.75
ARENA-GUIJO |  |  | M3 | 20 | 25 | 500
MATERIAL TODO UNO DE CANTERA |  |  | M3 | 50 | 12 | 600
HORMIGÓN HA-25 | Hormigón HA-25/B/20/Iia, según la Instrucción EHE. |  | M3 | 50 | 85 | 4250
HORMIGÓN HM-20 | Hormigón HM-20/P/40/, según la Instrucción EHE. |  | M3 | 20 | 70 | 1400
LADRILLO HUECO DOBLE |  |  | UD | 80 | 0.1 | 8
LADRILLO MACIZO |  |  | UD | 80 | 0.35 | 28
BLOQUE DE HORMIGON HIDROFUGO 40x20x20 | Bloque de áridos densos 390x190x190 con hidrófugo (s/N UNE - EN 772 - 1) |  | UD | 45 | 1 | 45
SACO DE CEMENTO |  |  | UD | 1 | 3 | 3
SACO SIKA 4A MORTERO RAPIDO |  |  | UD | 1 | 30 | 30
MORTERO M 7.5 SACO 25 KG |  |  | UD | 1 | 3 | 3
SACO DE ARENA FINA 0/2 30 KG |  |  | UD | 1 | 2 | 2
SACO DE HORMIGON SECO HA25 25 KG |  |  | UD | 1 | 3 | 3
SACO CEMENTO RAPIDO PROMPT |  |  | UD | 1 | 3 | 3
SACO MORTERO ALBAÑILERIA |  |  | UD | 1 | 3 | 3
ARENA ESPECIAL PASEOS EN SACA BIG BAG |  |  | M3 | 1 | 60 | 60
AGLOMERADO ASFÁLTICO EN CALIENTE ARIDO OFÍTICO S-12 |  |  | TM | 60 | 100 | 6000
AGLOMERADO ASFÁLTICO EN FRIO ARIDO OFÍTICO S-12 |  |  | TM | 2 | 320 | 640
RIEGO DE IMPRIMACIÓN Y/O ADHERENCIA |  |  | TM | 1 | 565 | 565
BOTE TAPABACHES 25 KG ASFALTO EN FRIO |  |  | UD | 1 | 15.35 | 15.35
BALDOSA GRANITO |  |  | m2 | 5 | 3 | 15
BALDOSA HIDRÁULICA 30 X 30 CM TIPO BILBAO |  |  | UD | 15 | 0.69 | 10.35
BALDOSA LISA 30x30 |  |  | UD | 50 | 2.5 | 125
BALDOSA PASTILLA/TACO DE 30X30 |  |  | UD | 100 | 0.65 | 65
BALDOSA PASTILLA/TACO DE 40X40 |  |  | UD | 50 | 1.1 | 55
BALDOSA ROSETA DE 30X30 |  |  | UD | 60 | 0.75 | 45
LOSAS DE PIEDRA ARENISCA 60X30X5 ASERRADA |  |  | m2 | 10 | 25 | 250
ADOQUIN |  |  | UD | 520 | 0.5 | 260
ML DE BORDILLO DE GRANITO DE 20 CM DE ANCHO |  |  | ML | 45 | 3.5 | 157.5
perfil CPN 80 |  |  | UD | 1 | 1.5 | 1.5
perfil HEB 100 |  |  | UD | 1 | 1.55 | 1.55
CONSTRUCCION E INSTALACION DE PUERTA METALICA GALVANIZADA CON CIERRRE T/CABB DIMENSIONES 2X0,8 M. |  |  | UD | 1 | 60 | 60
SUMINISTRO Y COLOCACION DE SUELO DE TRAMEX CON MARCO METALICO |  |  | m2 | 1 | 620 | 620
CERRAMIENTO MODELO HERCULES 2M DE ALTURA |  |  | ml | 10 | 75 | 750
CERRAMIENTO MODELO HERCULES 1M DE ALTURA |  |  | ml | 20 | 35 | 700
CERRAMIENTO SIMPLE TORSION 2M DE ALTURA |  |  | ml | 20 | 55 | 1100
CERRAMIENTO RÚSTICO DE ESTACA Y ALAMBRE h=1,2 |  |  | ML | 60 | 15 | 900
PINTURA PLASTICA PARA EXTERIOR EN OBRAS DE FABRICA |  |  | LT | 129 | 4 | 516
PINTURA IMPRIMACION ANTIOXIDANTE PARA ELEMENTOS METALICOS |  |  | LT | 57 | 7 | 399
PINTURA ESMALTE SINTETICO/INDUSTRIAL PARA SUPERFICIES DE HIERRO Y MADERA |  |  | LT | 37 | 13 | 481
PINTURA ESMALTE PARA ELEMENTOS GALVANIZADOS 2 COMPONENTES |  |  | LT | 6 | 22 | 132
SACA TIERRA VEGETAL |  |  | kg | 20 | 0.2 | 4
SETO LEYLANDI |  |  | UD | 10 | 13 | 130
Reparación de zona verde Tipo I (Césped) |  |  | M2 | 50 | 8 | 400
Reparación de zona verde Tipo II (Césped + seto tipo Leylandii) |  |  | M2 | 20 | 10 | 200
Reparación de zona verde Tipo III (jardín ornamental, arbustos y árboles) |  |  | M2 | 8 | 15 | 120
RASILLA/TABLERO (100x30x4) |  |  | UD | 20 | 2 | 40
VIGUETA/CABEZAL PRETENSADO (1.5m 11x7) |  |  | UD | 10 | 15 | 150
RETIRADA DE SACA "BIG BAG" DE RESIDUO DE TIERRAS Y/O ROCAS PROCEDENTE DE SUELOS NO CATALOGADOS COMO POSIBLEMENTE CONTAMINADOS. CODIGO LER 170504 A RELLENO AUTORIZADO INCLUSO GESTION DOCUMENTAL |  |  | UD | 133 | 25 | 3325
RETIRADA DE SACA "BIG BAG" DE RESIDUO DE DEMOLICION O CONSTRUCCION CON CODIGO LER 170107 (MEZCLA DE MATERIALES DE CONSTRUCCION Y DEMOLICION) A GESTOR AUTORIZADO INCLUSO GESTION DOCUMENTAL |  |  | UD | 583 | 30 | 17490
RETIRADA DE RESIDUO DE FIBROCEMENTO CON CODIGO LER 170605 A GESTOR AUTORIZADO INCLUSO GESTION DOCUMENTAL |  |  | KG | 3062 | 1.6 | 4899.2
ENTIBACION CUAJADA DE MODULOS METALICOS HASTA 4 MTS DE PROFUNDIDAD |  |  | M2 | 50 | 16 | 800
TABLERO PARA ENCOFRAR 2000X500MM |  |  | M2 | 20 | 12.19 | 243.8
CERRADURA COMPLETA TIPO CABB |  |  | UD | 5 | 15 | 75
CORTE RECOGIDA TRANSPORTE Y ELIMINACION DE TUBERIA DE FIBROCEMENTO CON APOYO DE UNIDAD DE DESCONTAMINACION |  |  | UD | 1 | 1200 | 1200
Reparación horm impreso, rotura/corte perímetro molde, varilla Ø12 mm + mallazo 15.15.6, horm. Incorporación de cuarzo gris, chorreado de pavimento y aplicación de resina. |  |  | M2 | 20 | 20 | 400
Fresado de firme por empresa especializada de hasta 6cm, riego de imprimacion, aglomerado asfaltico en caliente tipo AC16 surf S (S-12) ofita, extendido y compactado por medios mecanicos |  |  | M2 | 20 | 16 | 320
TRABAJOS PROGRAMADOS | [5 empty] | 76850
MANTENIMIENTO PREVENTIVO DE VÁLVULAS REDUCTORAS DE PRESIÓN |  |  | UD | 30 | 50 | 1500
CORTE DE AGUA UNITARIO DIURNO |  |  | UD | 400 | 120 | 48000
CORTE DE AGUA UNITARIO NOCTURNO |  |  | UD | 5 | 170 | 850
SOLICITUD DE INFORMACIÓN |  |  | UD | 40 | 50 | 2000
INSPECCION DE ACOMETIDA |  |  | UD | 20 | 50 | 1000
DESINFECCION DEPOSITO |  |  | M3 | 1500 | 10 | 15000
INSPECCION DEPOSITOS |  |  | UD | 170 | 50 | 8500

## LOTE B UNIDADES
DENOMINACION | DESCRIPCIÓN | ESPECIFICACIONES | UD | UNIDADES
Centro Operaciones
|  |  | mes | 12
Mano de obra
ENGARGADO |  |  | H | 1790
ENCARGADO HORA EXTRA |  |  | H | 179.55
OFICIAL 1ª |  |  | H | 10740
OFICIAL 1ª HORA EXTRA |  |  | H | 1077.3
OFICIAL 2ª |  |  | H | 8950
OFICIAL 2ª HORA EXTRA |  |  | H | 897.75
PEON ESPECIALISTA |  |  | H | 8950
PEON ESPECIALISTA H EXTRA |  |  | H | 897.75
RETEN DIA LABORABLE |  |  | H | 450
RETEN DIA FESTIVO |  |  | H | 320
RETEN DIA LABORABLE APOYO |  |  | H | 213
RETEN DIA FESTIVO APOYO |  |  | H | 152
MAQUINARIA
CAMIÓN VOLQUETE 2 EJES 10 TM O 6 M3 | CAMIÓN VOLQUETE 2 EJES 10 TM O 6 M3,incluye conductor. |  | H | 827
CAMION DOS EJES DE 2.8 A 4.5 TM. TIPO NISSAN CABSTAR O SIMILAR |  |  | H | 3400
CAMIÓN GÓNDOLA PARA TRANSPORTE DE MAQUINARIA | CAMIÓN GÓNDOLA PARA TRANSPORTE DE MAQUINARIA,incluye conductor. |  | Km | 29550
VEHÍCULO 4 X 4 TIPO PICK-UP EQUIPADA (NISSAN PICK-UP) |  |  | H | 1700
FURGONETA MEDIA EQUIPADA(TIPO BERLINGO. KANGOO. ETC) |  |  | H | 10000
DUMPER 1500 KG CON CAPACIDAD SUPERIOR A 0.60 M3 |  |  | H | 193
DUMPER 6000KG |  |  | H | 4
HORMIGONERA DE 250 LITROS |  |  | H | 1050
HORMIGONERA ELECTRICA 80 LITROS |  |  | H | 5
MÁQUINA PARA CORTAR ASFALTO O BALDOSA O ROTAFLEX |  |  | H | 600
TALADRO ELECTRICO PERCUSION, ATORNILLADOR ETC |  |  | H | 20
EQUIPO DE ILUMINACIÓN |  |  | H | 90
PAREJA DE SEMÁFOROS Y BATERÍAS |  |  | DIA | 49
MINIRETROEXCAVADORA DE HASTA 4000 KG CON CAZO Y MARTILLO HIDRAULICO Y CAMION DE TRASPORTE | MINIRETROEXCAVADORA DE HASTA 4000 KG CON CAZO Y MARTILLO HIDRAULICO Y CAMION DE TRASPORTE. Incluido conductor |  | H | 301
RETROEXCAVADORA DE ORUGAS DE 6 TN-S O SIMILAR, CON CAZO Y MARTILLO HIDRAULICO | RETROEXCAVADORA DE ORUGAS DE 6 TN-S O SIMILAR, CON CAZO Y MARTILLO HIDRAULICO inlcuido conductor NO incluye transporte |  | H | 100
RETROEXCAVADORA DE 8000 KG CON CAZO Y MARTILLO HIDRAULICO | RETROEXCAVADORA DE 8000 KG CON CAZO Y MARTILLO HIDRAULICO. inlcuido conductor NO incluye transporte |  | H | 1200
RETROEXCAVADORA DE 12000KG CON CAZO Y MARTILLO HIDRAULICO | RETROEXCAVADORA DE 12000KG CON CAZO Y MARTILLO HIDRAULICO inlcuido conductor NO incluye transporte |  | H | 80
RETROEXCAVADORA DE ORUGAS DE 14 TN CAZO Y MARTILLO HIDRAULICO | RETROEXCAVADORA DE ORUGAS DE 14 TN CAZO Y MARTILLO HIDRAULICO. inlcuido conductor NO incluye transporte |  | H | 20
RODILLO COMPACTADOR RANA |  |  | H | 23
RODILLO VIBRATORIO COMPACTADOR 1800 KG |  |  | H | 152
RODILLO TAMDEM 3500KG |  |  | H | 20
PISÓN PARA COMPACTACIÓN DE ÁRIDOS) |  |  | H | 80
GENERADOR DE ELECTRICIDAD |  |  | H | 4350
BOMBA DE ACHIQUE SUMERGIBLE |  |  | H | 850
MARTILLO ELÉCTRICO |  |  | H | 750
MAQUINA PARA EJECUCIÓN DE ELECTROSOLDADURAS EN PE |  |  | H | 10
DESBROZADORA |  |  | H | 0
MOTOSIERRA |  |  | H | 25
HIDROLIMPIADORA |  |  | H | 0
MAQUINA DE TOMA EN CARGA UNIVERSAL PARA DN 25MM HASTA DN 63MM |  |  | H | 25
MAQUINA DE TOMA EN CARGA UNIVERSAL PARA DN MAYOR DE 63MM |  |  | H | 10
GRUPO ELECTROGENO 100KVA |  |  | H | 8
BOMBA DE ACHIQUE TRIFÁSICA 10KW CON ARRANQUE DIRECTO Y 30 M DE TUBERÍA 6" |  |  | H | 8
CAMIÓN GRÚA | CAMIÓN GRÚA, incluye conductor |  | H | 8
CAMION CISTERNA | CAMION CISTERNA, incluye conductor |  | H | 8
EQUIPO DE LIMPIEZA CON AGUA A ALTA PRESIÓN (CAMIÓN CHUPON) | EQUIPO DE LIMPIEZA CON AGUA A ALTA PRESIÓN (CAMIÓN CHUPON), incluye conductor y ayudante. |  | H | 22
PLATAFORMA ANDAMIO 2MTS CON ACCESORIOS PARA MONTAJE |  |  | DIA | 1
EQUIPO DE SOLDADURA ELECTRICA CON SOLDADDOR INCLUIDO |  |  | H | 22
CONTENEDOR 6M3 |  |  | DIA | 25
MATERIALES
TUBERÍA DN 20 PE 100 SDR 11 | Tubo de polietileno PE 100, de color negro con bandas de color azul, de 20 mm de diámetro exterior y 2 mm de espesor, SDR11, PN=16 atm, incluyendo pruebas de presión y estanqueidad, según UNE-EN 12201-2. | MASA_ Tuberia-PE-100 o equivalente | ml | 106
TUBERÍA DN 25 PE 100 SDR 11 | Tubo de polietileno PE 100, de color negro con bandas de color azul, de 25 mm de diámetro exterior y 2,3 mm de espesor, SDR11, PN=16 atm, incluyendo pruebas de presión y estanqueidad, según UNE-EN 12201-2. | MASA_ Tuberia-PE-100 o equivalente | ml | 76
TUBERÍA DN 32 PE 100 SDR 11 | Tubo de polietileno PE 100, de color negro con bandas de color azul, de 32 mm de diámetro exterior y 3 mm de espesor, SDR11, PN=16 atm, incluyendo pruebas de presión y estanqueidad, según UNE-EN 12201-2. | MASA_ Tuberia-PE-100 o equivalente | ml | 750
TUBERÍA DN 40 PE 100 SDR 11 | Tubo de polietileno PE 100, de color negro con bandas de color azul, de 40 mm de diámetro exterior y 3,7 mm de espesor, SDR11, PN=16 atm, incluyendo pruebas de presión y estanqueidad, según UNE-EN 12201-2. | MASA_ Tuberia-PE-100 o equivalente | ml | 60
TUBERÍA DN 50 PE 100 SDR 11 | Tubo de polietileno PE 100, de color negro con bandas de color azul, de 50 mm de diámetro exterior y 4,6 mm de espesor, SDR11, PN=16 atm, incluyendo pruebas de presión y estanqueidad, según UNE-EN 12201-2. | MASA_ Tuberia-PE-100 o equivalente | ml | 65
TUBERÍA DN 63 PE 100 SDR 11 | Tubo de polietileno PE 100, de color negro con bandas de color azul, de 63 mm de diámetro exterior y 5,8 mm de espesor, SDR11, PN=16 atm, incluyendo pruebas de presión y estanqueidad, según UNE-EN 12201-2. | MASA_ Tuberia-PE-100 o equivalente | ml | 125
TUBERÍA DN 80 PE 100 SDR 11 | Tubo de polietileno PE 100, de color negro con bandas de color azul, de 80 mm de diámetro exterior y 75 mm de espesor, SDR11, PN=16 atm, incluyendo pruebas de presión y estanqueidad, según UNE-EN 12201-2. | MASA_ Tuberia-PE-100 o equivalente | ml | 25
TUBERÍA DN 110 PE 100 SDR 11 | Tubo de polietileno PE 100, de color negro con bandas de color azul, de 110 mm de diámetro exterior y 10 mm de espesor, SDR11, PN=16 atm, incluyendo pruebas de presión y estanqueidad, según UNE-EN 12201-2. | MASA_ Tuberia-PE-100 o equivalente | ml | 10
TUBERÍA DN 125 PE 100 SDR 11 | Tubo de polietileno PE 100, de color negro con bandas de color azul, de 125 mm de diámetro exterior y 11,4 mm de espesor, SDR11, PN=16 atm, incluyendo pruebas de presión y estanqueidad, según UNE-EN 12201-2. | MASA_ Tuberia-PE-100 o equivalente | ml | 5
TUBERÍA DN 150 PE 100 SDR 11 | Tubo de polietileno PE 100, de color negro con bandas de color azul, de 150 mm de diámetro exterior y 13,4 mm de espesor, SDR11, PN=16 atm, incluyendo pruebas de presión y estanqueidad, según UNE-EN 12201-2. | MASA_ Tuberia-PE-100 o equivalente | ml | 5
TUBERÍA DN 200 PE 100 SDR 11 | Tubo de polietileno PE 100, de color negro con bandas de color azul, de 200 mm de diámetro exterior y 18,2 mm de espesor, SDR11, PN=16 atm, incluyendo pruebas de presión y estanqueidad, según UNE-EN 12201-2. | MASA_ Tuberia-PE-100 o equivalente | ml | 5
TUBERÍA DN 250 PE 100 SDR 11 | Tubo de polietileno PE 100, de color negro con bandas de color azul, de 250 mm de diámetro exterior y 22,7 mm de espesor, SDR11, PN=16 atm, incluyendo pruebas de presión y estanqueidad, según UNE-EN 12201-2. | MASA_ Tuberia-PE-100 o equivalente | ml | 5
TUBERÍA DN 315 PE 100 SDR 11 | Tubo de polietileno PE 100, de color negro con bandas de color azul, de 315 mm de diámetro exterior y 28,6 mm de espesor, SDR11, PN=16 atm, incluyendo pruebas de presión y estanqueidad, según UNE-EN 12201-2. | MASA_ Tuberia-PE-100 o equivalente | ml | 1
TUBERÍA DN 350 PE 100 SDR 11 | Tubo de polietileno PE 100, de color negro con bandas de color azul, de 355 mm de diámetro exterior y 32,3 mm de espesor, SDR11, PN=16 atm, incluyendo pruebas de presión y estanqueidad, según UNE-EN 12201-2. | MASA_ Tuberia-PE-100 o equivalente | ml | 1
TUBERÍA DN 400 PE 100 SDR 11 | Tubo de polietileno PE 100, de color negro con bandas de color azul, de 400 mm de diámetro exterior y 36,4 mm de espesor, SDR11, PN=16 atm, incluyendo pruebas de presión y estanqueidad, según UNE-EN 12201-2. | MASA_ Tuberia-PE-100 o equivalente | ml | 1
CODOS 90º, DN-25, PN-16, PE 100 | Codo 90° de polietileno, para unión a compresión, de 25 mm de diámetro nominal, SDR11, PN=16 atm, incluyendo pruebas de presión y estanqueidad, según UNE-EN 12201-3. |  | ud | 2
CODOS 90º, DN-32, PN-16, PE 100 | Codo 90° de polietileno, para unión a compresión, de 32 mm de diámetro nominal, SDR11, PN=16 atm, incluyendo pruebas de presión y estanqueidad, según UNE-EN 12201-3. |  | ud | 1
CODOS 90º, DN-40. PN-16, PE 100 | Codo 90° de polietileno, para unión a compresión, de 40 mm de diámetro nominal, SDR11, PN=16 atm, incluyendo pruebas de presión y estanqueidad, según UNE-EN 12201-3. |  | ud | 1
CODOS 90º, DN-50, PN-16, PE 100 | Codo 90° de polietileno, para unión a compresión, de 50 mm de diámetro nominal, SDR11, PN=16 atm, incluyendo pruebas de presión y estanqueidad, según UNE-EN 12201-3. |  | ud | 1
CODOS 90º, DN-65, PN-16, PE 100 | Codo 90° de polietileno, para unión a compresión, de 65 mm de diámetro nominal, SDR11, PN=16 atm, incluyendo pruebas de presión y estanqueidad, según UNE-EN 12201-3. |  | ud | 2
CODOS 90º, DN-80, PN-16, PE 100 | Codo 90° de polietileno, para unión a compresión, de 80 mm de diámetro nominal, SDR11, PN=16 atm, incluyendo pruebas de presión y estanqueidad, según UNE-EN 12201-3. |  | ud | 1
CODOS 90º, DN-100, PN-16, PE 100 | Codo 90° de polietileno, para unión a compresión, de 110 mm de diámetro nominal, SDR11, PN=16 atm, incluyendo pruebas de presión y estanqueidad, según UNE-EN 12201-3. |  | ud | 1
CODOS 90º, DN-125, PN-16, PE 100 | Codo 90° de polietileno, para unión a compresión, de 125 mm de diámetro nominal, SDR11, PN=16 atm, incluyendo pruebas de presión y estanqueidad, según UNE-EN 12201-3. |  | ud | 1
CODOS 90º, DN-150, PN-16, PE 100 | Codo 90° de polietileno, para unión a compresión, de 150 mm de diámetro nominal, SDR11, PN=16 atm, incluyendo pruebas de presión y estanqueidad, según UNE-EN 12201-3. |  | ud | 1
CODOS 90º, DN-200, PN-16, PE 100 | Codo 90° de polietileno, para unión a compresión, de 200 mm de diámetro nominal, SDR11, PN=16 atm, incluyendo pruebas de presión y estanqueidad, según UNE-EN 12201-3. |  | ud | 1
CODOS 90º, DN-250, PN-16, PE 100 | Codo 90° de polietileno, para unión a compresión, de 250 mm de diámetro nominal, SDR11, PN=16 atm, incluyendo pruebas de presión y estanqueidad, según UNE-EN 12201-3. |  | ud | 1
CODOS 90º, DN-300, PN-16, PE 100 | Codo 90° de polietileno, para unión a compresión, de 300 mm de diámetro nominal, SDR11, PN=16 atm, incluyendo pruebas de presión y estanqueidad, según UNE-EN 12201-3. |  | ud | 1
CODOS 45º, DN-25, PN-16, PE 100 | Codo 45° de polietileno, para unión a compresión, de 25 mm de diámetro nominal, en un extremo y unión roscada macho, SDR11, PN=16 atm, incluyendo pruebas de presión y estanqueidad, según UNE-EN 12201-3. |  | ud | 2
CODOS 45º, DN-32, PN-16, PE 100 | Codo 45° de polietileno, para unión a compresión, de 32 mm de diámetro nominal, en un extremo y unión roscada macho, SDR11, PN=16 atm, incluyendo pruebas de presión y estanqueidad, según UNE-EN 12201-3. |  | ud | 1
CODOS 45º, DN-40, PN-16, PE 100 | Codo 45° de polietileno, para unión a compresión, de 40 mm de diámetro nominal, en un extremo y unión roscada macho, SDR11, PN=16 atm, incluyendo pruebas de presión y estanqueidad, según UNE-EN 12201-3. |  | ud | 1
CODOS 45º, DN-50, PN-16, PE 100 | Codo 45° de polietileno, para unión a compresión, de 50 mm de diámetro nominal, en un extremo y unión roscada macho, SDR11, PN=16 atm, incluyendo pruebas de presión y estanqueidad, según UNE-EN 12201-3. |  | ud | 1
CODOS 45º, DN-65, PN-16, PE 100 | Codo 45° de polietileno, para unión a compresión, de 65 mm de diámetro nominal, en un extremo y unión roscada macho, SDR11, PN=16 atm, incluyendo pruebas de presión y estanqueidad, según UNE-EN 12201-3. |  | ud | 2
CODOS 45º, DN-80, PN-16, PE 100 | Codo 45° de polietileno, para unión a compresión, de 80 mm de diámetro nominal, en un extremo y unión roscada macho, SDR11, PN=16 atm, incluyendo pruebas de presión y estanqueidad, según UNE-EN 12201-3. |  | ud | 1
CODOS 45º, DN-100, PN-16, PE 100 | Codo 45° de polietileno, para unión a compresión, de 110 mm de diámetro nominal, en un extremo y unión roscada macho, SDR11, PN=16 atm, incluyendo pruebas de presión y estanqueidad, según UNE-EN 12201-3. |  | ud | 1
CODOS 45º, DN-125, PN-16, PE 100 | Codo 45° de polietileno, para unión a compresión, de 125 mm de diámetro nominal, en un extremo y unión roscada macho, SDR11, PN=16 atm, incluyendo pruebas de presión y estanqueidad, según UNE-EN 12201-3. |  | ud | 1
CODOS 45º, DN-150, PN-16, PE 100 | Codo 45° de polietileno, para unión a compresión, de 150 mm de diámetro nominal, en un extremo y unión roscada macho, SDR11, PN=16 atm, incluyendo pruebas de presión y estanqueidad, según UNE-EN 12201-3. |  | ud | 1
CODOS 45º, DN-200, PN-16, PE 100 | Codo 45° de polietileno, para unión a compresión, de 200 mm de diámetro nominal, en un extremo y unión roscada macho, SDR11, PN=16 atm, incluyendo pruebas de presión y estanqueidad, según UNE-EN 12201-3. |  | ud | 1
CODOS 45º, DN-250, PN-16, PE 100 | Codo 45° de polietileno, para unión a compresión, de 250 mm de diámetro nominal, en un extremo y unión roscada macho, SDR11, PN=16 atm, incluyendo pruebas de presión y estanqueidad, según UNE-EN 12201-3. |  | ud | 1
CODOS 45º, DN-300, PN-16, PE 100 | Codo 45° de polietileno, para unión a compresión, de 300 mm de diámetro nominal, en un extremo y unión roscada macho, SDR11, PN=16 atm, incluyendo pruebas de presión y estanqueidad, según UNE-EN 12201-3. |  | ud | 1
TE DN 25 PE 100 SDR 11 | Te de polietileno, para unión a compresión, de 25 mm de diámetro nominal, PN=16 atm, incluyendo pruebas de presión y estanqueidad, según UNE-EN 12201-3. |  | ud | 2
TE DN 32 PE 100 SDR 11 | Te de polietileno, para unión a compresión, de 32 mm de diámetro nominal, PN=16 atm, incluyendo pruebas de presión y estanqueidad, según UNE-EN 12201-3. |  | ud | 1
TE DN 40 PE 100 SDR 11 | Te de polietileno, para unión a compresión, de 40 mm de diámetro nominal, PN=16 atm, incluyendo pruebas de presión y estanqueidad, según UNE-EN 12201-3. |  | ud | 1
TE DN 50 PE 100 SDR 11 | Te de polietileno, para unión a compresión, de 50 mm de diámetro nominal, PN=16 atm, incluyendo pruebas de presión y estanqueidad, según UNE-EN 12201-3. |  | ud | 1
TE DN 65 PE 100 SDR 11 | Te de polietileno, para unión a compresión, de 65 mm de diámetro nominal, PN=16 atm, incluyendo pruebas de presión y estanqueidad, según UNE-EN 12201-3. |  | ud | 2
TE DN 80 PE 100 SDR 11 | Te de polietileno, para unión a compresión, de 80 mm de diámetro nominal, PN=16 atm, incluyendo pruebas de presión y estanqueidad, según UNE-EN 12201-3. |  | ud | 1
TE DN 100 PE 100 SDR 11 | Te de polietileno, para unión a compresión, de 110 mm de diámetro nominal, PN=16 atm, incluyendo pruebas de presión y estanqueidad, según UNE-EN 12201-3. |  | ud | 1
TE DN 125 PE 100 SDR 11 | Te de polietileno, para unión a compresión, de 125 mm de diámetro nominal, PN=16 atm, incluyendo pruebas de presión y estanqueidad, según UNE-EN 12201-3. |  | ud | 1
TE DN 150 PE 100 SDR 11 | Te de polietileno, para unión a compresión, de 150 mm de diámetro nominal, PN=16 atm, incluyendo pruebas de presión y estanqueidad, según UNE-EN 12201-3. |  | ud | 1
TE DN 200 PE 100 SDR 11 | Te de polietileno, para unión a compresión, de 200 mm de diámetro nominal, PN=16 atm, incluyendo pruebas de presión y estanqueidad, según UNE-EN 12201-3. |  | ud | 1
TE DN 250 PE 100 SDR 11 | Te de polietileno, para unión a compresión, de 250 mm de diámetro nominal, PN=16 atm, incluyendo pruebas de presión y estanqueidad, según UNE-EN 12201-3. |  | ud | 1
TE DN 25 PE 100 SDR 11 | Te de polietileno electrosoldable, de 25 mm de diámetro nominal, PN=16 atm, incluyendo pruebas de presión y estanqueidad, según UNE-EN 12201-3. |  | ud | 2
TE DN 32 PE 100 SDR 11 | Te de polietileno electrosoldable, de 32 mm de diámetro nominal, PN=16 atm, incluyendo pruebas de presión y estanqueidad, según UNE-EN 12201-3. |  | ud | 2
TE DN 40 PE 100 SDR 11 | Te de polietileno electrosoldable, de 40 mm de diámetro nominal, PN=16 atm, incluyendo pruebas de presión y estanqueidad, según UNE-EN 12201-3. |  | ud | 3
TE DN 50 PE 100 SDR 11 | Te de polietileno electrosoldable, de 50 mm de diámetro nominal, PN=16 atm, incluyendo pruebas de presión y estanqueidad, según UNE-EN 12201-3. |  | ud | 1
TE DN 65 PE 100 SDR 11 | Te de polietileno electrosoldable, de 65 mm de diámetro nominal, PN=16 atm, incluyendo pruebas de presión y estanqueidad, según UNE-EN 12201-3. |  | ud | 1
TE DN 80 PE 100 SDR 11 | Te de polietileno electrosoldable, de 80 mm de diámetro nominal, PN=16 atm, incluyendo pruebas de presión y estanqueidad, según UNE-EN 12201-3. |  | ud | 3
TE DN 100 PE 100 SDR 11 | Te de polietileno electrosoldable, de 110 mm de diámetro nominal, PN=16 atm, incluyendo pruebas de presión y estanqueidad, según UNE-EN 12201-3. |  | ud | 1
TE DN 125 PE 100 SDR 11 | Te de polietileno electrosoldable, de 125 mm de diámetro nominal, PN=16 atm, incluyendo pruebas de presión y estanqueidad, según UNE-EN 12201-3. |  | ud | 1
TE DN 150 PE 100 SDR 11 | Te de polietileno electrosoldable, de 150 mm de diámetro nominal, PN=16 atm, incluyendo pruebas de presión y estanqueidad, según UNE-EN 12201-3. |  | ud | 1
TE DN 200 PE 100 SDR 11 | Te de polietileno electrosoldable, de 200 mm de diámetro nominal, PN=16 atm, incluyendo pruebas de presión y estanqueidad, según UNE-EN 12201-3. |  | ud | 1
TE DN 250 PE 100 SDR 11 | Te de polietileno electrosoldable, de 250 mm de diámetro nominal, PN=16 atm, incluyendo pruebas de presión y estanqueidad, según UNE-EN 12201-3. |  | ud | 1
TE DN 300 PE 100 SDR 11 | Te de polietileno electrosoldable, de 300 mm de diámetro nominal, PN=16 atm, incluyendo pruebas de presión y estanqueidad, según UNE-EN 12201-3. |  | ud | 1
REDUCCIÓN CONCÉNTRICA DN 32x25 PE 100 SDR 11 | Enlace con reducción, de polietileno, para unión a compresión, DN 32*25 PE 100, PN=16 atm, incluyendo pruebas de presión y estanqueidad, según UNE-EN 12201-3. |  | ud | 1
REDUCCIÓN CONCÉNTRICA DN 40x20 PE 100 SDR 11 | Enlace con reducción, de polietileno, para unión a compresión, DN 40x20 PE 100, PN=16 atm, incluyendo pruebas de presión y estanqueidad, según UNE-EN 12201-3. |  | ud | 1
REDUCCIÓN CONCÉNTRICA DN 40x25 PE 100 SDR 11 | Enlace con reducción, de polietileno, para unión a compresión, DN 40x25 PE 100, PN=16 atm, incluyendo pruebas de presión y estanqueidad, según UNE-EN 12201-3. |  | ud | 1
REDUCCIÓN CONCÉNTRICA DN 40x32 PE 100 SDR 11 | Enlace con reducción, de polietileno, para unión a compresión, DN 40x32 PE 100, PN=16 atm, incluyendo pruebas de presión y estanqueidad, según UNE-EN 12201-3. |  | ud | 1
REDUCCIÓN CONCÉNTRICA DN 50x25 PE 100 SDR 11 | Enlace con reducción, de polietileno, para unión a compresión, DN 50x25 PE 100, PN=16 atm, incluyendo pruebas de presión y estanqueidad, según UNE-EN 12201-3. |  | ud | 1
REDUCCIÓN CONCÉNTRICA DN 50x32 PE 100 SDR 11 | Enlace con reducción, de polietileno, para unión a compresión, DN 50x32 PE 100, PN=16 atm, incluyendo pruebas de presión y estanqueidad, según UNE-EN 12201-3. |  | ud | 1
REDUCCIÓN CONCÉNTRICA DN 50x40 PE 100 SDR 11 | Enlace con reducción, de polietileno, para unión a compresión, DN 50x40 PE 100, PN=16 atm, incluyendo pruebas de presión y estanqueidad, según UNE-EN 12201-3. |  | ud | 1
REDUCCIÓN CONCÉNTRICA DN 65x32 PE 100 SDR 11 | Enlace con reducción, de polietileno, para unión a compresión, DN 65x32 PE 100, PN=16 atm, incluyendo pruebas de presión y estanqueidad, según UNE-EN 12201-3. |  | ud | 1
REDUCCIÓN CONCÉNTRICA DN 65x40 PE 100 SDR 11 | Enlace con reducción, de polietileno, para unión a compresión, DN 65x40 PE 100, PN=16 atm, incluyendo pruebas de presión y estanqueidad, según UNE-EN 12201-3. |  | ud | 1
REDUCCIÓN CONCÉNTRICA DN 65x50 PE 100 SDR 11 | Enlace con reducción, de polietileno, para unión a compresión, DN 65x50 PE 100, PN=16 atm, incluyendo pruebas de presión y estanqueidad, según UNE-EN 12201-3. |  | ud | 1
REDUCCIÓN CONCÉNTRICA DN 80x32 PE 100 SDR 11 | Enlace con reducción, de polietileno, para unión a compresión, DN 80x32 PE 100, PN=16 atm, incluyendo pruebas de presión y estanqueidad, según UNE-EN 12201-3. |  | ud | 1
REDUCCIÓN CONCÉNTRICA DN 80x40 PE 100 SDR 11 | Enlace con reducción, de polietileno, para unión a compresión, DN 80x40 PE 100, PN=16 atm, incluyendo pruebas de presión y estanqueidad, según UNE-EN 12201-3. |  | ud | 1
REDUCCIÓN CONCÉNTRICA DN 80x50 PE 100 SDR 11 | Enlace con reducción, de polietileno, para unión a compresión, DN 80x50 PE 100, PN=16 atm, incluyendo pruebas de presión y estanqueidad, según UNE-EN 12201-3. |  | ud | 1
REDUCCIÓN CONCÉNTRICA DN 100x65 PE 100 SDR 11 | Enlace con reducción, de polietileno, para unión a compresión, DN 110x65 PE 100, PN=16 atm, incluyendo pruebas de presión y estanqueidad, según UNE-EN 12201-3. |  | ud | 1
REDUCCIÓN CONCÉNTRICA DN 100x80 PE 100 SDR 11 | Enlace con reducción, de polietileno, para unión a compresión, DN 110x80 PE 100, PN=16 atm, incluyendo pruebas de presión y estanqueidad, según UNE-EN 12201-3. |  | ud | 1
REDUCCIÓN CONCÉNTRICA DN 125x65 PE 100 SDR 11 | Enlace con reducción, de polietileno, para unión a compresión, DN 125x65 PE 100, PN=16 atm, incluyendo pruebas de presión y estanqueidad, según UNE-EN 12201-3. |  | ud | 1
REDUCCIÓN CONCÉNTRICA DN 125x80 PE 100 SDR 11 | Enlace con reducción, de polietileno, para unión a compresión, DN 125x80 PE 100, PN=16 atm, incluyendo pruebas de presión y estanqueidad, según UNE-EN 12201-3. |  | ud | 1
REDUCCIÓN CONCÉNTRICA DN 125x100 PE 100 SDR 11 | Enlace con reducción, de polietileno, para unión a compresión, DN 125x100 PE 100, PN=16 atm, incluyendo pruebas de presión y estanqueidad, según UNE-EN 12201-3. |  | ud | 1
REDUCCIÓN CONCÉNTRICA DN 150x80 PE 100 SDR 11 | Enlace con reducción, de polietileno, para unión a compresión, DN 150x80 PE 100, PN=16 atm, incluyendo pruebas de presión y estanqueidad, según UNE-EN 12201-3. |  | ud | 1
REDUCCIÓN CONCÉNTRICA DN 150x100 PE 100 SDR 11 | Enlace con reducción, de polietileno, para unión a compresión, DN 150x100 PE 100, PN=16 atm, incluyendo pruebas de presión y estanqueidad, según UNE-EN 12201-3. |  | ud | 1
REDUCCIÓN CONCÉNTRICA DN 150x125 PE 100 SDR 11 | Enlace con reducción, de polietileno, para unión a compresión, DN 150x125 PE 100, PN=16 atm, incluyendo pruebas de presión y estanqueidad, según UNE-EN 12201-3. |  | ud | 1
REDUCCIÓN CONCÉNTRICA DN 200x125 PE 100 SDR 11 | Enlace con reducción, de polietileno, para unión a compresión, DN 200x125 PE 100, PN=16 atm, incluyendo pruebas de presión y estanqueidad, según UNE-EN 12201-3. |  | ud | 1
REDUCCIÓN CONCÉNTRICA DN 200x150 PE 100 SDR 11 | Enlace con reducción, de polietileno, para unión a compresión, DN 200x150 PE 100, PN=16 atm, incluyendo pruebas de presión y estanqueidad, según UNE-EN 12201-3. |  | ud | 1
REDUCCIÓN CONCÉNTRICA DN 250x150 PE 100 SDR 11 | Enlace con reducción, de polietileno, para unión a compresión, DN 250x150 PE 100, PN=16 atm, incluyendo pruebas de presión y estanqueidad, según UNE-EN 12201-3. |  | ud | 1
REDUCCIÓN CONCÉNTRICA DN 250x200 PE 100 SDR 11 | Enlace con reducción, de polietileno, para unión a compresión, DN 250x200 PE 100, PN=16 atm, incluyendo pruebas de presión y estanqueidad, según UNE-EN 12201-3. |  | ud | 1
TUBERÍA DN 20 PE 100 RC SDR 11 | Tubo de polietileno PE 100 RC, de color negro con bandas de color azul, de 20 mm de diámetro exterior y 2 mm de espesor, SDR11, PN=16 atm, incluyendo pruebas de presión y estanqueidad, según UNE-EN 12201-2. | MASA_ Tuberia-PE-100-RC o equivalente | ml | 5
TUBERÍA DN 25 PE 100 RC SDR 11 | Tubo de polietileno PE 100 RC, de color negro con bandas de color azul, de 25 mm de diámetro exterior y 2,3 mm de espesor, SDR11, PN=16 atm, incluyendo pruebas de presión y estanqueidad, según UNE-EN 12201-2. | MASA_ Tuberia-PE-100-RC o equivalente | ml | 5
TUBERÍA DN 32 PE 100 RC SDR 11 | Tubo de polietileno PE 100 RC, de color negro con bandas de color azul, de 32 mm de diámetro exterior y 3 mm de espesor, SDR11, PN=16 atm, incluyendo pruebas de presión y estanqueidad, según UNE-EN 12201-2. | MASA_ Tuberia-PE-100-RC o equivalente | ml | 5
TUBERÍA DN 40 PE 100 RC SDR 11 | Tubo de polietileno PE 100 RC, de color negro con bandas de color azul, de 40 mm de diámetro exterior y 3,7 mm de espesor, SDR11, PN=16 atm, incluyendo pruebas de presión y estanqueidad, según UNE-EN 12201-2. | MASA_ Tuberia-PE-100-RC o equivalente | ml | 5
TUBERÍA DN 50 PE 100 RC SDR 11 | Tubo de polietileno PE 100 RC, de color negro con bandas de color azul, de 50 mm de diámetro exterior y 4,6 mm de espesor, SDR11, PN=16 atm, incluyendo pruebas de presión y estanqueidad, según UNE-EN 12201-2. | MASA_ Tuberia-PE-100-RC o equivalente | ml | 10
TUBERÍA DN 63 PE 100 RC SDR 11 | Tubo de polietileno PE 100 RC, de color negro con bandas de color azul, de 63 mm de diámetro exterior y 5,8 mm de espesor, SDR11, PN=16 atm, incluyendo pruebas de presión y estanqueidad, según UNE-EN 12201-2. | MASA_ Tuberia-PE-100-RC o equivalente | ml | 25
TUBERÍA DN 80 PE 100 RC SDR 11 | Tubo de polietileno PE 100 RC, de color negro con bandas de color azul, de 80 mm de diámetro exterior y 75 mm de espesor, SDR11, PN=16 atm, incluyendo pruebas de presión y estanqueidad, según UNE-EN 12201-2. | MASA_ Tuberia-PE-100-RC o equivalente | ml | 10
TUBERÍA DN 110 PE 100 RC SDR 11 | Tubo de polietileno PE 100 RC, de color negro con bandas de color azul, de 110 mm de diámetro exterior y 10 mm de espesor, SDR11, PN=16 atm, incluyendo pruebas de presión y estanqueidad, según UNE-EN 12201-2. | MASA_ Tuberia-PE-100-RC o equivalente | ml | 20
TUBERÍA DN 125 PE 100 RC SDR 11 | Tubo de polietileno PE 100 RC, de color negro con bandas de color azul, de 125 mm de diámetro exterior y 11,4 mm de espesor, SDR11, PN=16 atm, incluyendo pruebas de presión y estanqueidad, según UNE-EN 12201-2. | MASA_ Tuberia-PE-100-RC o equivalente | ml | 3
TUBERÍA DN 150 PE 100 RC SDR 11 | Tubo de polietileno PE 100 RC, de color negro con bandas de color azul, de 150 mm de diámetro exterior y 13,4 mm de espesor, SDR11, PN=16 atm, incluyendo pruebas de presión y estanqueidad, según UNE-EN 12201-2. | MASA_ Tuberia-PE-100-RC o equivalente | ml | 3
TUBERÍA DN 200 PE 100 RC SDR 11 | Tubo de polietileno PE 100 RC, de color negro con bandas de color azul, de 200 mm de diámetro exterior y 18,2 mm de espesor, SDR11, PN=16 atm, incluyendo pruebas de presión y estanqueidad, según UNE-EN 12201-2. | MASA_ Tuberia-PE-100-RC o equivalente | ml | 3
TUBERÍA DN 250 PE 100 RC SDR 11 | Tubo de polietileno PE 100 RC, de color negro con bandas de color azul, de 250 mm de diámetro exterior y 22,7 mm de espesor, SDR11, PN=16 atm, incluyendo pruebas de presión y estanqueidad, según UNE-EN 12201-2. | MASA_ Tuberia-PE-100-RC o equivalente | ml | 3
TUBERÍA DN 315 PE 100 RC SDR 11 | Tubo de polietileno PE 100 RC, de color negro con bandas de color azul, de 315 mm de diámetro exterior y 28,6 mm de espesor, SDR11, PN=16 atm, incluyendo pruebas de presión y estanqueidad, según UNE-EN 12201-2. | MASA_ Tuberia-PE-100-RC o equivalente | ml | 3
TUBERÍA DN 350 PE 100 RC SDR 11 | Tubo de polietileno PE 100 RC, de color negro con bandas de color azul, de 355 mm de diámetro exterior y 32,3 mm de espesor, SDR11, PN=16 atm, incluyendo pruebas de presión y estanqueidad, según UNE-EN 12201-2. | MASA_ Tuberia-PE-100-RC o equivalente | ml | 3
TUBERÍA DN 400 PE 100 RC SDR 11 | Tubo de polietileno PE 100 RC, de color negro con bandas de color azul, de 400 mm de diámetro exterior y 36,4 mm de espesor, SDR11, PN=16 atm, incluyendo pruebas de presión y estanqueidad, según UNE-EN 12201-2. | MASA_ Tuberia-PE-100-RC o equivalente | ml | 3
TUBERÍA DN 80 FD SDR 11 | Tubería de fundición dúctil para abastecimiento de DN 80 mm, y Clase de Presión C100 de longitud mínima 6 metros, según norma UNE EN 545:2011, con revestimiento exterior de 400 g/m2 de aleación zinc-aluminio con dotación, enriquecida con cobre y con capa de acabado de pintura, y revestida interiormente con mortero de cemento de alto horno aplicado por vibrocentrifugación; alimentariedad garantizada por la potabilidad del agua empleada en su fabricación conforme a la Directiva Europea 98/83/CE y el cemento empleado es conforme a la norma UNE EN 197-1:2000 con marcado CE. Unión automática flexible tipo Standard mediante junta de elastómero en EPDM bilabial según norma UNE EN 681-1:1996. | PAM_Tuberia FD o equivalente | ml | 6
TUBERÍA DN 100 FD SDR 11 | Tubería de fundición dúctil para abastecimiento de DN 100 mm, y Clase de Presión C100 de longitud mínima 6 metros, según norma UNE EN 545:2011, con revestimiento exterior de 400 g/m2 de aleación zinc-aluminio con dotación, enriquecida con cobre y con capa de acabado de pintura, y revestida interiormente con mortero de cemento de alto horno aplicado por vibrocentrifugación; alimentariedad garantizada por la potabilidad del agua empleada en su fabricación conforme a la Directiva Europea 98/83/CE y el cemento empleado es conforme a la norma UNE EN 197-1:2000 con marcado CE. Unión automática flexible tipo Standard mediante junta de elastómero en EPDM bilabial según norma UNE EN 681-1:1996. | PAM_Tuberia FD o equivalente | ml | 38
TUBERÍA DN 125 FD SDR 11 | Tubería de fundición dúctil para abastecimiento de DN 125 mm, y Clase de Presión C64 de longitud mínima 6 metros, según norma UNE EN 545:2011, con revestimiento exterior de 400 g/m2 de aleación zinc-aluminio con dotación, enriquecida con cobre y con capa de acabado de pintura, y revestida interiormente con mortero de cemento de alto horno aplicado por vibrocentrifugación; alimentariedad garantizada por la potabilidad del agua empleada en su fabricación conforme a la Directiva Europea 98/83/CE y el cemento empleado es conforme a la norma UNE EN 197-1:2000 con marcado CE. Unión automática flexible tipo Standard mediante junta de elastómero en EPDM bilabial según norma UNE EN 681-1:1996. | PAM_Tuberia FD o equivalente | ml | 1
TUBERÍA DN 150 FD SDR 11 | Tubería de fundición dúctil para abastecimiento de DN 150 mm, y Clase de Presión C64 de longitud mínima 6 metros, según norma UNE EN 545:2011, con revestimiento exterior de 400 g/m2 de aleación zinc-aluminio con dotación, enriquecida con cobre y con capa de acabado de pintura, y revestida interiormente con mortero de cemento de alto horno aplicado por vibrocentrifugación; alimentariedad garantizada por la potabilidad del agua empleada en su fabricación conforme a la Directiva Europea 98/83/CE y el cemento empleado es conforme a la norma UNE EN 197-1:2000 con marcado CE. Unión automática flexible tipo Standard mediante junta de elastómero en EPDM bilabial según norma UNE EN 681-1:1996. | PAM_Tuberia FD o equivalente | ml | 16
TUBERÍA DN 200 FD SDR 11 | Tubería de fundición dúctil para abastecimiento de DN 200 mm, y Clase de Presión C50 de longitud mínima 6 metros, según norma UNE EN 545:2011, con revestimiento exterior de 400 g/m2 de aleación zinc-aluminio con dotación, enriquecida con cobre y con capa de acabado de pintura, y revestida interiormente con mortero de cemento de alto horno aplicado por vibrocentrifugación; alimentariedad garantizada por la potabilidad del agua empleada en su fabricación conforme a la Directiva Europea 98/83/CE y el cemento empleado es conforme a la norma UNE EN 197-1:2000 con marcado CE. Unión automática flexible tipo Standard mediante junta de elastómero en EPDM bilabial según norma UNE EN 681-1:1996. | PAM_Tuberia FD o equivalente | ml | 6
TUBERÍA DN 250 FD SDR 11 | Tubería de fundición dúctil para abastecimiento de DN 250 mm, y Clase de Presión C50 de longitud mínima 6 metros, según norma UNE EN 545:2011, con revestimiento exterior de 400 g/m2 de aleación zinc-aluminio con dotación, enriquecida con cobre y con capa de acabado de pintura, y revestida interiormente con mortero de cemento de alto horno aplicado por vibrocentrifugación; alimentariedad garantizada por la potabilidad del agua empleada en su fabricación conforme a la Directiva Europea 98/83/CE y el cemento empleado es conforme a la norma UNE EN 197-1:2000 con marcado CE. Unión automática flexible tipo Standard mediante junta de elastómero en EPDM bilabial según norma UNE EN 681-1:1996. | PAM_Tuberia FD o equivalente | ml | 1
TUBERÍA DN 300 FD SDR 11 | Tubería de fundición dúctil para abastecimiento de DN 300 mm, y Clase de Presión C50 de longitud mínima 6 metros, según norma UNE EN 545:2011, con revestimiento exterior de 400 g/m2 de aleación zinc-aluminio con dotación, enriquecida con cobre y con capa de acabado de pintura, y revestida interiormente con mortero de cemento de alto horno aplicado por vibrocentrifugación; alimentariedad garantizada por la potabilidad del agua empleada en su fabricación conforme a la Directiva Europea 98/83/CE y el cemento empleado es conforme a la norma UNE EN 197-1:2000 con marcado CE. Unión automática flexible tipo Standard mediante junta de elastómero en EPDM bilabial según norma UNE EN 681-1:1996. | PAM_Tuberia FD o equivalente | ml | 1
TUBERÍA DN 350 FD SDR 11 | Tubería de fundición dúctil para abastecimiento de DN 350 mm, y Clase de Presión C40 de longitud mínima 6 metros, según norma UNE EN 545:2011, con revestimiento exterior de 400 g/m2 de aleación zinc-aluminio con dotación, enriquecida con cobre y con capa de acabado de pintura, y revestida interiormente con mortero de cemento de alto horno aplicado por vibrocentrifugación; alimentariedad garantizada por la potabilidad del agua empleada en su fabricación conforme a la Directiva Europea 98/83/CE y el cemento empleado es conforme a la norma UNE EN 197-1:2000 con marcado CE. Unión automática flexible tipo Standard mediante junta de elastómero en EPDM bilabial según norma UNE EN 681-1:1996. | PAM_Tuberia FD o equivalente | ml | 1
TUBERÍA DN 400 FD SDR 11 | Tubería de fundición dúctil para abastecimiento de DN 400 mm, y Clase de Presión C40 de longitud mínima 6 metros, según norma UNE EN 545:2011, con revestimiento exterior de 400 g/m2 de aleación zinc-aluminio con dotación, enriquecida con cobre y con capa de acabado de pintura, y revestida interiormente con mortero de cemento de alto horno aplicado por vibrocentrifugación; alimentariedad garantizada por la potabilidad del agua empleada en su fabricación conforme a la Directiva Europea 98/83/CE y el cemento empleado es conforme a la norma UNE EN 197-1:2000 con marcado CE. Unión automática flexible tipo Standard mediante junta de elastómero en EPDM bilabial según norma UNE EN 681-1:1996. | PAM_Tuberia FD o equivalente | ml | 1
TUBERÍA DN 450 FD SDR 11 | Tubería de fundición dúctil para abastecimiento de DN 450 mm, y Clase de Presión C40 de longitud mínima 6 metros, según norma UNE EN 545:2011, con revestimiento exterior de 400 g/m2 de aleación zinc-aluminio con dotación, enriquecida con cobre y con capa de acabado de pintura, y revestida interiormente con mortero de cemento de alto horno aplicado por vibrocentrifugación; alimentariedad garantizada por la potabilidad del agua empleada en su fabricación conforme a la Directiva Europea 98/83/CE y el cemento empleado es conforme a la norma UNE EN 197-1:2000 con marcado CE. Unión automática flexible tipo Standard mediante junta de elastómero en EPDM bilabial según norma UNE EN 681-1:1996. | PAM_Tuberia FD o equivalente | ml | 1
TUBERÍA DN 500 FD SDR 11 | Tubería de fundición dúctil para abastecimiento de DN 500 mm, y Clase de Presión C40 de longitud mínima 6 metros, según norma UNE EN 545:2011, con revestimiento exterior de 400 g/m2 de aleación zinc-aluminio con dotación, enriquecida con cobre y con capa de acabado de pintura, y revestida interiormente con mortero de cemento de alto horno aplicado por vibrocentrifugación; alimentariedad garantizada por la potabilidad del agua empleada en su fabricación conforme a la Directiva Europea 98/83/CE y el cemento empleado es conforme a la norma UNE EN 197-1:2000 con marcado CE. Unión automática flexible tipo Standard mediante junta de elastómero en EPDM bilabial según norma UNE EN 681-1:1996. | PAM_Tuberia FD o equivalente | ml | 1
TUBERIA FDØ80 (J.A.F.) C100 CON JUNTA ESTÁNDAR Vi (acerrojada) | Tubería de fundición dúctil para abastecimiento de DN 80 mm, y Clase de Presión C100 de longitud mínima 6 metros, según norma UNE EN 545:2011, con revestimiento exterior de 400 g/m2 de aleación zinc-aluminio con dotación, enriquecida con cobre y con capa de acabado de pintura, y revestida interiormente con mortero de cemento de alto horno aplicado por vibrocentrifugación; alimentariedad garantizada por la potabilidad del agua empleada en su fabricación conforme a la Directiva Europea 98/83/CE y el cemento empleado es conforme a la norma UNE EN 197-1:2000 con marcado CE. Unión acerrojada según UNE EN 5451:2011. | PAM_Tuberia FD o equivalente | ml | 1
TUBERÍA FDØ100 (J.A.F.) C100 CON JUNTA ESTÁNDAR Vi (acerrojada) | Tubería de fundición dúctil para abastecimiento de DN 100 mm, y Clase de Presión C100 de longitud mínima 6 metros, según norma UNE EN 545:2011, con revestimiento exterior de 400 g/m2 de aleación zinc-aluminio con dotación, enriquecida con cobre y con capa de acabado de pintura, y revestida interiormente con mortero de cemento de alto horno aplicado por vibrocentrifugación; alimentariedad garantizada por la potabilidad del agua empleada en su fabricación conforme a la Directiva Europea 98/83/CE y el cemento empleado es conforme a la norma UNE EN 197-1:2000 con marcado CE. Unión acerrojada según UNE EN 5451:2011. | PAM_Tuberia FD o equivalente | ml | 1
TUBERÍA FDØ125 (J.A.F.) C40 CON JUNTA ESTÁNDAR Vi (acerrojada) | Tubería de fundición dúctil para abastecimiento de DN 125 mm, y Clase de Presión C64 de longitud mínima 6 metros, según norma UNE EN 545:2011, con revestimiento exterior de 400 g/m2 de aleación zinc-aluminio con dotación, enriquecida con cobre y con capa de acabado de pintura, y revestida interiormente con mortero de cemento de alto horno aplicado por vibrocentrifugación; alimentariedad garantizada por la potabilidad del agua empleada en su fabricación conforme a la Directiva Europea 98/83/CE y el cemento empleado es conforme a la norma UNE EN 197-1:2000 con marcado CE. Unión acerrojada según UNE EN 5451:2011. | PAM_Tuberia FD o equivalente | ml | 1
TUBERÍA FDØ150 (J.A.F.) C40 CON JUNTA ESTÁNDAR Vi (acerrojada) | Tubería de fundición dúctil para abastecimiento de DN 150 mm, y Clase de Presión C64 de longitud mínima 6 metros, según norma UNE EN 545:2011, con revestimiento exterior de 400 g/m2 de aleación zinc-aluminio con dotación, enriquecida con cobre y con capa de acabado de pintura, y revestida interiormente con mortero de cemento de alto horno aplicado por vibrocentrifugación; alimentariedad garantizada por la potabilidad del agua empleada en su fabricación conforme a la Directiva Europea 98/83/CE y el cemento empleado es conforme a la norma UNE EN 197-1:2000 con marcado CE. Unión acerrojada según UNE EN 5451:2011. | PAM_Tuberia FD o equivalente | ml | 1
TUBERÍA FDØ200 (J.A.F.) C40 CON JUNTA ESTÁNDAR Vi (acerrojada) | Tubería de fundición dúctil para abastecimiento de DN 200 mm, y Clase de Presión C50 de longitud mínima 6 metros, según norma UNE EN 545:2011, con revestimiento exterior de 400 g/m2 de aleación zinc-aluminio con dotación, enriquecida con cobre y con capa de acabado de pintura, y revestida interiormente con mortero de cemento de alto horno aplicado por vibrocentrifugación; alimentariedad garantizada por la potabilidad del agua empleada en su fabricación conforme a la Directiva Europea 98/83/CE y el cemento empleado es conforme a la norma UNE EN 197-1:2000 con marcado CE. Unión acerrojada según UNE EN 5451:2011. | PAM_Tuberia FD o equivalente | ml | 1
TUBERÍA FDØ250 (J.A.F.) C40 CON JUNTA ESTÁNDAR Vi (acerrojada) | Tubería de fundición dúctil para abastecimiento de DN 250 mm, y Clase de Presión C50 de longitud mínima 6 metros, según norma UNE EN 545:2011, con revestimiento exterior de 400 g/m2 de aleación zinc-aluminio con dotación, enriquecida con cobre y con capa de acabado de pintura, y revestida interiormente con mortero de cemento de alto horno aplicado por vibrocentrifugación; alimentariedad garantizada por la potabilidad del agua empleada en su fabricación conforme a la Directiva Europea 98/83/CE y el cemento empleado es conforme a la norma UNE EN 197-1:2000 con marcado CE. Unión acerrojada según UNE EN 5451:2011. | PAM_Tuberia FD o equivalente | ml | 1
TUBERÍA FDØ300 (J.A.F.) C40 CON JUNTA ESTÁNDAR Vi (acerrojada) | Tubería de fundición dúctil para abastecimiento de DN 300 mm, y Clase de Presión C50 de longitud mínima 6 metros, según norma UNE EN 545:2011, con revestimiento exterior de 400 g/m2 de aleación zinc-aluminio con dotación, enriquecida con cobre y con capa de acabado de pintura, y revestida interiormente con mortero de cemento de alto horno aplicado por vibrocentrifugación; alimentariedad garantizada por la potabilidad del agua empleada en su fabricación conforme a la Directiva Europea 98/83/CE y el cemento empleado es conforme a la norma UNE EN 197-1:2000 con marcado CE. Unión acerrojada según UNE EN 5451:2011. | PAM_Tuberia FD o equivalente | ml | 1
TUBERIA FDØ350(J.A.F.) C40 CON JUNTA ESTÁNDAR Vi (acerrojada) | Tubería de fundición dúctil para abastecimiento de DN 350 mm, y Clase de Presión C40 de longitud mínima 6 metros, según norma UNE EN 545:2011, con revestimiento exterior de 400 g/m2 de aleación zinc-aluminio con dotación, enriquecida con cobre y con capa de acabado de pintura, y revestida interiormente con mortero de cemento de alto horno aplicado por vibrocentrifugación; alimentariedad garantizada por la potabilidad del agua empleada en su fabricación conforme a la Directiva Europea 98/83/CE y el cemento empleado es conforme a la norma UNE EN 197-1:2000 con marcado CE. Unión acerrojada según UNE EN 5451:2011. | PAM_Tuberia FD o equivalente | ml | 1
TUBERIA FDØ400(J.A.F.) C40 CON JUNTA ESTÁNDAR Vi (acerrojada) | Tubería de fundición dúctil para abastecimiento de DN 400 mm, y Clase de Presión C40 de longitud mínima 6 metros, según norma UNE EN 545:2011, con revestimiento exterior de 400 g/m2 de aleación zinc-aluminio con dotación, enriquecida con cobre y con capa de acabado de pintura, y revestida interiormente con mortero de cemento de alto horno aplicado por vibrocentrifugación; alimentariedad garantizada por la potabilidad del agua empleada en su fabricación conforme a la Directiva Europea 98/83/CE y el cemento empleado es conforme a la norma UNE EN 197-1:2000 con marcado CE. Unión acerrojada según UNE EN 5451:2011. | PAM_Tuberia FD o equivalente | ml | 1
TUBERIA FDØ450(J.A.F.) C40 CON JUNTA ESTÁNDAR Vi (acerrojada) | Tubería de fundición dúctil para abastecimiento de DN 450 mm, y Clase de Presión C40 de longitud mínima 6 metros, según norma UNE EN 545:2011, con revestimiento exterior de 400 g/m2 de aleación zinc-aluminio con dotación, enriquecida con cobre y con capa de acabado de pintura, y revestida interiormente con mortero de cemento de alto horno aplicado por vibrocentrifugación; alimentariedad garantizada por la potabilidad del agua empleada en su fabricación conforme a la Directiva Europea 98/83/CE y el cemento empleado es conforme a la norma UNE EN 197-1:2000 con marcado CE. Unión acerrojada según UNE EN 5451:2011. | PAM_Tuberia FD o equivalente | ml | 1
TUBERIA FDØ500(J.A.F.) C40 CON JUNTA ESTÁNDAR Vi (acerrojada) | Tubería de fundición dúctil para abastecimiento de DN 500 mm, y Clase de Presión C40 de longitud mínima 6 metros, según norma UNE EN 545:2011, con revestimiento exterior de 400 g/m2 de aleación zinc-aluminio con dotación, enriquecida con cobre y con capa de acabado de pintura, y revestida interiormente con mortero de cemento de alto horno aplicado por vibrocentrifugación; alimentariedad garantizada por la potabilidad del agua empleada en su fabricación conforme a la Directiva Europea 98/83/CE y el cemento empleado es conforme a la norma UNE EN 197-1:2000 con marcado CE. Unión acerrojada según UNE EN 5451:2011. | PAM_Tuberia FD o equivalente | ml | 1
TUBERIA FDØ600(J.A.F.) C40 CON JUNTA ESTÁNDAR Vi (acerrojada) | Tubería de fundición dúctil para abastecimiento de DN 600 mm, y Clase de Presión C40 de longitud mínima 6 metros, según norma UNE EN 545:2011, con revestimiento exterior de 400 g/m2 de aleación zinc-aluminio con dotación, enriquecida con cobre y con capa de acabado de pintura, y revestida interiormente con mortero de cemento de alto horno aplicado por vibrocentrifugación; alimentariedad garantizada por la potabilidad del agua empleada en su fabricación conforme a la Directiva Europea 98/83/CE y el cemento empleado es conforme a la norma UNE EN 197-1:2000 con marcado CE. Unión acerrojada según UNE EN 5451:2011. | PAM_Tuberia FD o equivalente | ml | 1
CODOS 90º, DN-60, PN-16, FD | Codo 90° de fundición dúctil con dos bridas, de 60 mm de diámetro nominal, con junta elastomérica estándar, con revestimiento interior y exterior de epoxy acorde al terreno y montaje, PN16, incluye pruebas de presión y estanqueidad, según UNE-EN 545. | PAM_Codo 90⁰ FD o equivalente | ud | 1
CODOS 90º, DN-80, PN-16, FD | Codo 90° de fundición dúctil con dos bridas, de 80 mm de diámetro nominal, con junta elastomérica estándar, con revestimiento interior y exterior de epoxy acorde al terreno y montaje, PN16, incluye pruebas de presión y estanqueidad, según UNE-EN 545. | PAM_Codo 90⁰ FD o equivalente | ud | 1
CODOS 90º, DN-100, PN-16, FD | Codo 90° de fundición dúctil con dos bridas, de 100 mm de diámetro nominal, con junta elastomérica estándar, con revestimiento interior y exterior de epoxy acorde al terreno y montaje, PN16, incluye pruebas de presión y estanqueidad, según UNE-EN 545. | PAM_Codo 90⁰ FD o equivalente | ud | 1
CODOS 90º, DN-125, PN-16, FD | Codo 90° de fundición dúctil con dos bridas, de 125 mm de diámetro nominal, con junta elastomérica estándar, con revestimiento interior y exterior de epoxy acorde al terreno y montaje, PN16, incluye pruebas de presión y estanqueidad, según UNE-EN 545. | PAM_Codo 90⁰ FD o equivalente | ud | 1
CODOS 90º, DN-150, PN-16, FD | Codo 90° de fundición dúctil con dos bridas, de 150 mm de diámetro nominal, con junta elastomérica estándar, con revestimiento interior y exterior de epoxy acorde al terreno y montaje, PN16, incluye pruebas de presión y estanqueidad, según UNE-EN 545. | PAM_Codo 90⁰ FD o equivalente | ud | 1
CODOS 90º, DN-200, PN-16, FD | Codo 90° de fundición dúctil con dos bridas, de 200 mm de diámetro nominal, con junta elastomérica estándar, con revestimiento interior y exterior de epoxy acorde al terreno y montaje, PN16, incluye pruebas de presión y estanqueidad, según UNE-EN 545. | PAM_Codo 90⁰ FD o equivalente | ud | 1
CODOS 90º, DN-250, PN-16, FD | Codo 90° de fundición dúctil con dos bridas, de 250 mm de diámetro nominal, con junta elastomérica estándar, con revestimiento interior y exterior de epoxy acorde al terreno y montaje, PN16, incluye pruebas de presión y estanqueidad, según UNE-EN 545. | PAM_Codo 90⁰ FD o equivalente | ud | 1
CODOS 90º, DN-300, PN-16, FD | Codo 90° de fundición dúctil con dos bridas, de 300 mm de diámetro nominal, con junta elastomérica estándar, con revestimiento interior y exterior de epoxy acorde al terreno y montaje, PN16, incluye pruebas de presión y estanqueidad, según UNE-EN 545. | PAM_Codo 90⁰ FD o equivalente | ud | 1
CODOS 45º, DN-60, PN-16, FD | Codo 45° de fundición dúctil con dos bridas, de 60 mm de diámetro nominal, con junta elastomérica estándar, con revestimiento interior y exterior de epoxy acorde al terreno y montaje, PN16, incluye pruebas de presión y estanqueidad, según UNE-EN 545. | PAM_Codo 45⁰ FD o equivalente | ud | 1
CODOS 45º, DN-80, PN-16, FD | Codo 45° de fundición dúctil con dos bridas, de 80 mm de diámetro nominal, con junta elastomérica estándar, con revestimiento interior y exterior de epoxy acorde al terreno y montaje, PN16, incluye pruebas de presión y estanqueidad, según UNE-EN 545. | PAM_Codo 45⁰ FD o equivalente | ud | 1
CODOS 45º, DN-100, PN-16, FD | Codo 45° de fundición dúctil con dos bridas, de 100 mm de diámetro nominal, con junta elastomérica estándar, con revestimiento interior y exterior de epoxy acorde al terreno y montaje, PN16, incluye pruebas de presión y estanqueidad, según UNE-EN 545. | PAM_Codo 45⁰ FD o equivalente | ud | 1
CODOS 45º, DN-125, PN-16, FD | Codo 45° de fundición dúctil con dos bridas, de 125 mm de diámetro nominal, con junta elastomérica estándar, con revestimiento interior y exterior de epoxy acorde al terreno y montaje, PN16, incluye pruebas de presión y estanqueidad, según UNE-EN 545. | PAM_Codo 45⁰ FD o equivalente | ud | 1
CODOS 45º, DN-150, PN-16, FD | Codo 45° de fundición dúctil con dos bridas, de 150 mm de diámetro nominal, con junta elastomérica estándar, con revestimiento interior y exterior de epoxy acorde al terreno y montaje, PN16, incluye pruebas de presión y estanqueidad, según UNE-EN 545. | PAM_Codo 45⁰ FD o equivalente | ud | 1
CODOS 45º, DN-200, PN-16, FD | Codo 45° de fundición dúctil con dos bridas, de 200 mm de diámetro nominal, con junta elastomérica estándar, con revestimiento interior y exterior de epoxy acorde al terreno y montaje, PN16, incluye pruebas de presión y estanqueidad, según UNE-EN 545. | PAM_Codo 45⁰ FD o equivalente | ud | 1
CODOS 45º, DN-250, PN-16, FD | Codo 45° de fundición dúctil con dos bridas, de 250 mm de diámetro nominal, con junta elastomérica estándar, con revestimiento interior y exterior de epoxy acorde al terreno y montaje, PN16, incluye pruebas de presión y estanqueidad, según UNE-EN 545. | PAM_Codo 45⁰ FD o equivalente | ud | 1
CODOS 45º, DN-300, PN-16, FD | Codo 45° de fundición dúctil con dos bridas, de 300 mm de diámetro nominal, con junta elastomérica estándar, con revestimiento interior y exterior de epoxy acorde al terreno y montaje, PN16, incluye pruebas de presión y estanqueidad, según UNE-EN 545. | PAM_Codo 45⁰ FD o equivalente | ud | 1
TE DN 60 FD SDR 11 | Te de fundición dúctil con tres bridas, de 60 mm de diámetro nominal, con junta elastomérica estándar, con revestimiento interior y exterior de epoxy acorde al terreno y montaje, PN16, incluye pruebas de presión y estanqueidad, según UNE-EN 545. | PAM_Te FD o equivalente | ud | 1
TE DN 80 FD SDR 11 | Te de fundición dúctil con tres bridas, de 80 mm de diámetro nominal, con junta elastomérica estándar, con revestimiento interior y exterior de epoxy acorde al terreno y montaje, PN16, incluye pruebas de presión y estanqueidad, según UNE-EN 545. | PAM_Te FD o equivalente | ud | 1
TE DN 100 FD SDR 11 | Te de fundición dúctil con tres bridas, de 100 mm de diámetro nominal, con junta elastomérica estándar, con revestimiento interior y exterior de epoxy acorde al terreno y montaje, PN16, incluye pruebas de presión y estanqueidad, según UNE-EN 545. | PAM_Te FD o equivalente | ud | 4
TE DN 125 FD SDR 11 | Te de fundición dúctil con tres bridas, de 125 mm de diámetro nominal, con junta elastomérica estándar, con revestimiento interior y exterior de epoxy acorde al terreno y montaje, PN16, incluye pruebas de presión y estanqueidad, según UNE-EN 545. | PAM_Te FD o equivalente | ud | 2
TE DN 150 FD SDR 11 | Te de fundición dúctil con tres bridas, de 150 mm de diámetro nominal, con junta elastomérica estándar, con revestimiento interior y exterior de epoxy acorde al terreno y montaje, PN16, incluye pruebas de presión y estanqueidad, según UNE-EN 545. | PAM_Te FD o equivalente | ud | 1
TE DN 200 FD SDR 11 | Te de fundición dúctil con tres bridas, de 200 mm de diámetro nominal, con junta elastomérica estándar, con revestimiento interior y exterior de epoxy acorde al terreno y montaje, PN16, incluye pruebas de presión y estanqueidad, según UNE-EN 545. | PAM_Te FD o equivalente | ud | 1
TE DN 250 FD SDR 11 | Te de fundición dúctil con tres bridas, de 250 mm de diámetro nominal, con junta elastomérica estándar, con revestimiento interior y exterior de epoxy acorde al terreno y montaje, PN16, incluye pruebas de presión y estanqueidad, según UNE-EN 545. | PAM_Te FD o equivalente | ud | 1
TE DN 300 FD SDR 11 | Te de fundición dúctil con tres bridas, de 300 mm de diámetro nominal, con junta elastomérica estándar, con revestimiento interior y exterior de epoxy acorde al terreno y montaje, PN16, incluye pruebas de presión y estanqueidad, según UNE-EN 545. | PAM_Te FD o equivalente | ud | 1
REDUCCIÓN CONCÉNTRICA DN 80x65 FD SDR 11 | Cono de reducción concéntrico de fundición dúctil con dos bridas, SDR 11, de 80x65 mm de diámetro nominal, con junta elastomérica estándar, con revestimiento interior y exterior de epoxy acorde al terreno y montaje, PN16, incluye pruebas de presión y estanqueidad, según UNE-EN 545. |  | ud | 1
REDUCCIÓN CONCÉNTRICA DN 100x50 FD SDR 11 | Cono de reducción concéntrico de fundición dúctil con dos bridas, SDR 11, de 100x50 mm de diámetro nominal, con junta elastomérica estándar, con revestimiento interior y exterior de epoxy acorde al terreno y montaje, PN16, incluye pruebas de presión y estanqueidad, según UNE-EN 545. |  | ud | 1
REDUCCIÓN CONCÉNTRICA DN 100x65 FD SDR 11 | Cono de reducción concéntrico de fundición dúctil con dos bridas, SDR 11, de 100x65 mm de diámetro nominal, con junta elastomérica estándar, con revestimiento interior y exterior de epoxy acorde al terreno y montaje, PN16, incluye pruebas de presión y estanqueidad, según UNE-EN 545. |  | ud | 2
REDUCCIÓN CONCÉNTRICA DN 100x80 FD SDR 11 | Cono de reducción concéntrico de fundición dúctil con dos bridas, SDR 11, de 100x80 mm de diámetro nominal, con junta elastomérica estándar, con revestimiento interior y exterior de epoxy acorde al terreno y montaje, PN16, incluye pruebas de presión y estanqueidad, según UNE-EN 545. |  | ud | 4
REDUCCIÓN CONCÉNTRICA DN 125x50 FD SDR 11 | Cono de reducción concéntrico de fundición dúctil con dos bridas, SDR 11, de 125x50 mm de diámetro nominal, con junta elastomérica estándar, con revestimiento interior y exterior de epoxy acorde al terreno y montaje, PN16, incluye pruebas de presión y estanqueidad, según UNE-EN 545. |  | ud | 3
REDUCCIÓN CONCÉNTRICA DN 125x65 FD SDR 11 | Cono de reducción concéntrico de fundición dúctil con dos bridas, SDR 11, de 125x65 mm de diámetro nominal, con junta elastomérica estándar, con revestimiento interior y exterior de epoxy acorde al terreno y montaje, PN16, incluye pruebas de presión y estanqueidad, según UNE-EN 545. |  | ud | 1
REDUCCIÓN CONCÉNTRICA DN 125x80 FD SDR 11 | Cono de reducción concéntrico de fundición dúctil con dos bridas, SDR 11, de 125x80 mm de diámetro nominal, con junta elastomérica estándar, con revestimiento interior y exterior de epoxy acorde al terreno y montaje, PN16, incluye pruebas de presión y estanqueidad, según UNE-EN 545. |  | ud | 2
REDUCCIÓN CONCÉNTRICA DN 125x100 FD SDR 11 | Cono de reducción concéntrico de fundición dúctil con dos bridas, SDR 11, de 125x100 mm de diámetro nominal, con junta elastomérica estándar, con revestimiento interior y exterior de epoxy acorde al terreno y montaje, PN16, incluye pruebas de presión y estanqueidad, según UNE-EN 545. |  | ud | 1
REDUCCIÓN CONCÉNTRICA DN 150x50 FD SDR 11 | Cono de reducción concéntrico de fundición dúctil con dos bridas, SDR 11, de 150x50 mm de diámetro nominal, con junta elastomérica estándar, con revestimiento interior y exterior de epoxy acorde al terreno y montaje, PN16, incluye pruebas de presión y estanqueidad, según UNE-EN 545. |  | ud | 1
REDUCCIÓN CONCÉNTRICA DN 150x65 FD SDR 11 | Cono de reducción concéntrico de fundición dúctil con dos bridas, SDR 11, de 150x65 mm de diámetro nominal, con junta elastomérica estándar, con revestimiento interior y exterior de epoxy acorde al terreno y montaje, PN16, incluye pruebas de presión y estanqueidad, según UNE-EN 545. |  | ud | 1
REDUCCIÓN CONCÉNTRICA DN 150x80 FD SDR 11 | Cono de reducción concéntrico de fundición dúctil con dos bridas, SDR 11, de 150x80 mm de diámetro nominal, con junta elastomérica estándar, con revestimiento interior y exterior de epoxy acorde al terreno y montaje, PN16, incluye pruebas de presión y estanqueidad, según UNE-EN 545. |  | ud | 1
REDUCCIÓN CONCÉNTRICA DN 150x100 FD SDR 11 | Cono de reducción concéntrico de fundición dúctil con dos bridas, SDR 11, de 150x100 mm de diámetro nominal, con junta elastomérica estándar, con revestimiento interior y exterior de epoxy acorde al terreno y montaje, PN16, incluye pruebas de presión y estanqueidad, según UNE-EN 545. |  | ud | 1
REDUCCIÓN CONCÉNTRICA DN 150x125 FD SDR 11 | Cono de reducción concéntrico de fundición dúctil con dos bridas, SDR 11, de 150x125 mm de diámetro nominal, con junta elastomérica estándar, con revestimiento interior y exterior de epoxy acorde al terreno y montaje, PN16, incluye pruebas de presión y estanqueidad, según UNE-EN 545. |  | ud | 1
REDUCCIÓN CONCÉNTRICA DN 200x80 FD SDR 11 | Cono de reducción concéntrico de fundición dúctil con dos bridas, SDR 11, de 200x80 mm de diámetro nominal, con junta elastomérica estándar, con revestimiento interior y exterior de epoxy acorde al terreno y montaje, PN16, incluye pruebas de presión y estanqueidad, según UNE-EN 545. |  | ud | 1
REDUCCIÓN CONCÉNTRICA DN 200x100 FD SDR 11 | Cono de reducción concéntrico de fundición dúctil con dos bridas, SDR 11, de 200x100 mm de diámetro nominal, con junta elastomérica estándar, con revestimiento interior y exterior de epoxy acorde al terreno y montaje, PN16, incluye pruebas de presión y estanqueidad, según UNE-EN 545. |  | ud | 1
REDUCCIÓN CONCÉNTRICA DN 200x125 FD SDR 11 | Cono de reducción concéntrico de fundición dúctil con dos bridas, SDR 11, de 200x125 mm de diámetro nominal, con junta elastomérica estándar, con revestimiento interior y exterior de epoxy acorde al terreno y montaje, PN16, incluye pruebas de presión y estanqueidad, según UNE-EN 545. |  | ud | 1
REDUCCIÓN CONCÉNTRICA DN 200x150 FD SDR 11 | Cono de reducción concéntrico de fundición dúctil con dos bridas, SDR 11, de 200x150 mm de diámetro nominal, con junta elastomérica estándar, con revestimiento interior y exterior de epoxy acorde al terreno y montaje, PN16, incluye pruebas de presión y estanqueidad, según UNE-EN 545. |  | ud | 1
REDUCCIÓN CONCÉNTRICA DN 250x125 FD SDR 11 | Cono de reducción concéntrico de fundición dúctil con dos bridas, SDR 11, de 250x125 mm de diámetro nominal, con junta elastomérica estándar, con revestimiento interior y exterior de epoxy acorde al terreno y montaje, PN16, incluye pruebas de presión y estanqueidad, según UNE-EN 545. |  | ud | 1
REDUCCIÓN CONCÉNTRICA DN 250x150 FD SDR 11 | Cono de reducción concéntrico de fundición dúctil con dos bridas, SDR 11, de 250x150 mm de diámetro nominal, con junta elastomérica estándar, con revestimiento interior y exterior de epoxy acorde al terreno y montaje, PN16, incluye pruebas de presión y estanqueidad, según UNE-EN 545. |  | ud | 1
REDUCCIÓN CONCÉNTRICA DN 250x200 FD SDR 11 | Cono de reducción concéntrico de fundición dúctil con dos bridas, SDR 11, de 250x200 mm de diámetro nominal, con junta elastomérica estándar, con revestimiento interior y exterior de epoxy acorde al terreno y montaje, PN16, incluye pruebas de presión y estanqueidad, según UNE-EN 545. |  | ud | 1
REDUCCIÓN CONCÉNTRICA DN 300x150 FD SDR 11 | Cono de reducción concéntrico de fundición dúctil con dos bridas, SDR 11, de 300x150 mm de diámetro nominal, con junta elastomérica estándar, con revestimiento interior y exterior de epoxy acorde al terreno y montaje, PN16, incluye pruebas de presión y estanqueidad, según UNE-EN 545. |  | ud | 1
REDUCCIÓN CONCÉNTRICA DN 300x200 FD SDR 11 | Cono de reducción concéntrico de fundición dúctil con dos bridas, SDR 11, de 300x200 mm de diámetro nominal, con junta elastomérica estándar, con revestimiento interior y exterior de epoxy acorde al terreno y montaje, PN16, incluye pruebas de presión y estanqueidad, según UNE-EN 545. |  | ud | 1
REDUCCIÓN CONCÉNTRICA DN 300x250 FD SDR 11 | Cono de reducción concéntrico de fundición dúctil con dos bridas, SDR 11, de 300x250 mm de diámetro nominal, con junta elastomérica estándar, con revestimiento interior y exterior de epoxy acorde al terreno y montaje, PN16, incluye pruebas de presión y estanqueidad, según UNE-EN 545. |  | ud | 1
CODO ENCHUFE/ENCHUFE 11º FD 80 | Codo 11⁰ enchufe/enchufe de DN 80 de fundicón según normas EN 545 e ISO 2531 que dispongan de bridas según norma UNE EN 1092-2 para presiones de 16 bar. La unión consta de dos bridas orientables, una junta plana de cierre y los tornillos de apriete en acero zincado. |  | ud | 1
CODO ENCHUFE/ENCHUFE 11º FD 100 | Codo 11⁰ enchufe/enchufe de DN 100 de fundicón según normas EN 545 e ISO 2531 que dispongan de bridas según norma UNE EN 1092-2 para presiones de 16 bar. La unión consta de dos bridas orientables, una junta plana de cierre y los tornillos de apriete en acero zincado. |  | ud | 1
CODO ENCHUFE/ENCHUFE 11º FD 125 | Codo 11⁰ enchufe/enchufe de DN 125 de fundicón según normas EN 545 e ISO 2531 que dispongan de bridas según norma UNE EN 1092-2 para presiones de 16 bar. La unión consta de dos bridas orientables, una junta plana de cierre y los tornillos de apriete en acero zincado. |  | ud | 1
CODO ENCHUFE/ENCHUFE 11º FD 150 | Codo 11⁰ enchufe/enchufe de DN 150 de fundicón según normas EN 545 e ISO 2531 que dispongan de bridas según norma UNE EN 1092-2 para presiones de 16 bar. La unión consta de dos bridas orientables, una junta plana de cierre y los tornillos de apriete en acero zincado. |  | ud | 1
CODO ENCHUFE/ENCHUFE 11º FD 200 | Codo 11⁰ enchufe/enchufe de DN 200 de fundicón según normas EN 545 e ISO 2531 que dispongan de bridas según norma UNE EN 1092-2 para presiones de 16 bar. La unión consta de dos bridas orientables, una junta plana de cierre y los tornillos de apriete en acero zincado. |  | ud | 1
CODO ENCHUFE/ENCHUFE 11º FD 250 | Codo 11⁰ enchufe/enchufe de DN 250 de fundicón según normas EN 545 e ISO 2531 que dispongan de bridas según norma UNE EN 1092-2 para presiones de 16 bar. La unión consta de dos bridas orientables, una junta plana de cierre y los tornillos de apriete en acero zincado. |  | ud | 1
CODO ENCHUFE/ENCHUFE 11º FD 300 | Codo 11⁰ enchufe/enchufe de DN 300 de fundicón según normas EN 545 e ISO 2531 que dispongan de bridas según norma UNE EN 1092-2 para presiones de 16 bar. La unión consta de dos bridas orientables, una junta plana de cierre y los tornillos de apriete en acero zincado. |  | ud | 1
CODO ENCHUFE/ENCHUFE 22º FD 80 | Codo 22⁰ enchufe/enchufe de DN 80 de fundicón según normas EN 545 e ISO 2531 que dispongan de bridas según norma UNE EN 1092-2 para presiones de 16 bar. La unión consta de dos bridas orientables, una junta plana de cierre y los tornillos de apriete en acero zincado. |  | ud | 1
CODO ENCHUFE/ENCHUFE 22º FD 100 | Codo 22⁰ enchufe/enchufe de DN 100 de fundicón según normas EN 545 e ISO 2531 que dispongan de bridas según norma UNE EN 1092-2 para presiones de 16 bar. La unión consta de dos bridas orientables, una junta plana de cierre y los tornillos de apriete en acero zincado. |  | ud | 1
CODO ENCHUFE/ENCHUFE 22º FD 125 | Codo 22⁰ enchufe/enchufe de DN 125 de fundicón según normas EN 545 e ISO 2531 que dispongan de bridas según norma UNE EN 1092-2 para presiones de 16 bar. La unión consta de dos bridas orientables, una junta plana de cierre y los tornillos de apriete en acero zincado. |  | ud | 1
CODO ENCHUFE/ENCHUFE 22º FD 150 | Codo 22⁰ enchufe/enchufe de DN 150 de fundicón según normas EN 545 e ISO 2531 que dispongan de bridas según norma UNE EN 1092-2 para presiones de 16 bar. La unión consta de dos bridas orientables, una junta plana de cierre y los tornillos de apriete en acero zincado. |  | ud | 1
CODO ENCHUFE/ENCHUFE 22º FD 200 | Codo 22⁰ enchufe/enchufe de DN 200 de fundicón según normas EN 545 e ISO 2531 que dispongan de bridas según norma UNE EN 1092-2 para presiones de 16 bar. La unión consta de dos bridas orientables, una junta plana de cierre y los tornillos de apriete en acero zincado. |  | ud | 1
CODO ENCHUFE/ENCHUFE 22º FD 250 | Codo 22⁰ enchufe/enchufe de DN 250 de fundicón según normas EN 545 e ISO 2531 que dispongan de bridas según norma UNE EN 1092-2 para presiones de 16 bar. La unión consta de dos bridas orientables, una junta plana de cierre y los tornillos de apriete en acero zincado. |  | ud | 1
CODO ENCHUFE/ENCHUFE 22º FD 300 | Codo 22⁰ enchufe/enchufe de DN 300 de fundicón según normas EN 545 e ISO 2531 que dispongan de bridas según norma UNE EN 1092-2 para presiones de 16 bar. La unión consta de dos bridas orientables, una junta plana de cierre y los tornillos de apriete en acero zincado. |  | ud | 1
CODO ENCHUFE/ENCHUFE 45º FD 80 | Codo 45⁰ enchufe/enchufe de DN 80 de fundicón según normas EN 545 e ISO 2531 que dispongan de bridas según norma UNE EN 1092-2 para presiones de 16 bar. La unión consta de dos bridas orientables, una junta plana de cierre y los tornillos de apriete en acero zincado. |  | ud | 1
CODO ENCHUFE/ENCHUFE 45º FD 100 | Codo 45⁰ enchufe/enchufe de DN 100 de fundicón según normas EN 545 e ISO 2531 que dispongan de bridas según norma UNE EN 1092-2 para presiones de 16 bar. La unión consta de dos bridas orientables, una junta plana de cierre y los tornillos de apriete en acero zincado. |  | ud | 2
CODO ENCHUFE/ENCHUFE 45º FD 125 | Codo 45⁰ enchufe/enchufe de DN 125 de fundicón según normas EN 545 e ISO 2531 que dispongan de bridas según norma UNE EN 1092-2 para presiones de 16 bar. La unión consta de dos bridas orientables, una junta plana de cierre y los tornillos de apriete en acero zincado. |  | ud | 1
CODO ENCHUFE/ENCHUFE 45º FD 150 | Codo 45⁰ enchufe/enchufe de DN 150 de fundicón según normas EN 545 e ISO 2531 que dispongan de bridas según norma UNE EN 1092-2 para presiones de 16 bar. La unión consta de dos bridas orientables, una junta plana de cierre y los tornillos de apriete en acero zincado. |  | ud | 2
CODO ENCHUFE/ENCHUFE 45º FD 200 | Codo 45⁰ enchufe/enchufe de DN 200 de fundicón según normas EN 545 e ISO 2531 que dispongan de bridas según norma UNE EN 1092-2 para presiones de 16 bar. La unión consta de dos bridas orientables, una junta plana de cierre y los tornillos de apriete en acero zincado. |  | ud | 1
CODO ENCHUFE/ENCHUFE 45º FD 250 | Codo 45⁰ enchufe/enchufe de DN 250 de fundicón según normas EN 545 e ISO 2531 que dispongan de bridas según norma UNE EN 1092-2 para presiones de 16 bar. La unión consta de dos bridas orientables, una junta plana de cierre y los tornillos de apriete en acero zincado. |  | ud | 3
CODO ENCHUFE/ENCHUFE 45º FD 300 | Codo 45⁰ enchufe/enchufe de DN 300 de fundicón según normas EN 545 e ISO 2531 que dispongan de bridas según norma UNE EN 1092-2 para presiones de 16 bar. La unión consta de dos bridas orientables, una junta plana de cierre y los tornillos de apriete en acero zincado. |  | ud | 2
CODO ENCHUFE/ENCHUFE 90º FD 80 | Codo90º enchufe/enchufe de DN 80 de fundicón según normas EN 545 e ISO 2531 que dispongan de bridas según norma UNE EN 1092-2 para presiones de 16 bar. La unión consta de dos bridas orientables, una junta plana de cierre y los tornillos de apriete en acero zincado. |  | ud | 1
CODO ENCHUFE/ENCHUFE 90º FD 100 | Codo90º enchufe/enchufe de DN 100 de fundicón según normas EN 545 e ISO 2531 que dispongan de bridas según norma UNE EN 1092-2 para presiones de 16 bar. La unión consta de dos bridas orientables, una junta plana de cierre y los tornillos de apriete en acero zincado. |  | ud | 1
CODO ENCHUFE/ENCHUFE 90º FD 125 | Codo90º enchufe/enchufe de DN 125 de fundicón según normas EN 545 e ISO 2531 que dispongan de bridas según norma UNE EN 1092-2 para presiones de 16 bar. La unión consta de dos bridas orientables, una junta plana de cierre y los tornillos de apriete en acero zincado. |  | ud | 1
CODO ENCHUFE/ENCHUFE 90º FD 150 | Codo90º enchufe/enchufe de DN 150 de fundicón según normas EN 545 e ISO 2531 que dispongan de bridas según norma UNE EN 1092-2 para presiones de 16 bar. La unión consta de dos bridas orientables, una junta plana de cierre y los tornillos de apriete en acero zincado. |  | ud | 1
CODO ENCHUFE/ENCHUFE 90º FD 200 | Codo90º enchufe/enchufe de DN 200 de fundicón según normas EN 545 e ISO 2531 que dispongan de bridas según norma UNE EN 1092-2 para presiones de 16 bar. La unión consta de dos bridas orientables, una junta plana de cierre y los tornillos de apriete en acero zincado. |  | ud | 1
CODO ENCHUFE/ENCHUFE 90º FD 250 | Codo90º enchufe/enchufe de DN 250 de fundicón según normas EN 545 e ISO 2531 que dispongan de bridas según norma UNE EN 1092-2 para presiones de 16 bar. La unión consta de dos bridas orientables, una junta plana de cierre y los tornillos de apriete en acero zincado. |  | ud | 1
CODO ENCHUFE/ENCHUFE 90º FD 300 | Codo90º enchufe/enchufe de DN 300 de fundicón según normas EN 545 e ISO 2531 que dispongan de bridas según norma UNE EN 1092-2 para presiones de 16 bar. La unión consta de dos bridas orientables, una junta plana de cierre y los tornillos de apriete en acero zincado. |  | ud | 1
PLACA REDUCCION 100/80 | Placa de reducción 100x80 bridada de acero de fundición con revestimiento exterior e interior empolvado de epoxi, incluye pruebas de presión y estanqueidad, según UNE-EN 545. | PAM_Placa reducción o equivalente | ud | 5
PLACA DE REDUCCION 150/65 | Placa de reducción 150x65 bridada de acero de fundición con revestimiento exterior e interior empolvado de epoxi, incluye pruebas de presión y estanqueidad, según UNE-EN 545. | PAM_Placa reducción o equivalente | ud | 1
PLACA DE REDUCCION 150/100 | Placa de reducción 150x100 bridada de acero de fundición con revestimiento exterior e interior empolvado de epoxi, incluye pruebas de presión y estanqueidad, según UNE-EN 545. | PAM_Placa reducción o equivalente | ud | 1
PLACA DE REDUCCION 200/100 | Placa de reducción 200x100 bridada de acero de fundición con revestimiento exterior e interior empolvado de epoxi, incluye pruebas de presión y estanqueidad, según UNE-EN 545. | PAM_Placa reducción o equivalente | ud | 1
PLACA DE REDUCCION 200/150 | Placa de reducción 200x150 bridada de acero de fundición con revestimiento exterior e interior empolvado de epoxi, incluye pruebas de presión y estanqueidad, según UNE-EN 545. | PAM_Placa reducción o equivalente | ud | 1
CODO LATÓN I DN20 | Codo 90º de latón de 20mm, incluye pruebas de presión y estanqueidad, según norma EN 12166. |  | ud | 57
CODO LATÓN I DN25 | Codo 90º de latón de 25mm, incluye pruebas de presión y estanqueidad, según norma EN 12166. |  | ud | 52
CODO LATÓN I DN32 | Codo 90º de latón de 32mm, incluye pruebas de presión y estanqueidad, según norma EN 12166. |  | ud | 105
CODO LATÓN I DN40 | Codo 90º de latón de 40mm, incluye pruebas de presión y estanqueidad, según norma EN 12166. |  | ud | 25
CODO LATÓN I DN50 | Codo 90º de latón de 50mm, incluye pruebas de presión y estanqueidad, según norma EN 12166. |  | ud | 26
CODO LATÓN I DN63 | Codo 90º de latón de 63mm, incluye pruebas de presión y estanqueidad, según norma EN 12166. |  | ud | 45
CODO LATÓN I DN75 | Codo 90º de latón de 75mm, incluye pruebas de presión y estanqueidad, según norma EN 12166. |  | ud | 2
CODO LATON I DN90 | Codo 90º de latón de 90mm, incluye pruebas de presión y estanqueidad, según norma EN 12166. |  | ud | 1
REDUCCIÓN LATÓN DN 25-20 | Reducción de latón DN 25 a 20, incluye pruebas de presión y estanqueidad, según norma EN 12166. |  | ud | 1
REDUCCIÓN LATÓN DN 32-20 | Reducción de latón DN 32 a 20, incluye pruebas de presión y estanqueidad, según norma EN 12166. |  | ud | 1
REDUCCIÓN LATÓN DN 32-25 | Reducción de latón DN 32 a 25, incluye pruebas de presión y estanqueidad, según norma EN 12166. |  | ud | 1
REDUCCIÓN LATÓN DN 40-20 | Reducción de latón DN 40 a 20, incluye pruebas de presión y estanqueidad, según norma EN 12166. |  | ud | 2
REDUCCIÓN LATÓN DN 40-25 | Reducción de latón DN 40 a 25, incluye pruebas de presión y estanqueidad, según norma EN 12166. |  | ud | 1
REDUCCIÓN LATÓN DN 40-32 | Reducción de latón DN 40 a 32, incluye pruebas de presión y estanqueidad, según norma EN 12166. |  | ud | 2
REDUCCIÓN LATÓN DN 50-32 | Reducción de latón DN 50 a 32, incluye pruebas de presión y estanqueidad, según norma EN 12166. |  | ud | 1
REDUCCIÓN LATÓN DN 50-40 | Reducción de latón DN 50 a 40, incluye pruebas de presión y estanqueidad, según norma EN 12166. |  | ud | 1
REDUCCIÓN LATÓN DN 63-32 | Reducción de latón DN 63 a 32, incluye pruebas de presión y estanqueidad, según norma EN 12166. |  | ud | 1
REDUCCIÓN LATÓN DN 63-40 | Reducción de latón DN 63 a 40, incluye pruebas de presión y estanqueidad, según norma EN 12166. |  | ud | 1
REDUCCIÓN LATÓN DN 63-50 | Reducción de latón DN 63 a 50, incluye pruebas de presión y estanqueidad, según norma EN 12166. |  | ud | 1
REDUCCIÓN LATÓN DN 75-63 | Reducción de latón DN 75 a 63, incluye pruebas de presión y estanqueidad, según norma EN 12166. |  | ud | 1
REDUCCIÓN LATÓN DN 90-63 | Reducción de latón DN 90 a 53, incluye pruebas de presión y estanqueidad, según norma EN 12166. |  | ud | 1
REDUCCION MARSELLA M-H 1"-1 1/2" LATON | Reducción marsella Macho/Hembra 246 1" Macho x1.1/2" Hembra de latón. Gama de accesorios de latón ajustada a los requisitos establecidos para la conducción de aguas y otros fluidos de acuerdo con las prescripciones higiénico-sanitarias vigentes. |  | ud | 1
REDUCCION MARSELLA M-H 1"-1 1/4" LATON | Reducción marsella Macho/Hembra 246 1" Macho x1.1/4" Hembra de latón. Gama de accesorios de latón ajustada a los requisitos establecidos para la conducción de aguas y otros fluidos de acuerdo con las prescripciones higiénico-sanitarias vigentes. |  | ud | 1
REDUCCION MARSELLA M-H 1"1/2-2" LATON | Reducción marsella Macho/Hembra 246 1" Macho x1.1/2-2" Hembra de latón. Gama de accesorios de latón ajustada a los requisitos establecidos para la conducción de aguas y otros fluidos de acuerdo con las prescripciones higiénico-sanitarias vigentes. |  | ud | 3
REDUCCION MARSELLA M-H 2"1/2-2" LATON | Reducción marsella Macho/Hembra 246 2" Macho x1.1/2-2" Hembra de latón. Gama de accesorios de latón ajustada a los requisitos establecidos para la conducción de aguas y otros fluidos de acuerdo con las prescripciones higiénico-sanitarias vigentes. |  | ud | 2
TAPÓN LATÓN III DN20 | Tapón de latón DN20, incluye pruebas de presión y estanqueidad, según norma EN 12166. |  | ud | 1
TAPÓN LATÓN III DN25 | Tapón de latón DN25, incluye pruebas de presión y estanqueidad, según norma EN 12166. |  | ud | 2
TAPÓN LATÓN III DN32 | Tapón de latón DN32, incluye pruebas de presión y estanqueidad, según norma EN 12166. |  | ud | 2
TAPÓN LATÓN III DN40 | Tapón de latón DN40, incluye pruebas de presión y estanqueidad, según norma EN 12166. |  | ud | 2
TAPÓN LATÓN III DN63 | Tapón de latón DN63, incluye pruebas de presión y estanqueidad, según norma EN 12166. |  | ud | 4
TAPÓN LATÓN III DN90 | Tapón de latón DN90, incluye pruebas de presión y estanqueidad, según norma EN 12166. |  | ud | 1
TE LATÓN I DN20 | Te de latón DN20,, incluye pruebas de presión y estanqueidad, según norma EN 12166. |  | ud | 3
TE LATÓN I DN25 | Te de latón DN25,, incluye pruebas de presión y estanqueidad, según norma EN 12166. |  | ud | 1
TE LATÓN I DN32 | Te de latón DN32,, incluye pruebas de presión y estanqueidad, según norma EN 12166. |  | ud | 8
TE LATÓN I DN40 | Te de latón DN40,, incluye pruebas de presión y estanqueidad, según norma EN 12166. |  | ud | 3
TE LATÓN I DN50 | Te de latón DN50,, incluye pruebas de presión y estanqueidad, según norma EN 12166. |  | ud | 4
TE LATÓN I DN63 | Te de latón DN63,, incluye pruebas de presión y estanqueidad, según norma EN 12166. |  | ud | 11
TE LATÓN I DN75 | Te de latón DN75,, incluye pruebas de presión y estanqueidad, según norma EN 12166. |  | ud | 1
TE LATÓN I DN90 | Te de latón DN90,, incluye pruebas de presión y estanqueidad, según norma EN 12166. |  | ud | 1
TUBERÍA DE PVC, DN 63 MM, PN 16 | Tubo de policloruro de vinilo no plastificado (PVC-U), de 63 mm de diámetro exterior, PN=16 atm y 4,7 mm de espesor, para unión por copa con junta elástica de EPDM, incluyendo pruebas de presión y estanqueidad, según UNE-EN 1452. Incluso juntas de goma. |  | ml | 5
TUBERÍA DE PVC, DN 75 MM, PN 16 | Tubo de policloruro de vinilo no plastificado (PVC-U), de 75 mm de diámetro exterior, PN=16 atm y 5,6 mm de espesor, para unión por copa con junta elástica de EPDM, incluyendo pruebas de presión y estanqueidad, según UNE-EN 1452. Incluso juntas de goma. |  | ml | 50
TUBERÍA DE PVC, DN 90 MM, PN 16 | Tubo de policloruro de vinilo no plastificado (PVC-U), de 90 mm de diámetro exterior, PN=16 atm y 6,7 mm de espesor, para unión por copa con junta elástica de EPDM, incluyendo pruebas de presión y estanqueidad, según UNE-EN 1452. Incluso juntas de goma. |  | ml | 75
TUBERÍA DE PVC, DN 110 MM, PN 16 | Tubo de policloruro de vinilo no plastificado (PVC-U), de 110 mm de diámetro exterior, PN=16 atm y 6,6 mm de espesor, para unión por copa con junta elástica de EPDM, incluyendo pruebas de presión y estanqueidad, según UNE-EN 1452. Incluso juntas de goma. |  | ml | 88
TUBERÍA DE PVC, DN 125 MM, PN 16 | Tubo de policloruro de vinilo no plastificado (PVC-U), de 125 mm de diámetro exterior, PN=16 atm y 7,4 mm de espesor, para unión por copa con junta elástica de EPDM, incluyendo pruebas de presión y estanqueidad, según UNE-EN 1452. Incluso juntas de goma. |  | ml | 28
TUBERÍA DE PVC, DN 140 MM, PN 16 | Tubo de policloruro de vinilo no plastificado (PVC-U), de 140 mm de diámetro exterior, PN=16 atm y 8,3 mm de espesor, para unión por copa con junta elástica de EPDM, incluyendo pruebas de presión y estanqueidad, según UNE-EN 1452. Incluso juntas de goma. |  | ml | 13
TUBERÍA DE PVC, DN 160MM, PN 16 | Tubo de policloruro de vinilo no plastificado (PVC-U), de 160 mm de diámetro exterior, PN=16 atm y 9,5 mm de espesor, para unión por copa con junta elástica de EPDM, incluyendo pruebas de presión y estanqueidad, según UNE-EN 1452. Incluso juntas de goma. |  | ml | 15
TUBERÍA DE PVC, DN 200 MM, PN 16 | Tubo de policloruro de vinilo no plastificado (PVC-U), de 200 mm de diámetro exterior, PN=16 atm y 11,2 mm de espesor, para unión por copa con junta elástica de EPDM, incluyendo pruebas de presión y estanqueidad, según UNE-EN 1452. Incluso juntas de goma. |  | ml | 23
TUBO CANALIZACION DOBLE PARED ROJO DE 40 MM UNE-EN 61386.2.4 | Tubo corrugado rojo doble pared, corrugado exterior liso interior, DN40, unión por manguitos. IP54, curvable. Según Norma UNE-EN 61386.2.4. | REVI_Tubo doble pared o equivalente. | ml | 4
TUBO CANALIZACION DOBLE PARED ROJO DE 50 MM UNE-EN 61386.2.4 | Tubo corrugado rojo doble pared, corrugado exterior liso interior, DN50, unión por manguitos. IP54, curvable. Según Norma UNE-EN 61386.2.4. | REVI_Tubo doble pared o equivalente. | ml | 5
TUBO CANALIZACION DOBLE PARED ROJO DE 63 MM UNE-EN 61386.2.4 | Tubo corrugado rojo doble pared, corrugado exterior liso interior, DN63, unión por manguitos. IP54, curvable. Según Norma UNE-EN 61386.2.4. | REVI_Tubo doble pared o equivalente. | ml | 8
TUBO CANALIZACION DOBLE PARED ROJO DE 90 MM UNE-EN 61386.2.4 | Tubo corrugado rojo doble pared, corrugado exterior liso interior, DN90, unión por manguitos. IP54, curvable. Según Norma UNE-EN 61386.2.4. | REVI_Tubo doble pared o equivalente. | ml | 10
TUBO CANALIZACION DOBLE PARED ROJO DE 110 MM UNE-EN 61386.2.4 | Tubo corrugado rojo doble pared, corrugado exterior liso interior, DN110, unión por manguitos. IP54, curvable. Según Norma UNE-EN 61386.2.4. | REVI_Tubo doble pared o equivalente. | ml | 15
TUBO CANALIZACION DOBLE PARED ROJO DE 125 MM UNE-EN 61386.2.4 | Tubo corrugado rojo doble pared, corrugado exterior liso interior, DN125, unión por manguitos. IP54, curvable. Según Norma UNE-EN 61386.2.4. | REVI_Tubo doble pared o equivalente. | ml | 20
TUBO CANALIZACION DOBLE PARED ROJO DE 160 MM UNE-EN 61386.2.4 | Tubo corrugado rojo doble pared, corrugado exterior liso interior, DN160, unión por manguitos. IP54, curvable. Según Norma UNE-EN 61386.2.4. | REVI_Tubo doble pared o equivalente. | ml | 10
TUBO CANALIZACION DOBLE PARED ROJO DE 200 MM UNE-EN 61386.2.4 | Tubo corrugado rojo doble pared, corrugado exterior liso interior, DN200, unión por manguitos. IP54, curvable. Según Norma UNE-EN 61386.2.4. | REVI_Tubo doble pared o equivalente. | ml | 5
TUBO CANALIZACION DOBLE PARED ROJO DE 250 MM UNE-EN 61386.2.4 | Tubo corrugado rojo doble pared, corrugado exterior liso interior, DN250, unión por manguitos. IP54, curvable. Según Norma UNE-EN 61386.2.4. | REVI_Tubo doble pared o equivalente. | ml | 5
ENLACE HEMBRA DN 20, ACERO/ACERO | Enlace fundición maleable hembra, acero/acero, DN 20, PN16, incluyendo prueba de estanqueidad y presión, según DIN en 1563 | GEBO_Racores acero-acero o equivalente. | ud | 29
ENLACE HEMBRA DN 25, ACERO/ACERO | Enlace fundicion maleable hembra, acero/acero, DN 25, PN16, incluyendo prueba de estanqueidad y presión, según DIN en 1563 | GEBO_Racores acero-acero o equivalente. | ud | 34
ENLACE HEMBRA DN 50, ACERO/ACERO | Enlace fundicion maleable hembra, acero/acero, DN 50, PN16, incluyendo prueba de estanqueidad y presión, según DIN en 1563 | GEBO_Racores acero-acero o equivalente. | ud | 29
ENLACE HEMBRA DN 65, ACERO/ACERO | Enlace fundicion maleable hembra, acero/acero, DN 65, PN16, incluyendo prueba de estanqueidad y presión, según DIN en 1563 | GEBO_Racores acero-acero o equivalente. | ud | 5
ENLACE HEMBRA DN 80, ACERO/ACERO | Enlace fundicion maleable hembra, acero/acero, DN 80, PN16, incluyendo prueba de estanqueidad y presión, según DIN en 1563 | GEBO_Racores acero-acero o equivalente. | ud | 6
ENLACE HEMBRA DN 100, ACERO/ACERO | Enlace fundicion maleable hembra, acero/acero, DN 100, PN16, incluyendo prueba de estanqueidad y presión, según DIN en 1563 | GEBO_Racores acero-acero o equivalente. | ud | 1
ENLACE MACHO DN 20, ACERO/ACERO | Enlace fundicion maleable macho, acero/acero, DN 20, PN16, incluyendo prueba de estanqueidad y presión, según DIN en 1563 | GEBO_Racores acero-acero o equivalente. | ud | 40
ENLACE MACHO DN 25, ACERO/ACERO | Enlace fundicion maleable macho, acero/acero, DN 25, PN16, incluyendo prueba de estanqueidad y presión, según DIN en 1563 | GEBO_Racores acero-acero o equivalente. | ud | 23
ENLACE MACHO DN 32, ACERO/ACERO | Enlace fundicion maleable macho, acero/acero, DN 32, PN16, incluyendo prueba de estanqueidad y presión, según DIN en 1563 | GEBO_Racores acero-acero o equivalente. | ud | 22
ENLACE MACHO DN 50, ACERO/ACERO | Enlace fundicion maleable macho, acero/acero, DN 50, PN16, incluyendo prueba de estanqueidad y presión, según DIN en 1563 | GEBO_Racores acero-acero o equivalente. | ud | 5
ENLACE MACHO DN 65, ACERO/ACERO | Enlace fundicion maleable macho, acero/acero, DN 65, PN16, incluyendo prueba de estanqueidad y presión, según DIN en 1563 | GEBO_Racores acero-acero o equivalente. | ud | 5
ENLACE MACHO DN 80, ACERO/ACERO | Enlace fundicion maleable macho, acero/acero, DN 80, PN16, incluyendo prueba de estanqueidad y presión, según DIN en 1563 | GEBO_Racores acero-acero o equivalente. | ud | 8
ENLACE MACHO DN 100, ACERO/ACERO | Enlace fundicion maleable macho, acero/acero, DN 100, PN16, incluyendo prueba de estanqueidad y presión, según DIN en 1563 | GEBO_Racores acero-acero o equivalente. | ud | 1
ENLACE HEMBRA DN 20, ACERO/PLÁSTICO | Enlace fundición maleable hembra, acero/plástico, DN 20, PN16, incluyendo prueba de estanqueidad y presión, según DIN en 1563 | GEBO_Racores acero-plástico o equivalente. | ud | 2
ENLACE HEMBRA DN 25, ACERO/PLÁSTICO | Enlace fundicion maleable hembra, acero/plástico, DN 25, PN16, incluyendo prueba de estanqueidad y presión, según DIN en 1563 | GEBO_Racores acero-plástico o equivalente. | ud | 1
ENLACE HEMBRA DN 50, ACERO/PLÁSTICO | Enlace fundicion maleable hembra, acero/plástico, DN 50, PN16, incluyendo prueba de estanqueidad y presión, según DIN en 1563 | GEBO_Racores acero-plástico o equivalente. | ud | 1
ENLACE HEMBRA DN 65, ACERO/PLÁSTICO | Enlace fundicion maleable hembra, acero/plástico, DN 65, PN16, incluyendo prueba de estanqueidad y presión, según DIN en 1563 | GEBO_Racores acero-plástico o equivalente. | ud | 1
ENLACE HEMBRA DN 80, ACERO/PLÁSTICO | Enlace fundicion maleable hembra, acero/plástico, DN 80, PN16, incluyendo prueba de estanqueidad y presión, según DIN en 1563 | GEBO_Racores acero-plástico o equivalente. | ud | 1
ENLACE HEMBRA DN 100, ACERO/PLÁSTICO | Enlace fundicion maleable hembra, acero/plástico, DN 100, PN16, incluyendo prueba de estanqueidad y presión, según DIN en 1563 | GEBO_Racores acero-plástico o equivalente. | ud | 1
ENLACE MACHO DN 20, ACERO/PLÁSTICO | Enlace fundicion maleable macho, acero/plástico, DN 20, PN16, incluyendo prueba de estanqueidad y presión, según DIN en 1563 | GEBO_Racores acero-plástico o equivalente. | ud | 2
ENLACE MACHO DN 25, ACERO/PLÁSTICO | Enlace fundicion maleable macho, acero/plástico, DN 25, PN16, incluyendo prueba de estanqueidad y presión, según DIN en 1563 | GEBO_Racores acero-plástico o equivalente. | ud | 1
ENLACE MACHO DN 32, ACERO/PLÁSTICO | Enlace fundicion maleable macho, acero/plástico, DN 32, PN16, incluyendo prueba de estanqueidad y presión, según DIN en 1563 | GEBO_Racores acero-plástico o equivalente. | ud | 1
ENLACE MACHO DN 50, ACERO/PLÁSTICO | Enlace fundicion maleable macho, acero/plástico, DN 50, PN16, incluyendo prueba de estanqueidad y presión, según DIN en 1563 | GEBO_Racores acero-plástico o equivalente. | ud | 1
ENLACE MACHO DN 65, ACERO/PLÁSTICO | Enlace fundicion maleable macho, acero/plástico, DN 65, PN16, incluyendo prueba de estanqueidad y presión, según DIN en 1563 | GEBO_Racores acero-plástico o equivalente. | ud | 1
ENLACE MACHO DN 80, ACERO/PLÁSTICO | Enlace fundicion maleable macho, acero/plástico, DN 80, PN16, incluyendo prueba de estanqueidad y presión, según DIN en 1563 | GEBO_Racores acero-plástico o equivalente. | ud | 1
ENLACE MACHO DN 100, ACERO/PLÁSTICO | Enlace fundicion maleable macho, acero/plástico, DN 100, PN16, incluyendo prueba de estanqueidad y presión, según DIN en 1563 | GEBO_Racores acero-plástico o equivalente. | ud | 1
ENLACE RECTO LATÓN DN20 | Enlace recto latón DN20 |  | ud | 13
ENLACE RECTO LATÓN DN25 | Enlace recto latón DN25 |  | ud | 27
ENLACE RECTO LATÓN DN32 | Enlace recto latón DN32 |  | ud | 34
ENLACE RECTO LATÓN DN40 | Enlace recto latón DN40 |  | ud | 25
ENLACE RECTO LATÓN DN50 | Enlace recto latón DN50 |  | ud | 18
ENLACE RECTO LATÓN DN65 | Enlace recto latón DN65 |  | ud | 13
ENLACE RECTO LATÓN DN80 | Enlace recto latón DN80 |  | ud | 1
ENLACE RECTO LATÓN DN100 | Enlace recto latón DN90 |  | ud | 1
ENLACE ROSCA HEMBRA LATÓN DN20 | Enlace rosca hembra latón DN20 | SOLCOV A-AK-EH00XX o equivalente. | ud | 93
ENLACE ROSCA HEMBRA LATÓN DN25 | Enlace rosca hembra latón DN25 | SOLCOV A-AK-EH00XX o equivalente. | ud | 86
ENLACE ROSCA HEMBRA LATÓN DN32 | Enlace rosca hembra latón DN32 | SOLCOV A-AK-EH00XX o equivalente. | ud | 75
ENLACE ROSCA HEMBRA LATÓN DN40 | Enlace rosca hembra latón DN40 | SOLCOV A-AK-EH00XX o equivalente. | ud | 29
ENLACE ROSCA HEMBRA LATÓN DN50 | Enlace rosca hembra latón DN50 | SOLCOV A-AK-EH00XX o equivalente. | ud | 28
ENLACE ROSCA HEMBRA LATÓN DN65 | Enlace rosca hembra latón DN65 | SOLCOV A-AK-EH00XX o equivalente. | ud | 42
ENLACE ROSCA HEMBRA LATÓN DN80 | Enlace rosca hembra latón DN80 | SOLCOV A-AK-EH00XX o equivalente. | ud | 3
ENLACE ROSCA HEMBRA LATÓN DN100 | Enlace rosca hembra latón DN100 | SOLCOV A-AK-EH00XX o equivalente. | ud | 1
ENLACE ROSCA MACHO LATÓN DN20 | Enlace rosca macho latón DN20 | SOLCOV A-AK-EM00XX o equivalente. | ud | 252
ENLACE ROSCA MACHO LATÓN DN25 | Enlace rosca macho latón DN25 | SOLCOV A-AK-EM00XX o equivalente. | ud | 204
ENLACE ROSCA MACHO LATÓN DN32 | Enlace rosca macho latón DN32 | SOLCOV A-AK-EM00XX o equivalente. | ud | 100
ENLACE ROSCA MACHO LATÓN DN40 | Enlace rosca macho latón DN40 | SOLCOV A-AK-EM00XX o equivalente. | ud | 50
ENLACE ROSCA MACHO LATÓN DN50 | Enlace rosca macho latón DN50 | SOLCOV A-AK-EM00XX o equivalente. | ud | 76
ENLACE ROSCA MACHO LATÓN DN65 | Enlace rosca macho latón DN65 | SOLCOV A-AK-EM00XX o equivalente. | ud | 70
ENLACE ROSCA MACHO LATÓN DN80 | Enlace rosca macho latón DN80 | SOLCOV A-AK-EM00XX o equivalente. | ud | 6
ENLACE ROSCA MACHO LATÓN DN100 | Enlace rosca macho latón DN100 | SOLCOV A-AK-EM00XX o equivalente. | ud | 1
VÁLVULA COMPUERTA CIERRE ELÁSTICO PN-16 DN50 | Válvula de compuerta de las siguientes características: DN: 50; PN: 16; Conexiones: embridadas; Accionamiento: manual por volante; Materiales: Cuerpo y tapa en fundición nodular EN-GJS-500-7 (GGG-50), recubrimiento interior y exterior epoxi aplicado electrostáticamente. Color azul Ral 5015. Cierre en fundición nodular EN-GJS-500-7 (GGG-50) totalmente revestido interior y exteriormente de EPDM como estándar o NBR. Tuerca de cierre en aleación de cobre forjado. Eje en acero inoxidable AISI-420 (X20Cr13). Junta tapa-cuerpo en EPDM o NBR. Tornillería cuerpo tapa en acero inoxidable calidad A2 (AISI-304 / X5CrNi18 10). Las válvulas de compuerta se suministran con volante de acero estampado, o cuadradillo en fundición nodular EN-GJS-500-7 (GGG-50) para llave de maniobra de 30x30. Incluye pruebas de estanqueidad y presión. Normas aplicadas: EN 12166-1, DIN 3230, EN 1074, EN 1563, EN 681-1, EN 10088, ASTM 2000 y EN 1092-2. | BELGICAST BV-05-47 o equivalente | ud | 5
VÁLVULA COMPUERTA CIERRE ELÁSTICO PN-16 DN65 | Válvula de compuerta de las siguientes características: DN: 65; PN: 16; Conexiones: embridadas; Accionamiento: manual por volante; Materiales: Cuerpo y tapa en fundición nodular EN-GJS-500-7 (GGG-50), recubrimiento interior y exterior epoxi aplicado electrostáticamente. Color azul Ral 5015. Cierre en fundición nodular EN-GJS-500-7 (GGG-50) totalmente revestido interior y exteriormente de EPDM como estándar o NBR. Tuerca de cierre en aleación de cobre forjado. Eje en acero inoxidable AISI-420 (X20Cr13). Junta tapa-cuerpo en EPDM o NBR. Tornillería cuerpo tapa en acero inoxidable calidad A2 (AISI-304 / X5CrNi18 10). Las válvulas de compuerta se suministran con volante de acero estampado, o cuadradillo en fundición nodular EN-GJS-500-7 (GGG-50) para llave de maniobra de 30x30. Incluye pruebas de estanqueidad y presión. Normas aplicadas: EN 12166-1, DIN 3230, EN 1074, EN 1563, EN 681-1, EN 10088, ASTM 2000 y EN 1092-2. | BELGICAST BV-05-47 o equivalente | ud | 5
VÁLVULA COMPUERTA CIERRE ELÁSTICO PN-16 DN80 | Válvula de compuerta de las siguientes características: DN: 80; PN: 16; Conexiones: embridadas; Accionamiento: manual por volante; Materiales: Cuerpo y tapa en fundición nodular EN-GJS-500-7 (GGG-50), recubrimiento interior y exterior epoxi aplicado electrostáticamente. Color azul Ral 5015. Cierre en fundición nodular EN-GJS-500-7 (GGG-50) totalmente revestido interior y exteriormente de EPDM como estándar o NBR. Tuerca de cierre en aleación de cobre forjado. Eje en acero inoxidable AISI-420 (X20Cr13). Junta tapa-cuerpo en EPDM o NBR. Tornillería cuerpo tapa en acero inoxidable calidad A2 (AISI-304 / X5CrNi18 10). Las válvulas de compuerta se suministran con volante de acero estampado, o cuadradillo en fundición nodular EN-GJS-500-7 (GGG-50) para llave de maniobra de 30x30. Incluye pruebas de estanqueidad y presión. Normas aplicadas: EN 12166-1, DIN 3230, EN 1074, EN 1563, EN 681-1, EN 10088, ASTM 2000 y EN 1092-2. | BELGICAST BV-05-47 o equivalente | ud | 1
VÁLVULA COMPUERTA CIERRE ELÁSTICO PN-16 DN100 | Válvula de compuerta de las siguientes características: DN: 100; PN: 16; Conexiones: embridadas; Accionamiento: manual por volante; Materiales: - Cuerpo: Fundición dúctil GGG-50; - Tapa: Fundición dúctil GGG-50; - Cierre: Fundición dúctil GGG-50; - Revestimiento cierre: NBR/EPDM; - Volante: Fundición dúctil GGG-50; | BELGICAST BV-05-47 o equivalente | ud | 10
VÁLVULA COMPUERTA CIERRE ELÁSTICO PN-16 DN125 | Válvula de compuerta de las siguientes características: DN: 125; PN: 16; Conexiones: embridadas; Accionamiento: manual por volante; Materiales: Cuerpo y tapa en fundición nodular EN-GJS-500-7 (GGG-50), recubrimiento interior y exterior epoxi aplicado electrostáticamente. Color azul Ral 5015. Cierre en fundición nodular EN-GJS-500-7 (GGG-50) totalmente revestido interior y exteriormente de EPDM como estándar o NBR. Tuerca de cierre en aleación de cobre forjado. Eje en acero inoxidable AISI-420 (X20Cr13). Junta tapa-cuerpo en EPDM o NBR. Tornillería cuerpo tapa en acero inoxidable calidad A2 (AISI-304 / X5CrNi18 10). Las válvulas de compuerta se suministran con volante de acero estampado, o cuadradillo en fundición nodular EN-GJS-500-7 (GGG-50) para llave de maniobra de 30x30. Incluye pruebas de estanqueidad y presión. Normas aplicadas: EN 12166-1, DIN 3230, EN 1074, EN 1563, EN 681-1, EN 10088, ASTM 2000 y EN 1092-2. | BELGICAST BV-05-47 o equivalente | ud | 1
VÁLVULA COMPUERTA CIERRE ELÁSTICO PN-16 DN150 | Válvula de compuerta de las siguientes características: DN: 150; PN: 16; Conexiones: embridadas; Accionamiento: manual por volante; Materiales: Cuerpo y tapa en fundición nodular EN-GJS-500-7 (GGG-50), recubrimiento interior y exterior epoxi aplicado electrostáticamente. Color azul Ral 5015. Cierre en fundición nodular EN-GJS-500-7 (GGG-50) totalmente revestido interior y exteriormente de EPDM como estándar o NBR. Tuerca de cierre en aleación de cobre forjado. Eje en acero inoxidable AISI-420 (X20Cr13). Junta tapa-cuerpo en EPDM o NBR. Tornillería cuerpo tapa en acero inoxidable calidad A2 (AISI-304 / X5CrNi18 10). Las válvulas de compuerta se suministran con volante de acero estampado, o cuadradillo en fundición nodular EN-GJS-500-7 (GGG-50) para llave de maniobra de 30x30. Incluye pruebas de estanqueidad y presión. Normas aplicadas: EN 12166-1, DIN 3230, EN 1074, EN 1563, EN 681-1, EN 10088, ASTM 2000 y EN 1092-2. | BELGICAST BV-05-47 o equivalente | ud | 5
VÁLVULA COMPUERTA CIERRE ELÁSTICO PN-16 DN200 | Válvula de compuerta de las siguientes características: DN: 200; PN: 16; Conexiones: embridadas; Accionamiento: manual por volante; Materiales: - Cuerpo: Fundición dúctil GGG-50; - Tapa: Fundición dúctil GGG-50; - Cierre: Fundición dúctil GGG-50; - Revestimiento cierre: NBR/EPDM; - Volante: Fundición dúctil GGG-50; | BELGICAST BV-05-47 o equivalente | ud | 1
VÁLVULA COMPUERTA CIERRE ELÁSTICO PN-16 DN250 | Válvula de compuerta de las siguientes características: DN: 250; PN: 16; Conexiones: embridadas; Accionamiento: manual por volante; Materiales: Cuerpo y tapa en fundición nodular EN-GJS-500-7 (GGG-50), recubrimiento interior y exterior epoxi aplicado electrostáticamente. Color azul Ral 5015. Cierre en fundición nodular EN-GJS-500-7 (GGG-50) totalmente revestido interior y exteriormente de EPDM como estándar o NBR. Tuerca de cierre en aleación de cobre forjado. Eje en acero inoxidable AISI-420 (X20Cr13). Junta tapa-cuerpo en EPDM o NBR. Tornillería cuerpo tapa en acero inoxidable calidad A2 (AISI-304 / X5CrNi18 10). Las válvulas de compuerta se suministran con volante de acero estampado, o cuadradillo en fundición nodular EN-GJS-500-7 (GGG-50) para llave de maniobra de 30x30. Incluye pruebas de estanqueidad y presión. Normas aplicadas: EN 12166-1, DIN 3230, EN 1074, EN 1563, EN 681-1, EN 10088, ASTM 2000 y EN 1092-2. | BELGICAST BV-05-47 o equivalente | ud | 1
VÁLVULA COMPUERTA CIERRE ELÁSTICO PN-16 DN300 | Válvula de compuerta de las siguientes características: DN: 300; PN: 16; Conexiones: embridadas; Accionamiento: manual por volante; Materiales: Cuerpo y tapa en fundición nodular EN-GJS-500-7 (GGG-50), recubrimiento interior y exterior epoxi aplicado electrostáticamente. Color azul Ral 5015. Cierre en fundición nodular EN-GJS-500-7 (GGG-50) totalmente revestido interior y exteriormente de EPDM como estándar o NBR. Tuerca de cierre en aleación de cobre forjado. Eje en acero inoxidable AISI-420 (X20Cr13). Junta tapa-cuerpo en EPDM o NBR. Tornillería cuerpo tapa en acero inoxidable calidad A2 (AISI-304 / X5CrNi18 10). Las válvulas de compuerta se suministran con volante de acero estampado, o cuadradillo en fundición nodular EN-GJS-500-7 (GGG-50) para llave de maniobra de 30x30. Incluye pruebas de estanqueidad y presión. Normas aplicadas: EN 12166-1, DIN 3230, EN 1074, EN 1563, EN 681-1, EN 10088, ASTM 2000 y EN 1092-2. | BELGICAST BV-05-47 o equivalente | ud | 1
VÁLVULA COMPUERTA CIERRE ELÁSTICO PN-16 DN350 | Válvula de compuerta de las siguientes características: DN: 350; PN: 16; Conexiones: embridadas; Accionamiento: manual por volante; Materiales: - Cuerpo: Fundición dúctil GGG-50; - Tapa: Fundición dúctil GGG-50; - Cierre: Fundición dúctil GGG-50; - Revestimiento cierre: NBR/EPDM; - Volante: Fundición dúctil GGG-50; | BELGICAST BV-05-47 o equivalente | ud | 1
VÁLVULA DE BOLA PN-16 DN 25 | VÁLVULA DE BOLA de las siguientes características: DN-25 PN-16 Montaje: Roscar H-H Acciónamiento: manual Materiales: - Cuerpo: PP - Bola: PP - Asientos: PTFE - Juntas: EPDM Incluye pruebas de estanqueidad y presión. | GEORGE FISCHER_Válvula de bola plástica o equivalente. | ud | 30
VÁLVULA DE BOLA PN-16 DN 32 | VÁLVULA DE BOLA de las siguientes características: DN-32 PN-16 Montaje: Roscar H-H Acciónamiento: manual Materiales: - Cuerpo: PP - Bola: PP - Asientos: PTFE - Juntas: EPDM Incluye pruebas de estanqueidad y presión. | GEORGE FISCHER_Válvula de bola plástica o equivalente. | ud | 20
VÁLVULA DE BOLA PN-16 DN 40 | VÁLVULA DE BOLA de las siguientes características: DN-40 PN-16 Montaje: Roscar H-H Acciónamiento: manual Materiales: - Cuerpo: PP - Bola: PP - Asientos: PTFE - Juntas: EPDM Incluye pruebas de estanqueidad y presión. | GEORGE FISCHER_Válvula de bola plástica o equivalente. | ud | 20
VÁLVULA DE BOLA PN-16 DN 50 | VÁLVULA DE BOLA de las siguientes características: DN-50 PN-16 Montaje: Roscar H-H Acciónamiento: manual Materiales: - Cuerpo: PP - Bola: PP - Asientos: PTFE - Juntas: EPDM Incluye pruebas de estanqueidad y presión. | GEORGE FISCHER_Válvula de bola plástica o equivalente. | ud | 12
VÁLVULA DE BOLA PN-16 DN 65 | VÁLVULA DE BOLA de las siguientes características: DN-65 PN-16 Montaje: Roscar H-H Acciónamiento: manual Materiales: - Cuerpo: PP - Bola: PP - Asientos: PTFE - Juntas: EPDM Incluye pruebas de estanqueidad y presión. | GEORGE FISCHER_Válvula de bola plástica o equivalente. | ud | 12
VÁLVULA DE BOLA PN-16 DN 75 | VÁLVULA DE BOLA de las siguientes características: DN-75 PN-16 Montaje: Roscar H-H Acciónamiento: manual Materiales: - Cuerpo: PP - Bola: PP - Asientos: PTFE - Juntas: EPDM Incluye pruebas de estanqueidad y presión. | GEORGE FISCHER_Válvula de bola plástica o equivalente. | ud | 1
VÁLVULA DE BOLA PN-16 DN 110 | VÁLVULA DE BOLA de las siguientes características: DN-110 PN-16 Montaje: Roscar H-H Acciónamiento: manual Materiales: - Cuerpo: PP - Bola: PP - Asientos: PTFE - Juntas: EPDM Incluye pruebas de estanqueidad y presión. | GEORGE FISCHER_Válvula de bola plástica o equivalente. | ud | 1
VÁLVULA DE RETENCIÓN DN 50 CLAPETA SIMPLE | Válvula de retención de clapeta simple DN 50, PN16, según norma UNE-EN 12516-2:2016 Montaje: Roscar H-H - Cuerpo f. Dúctil en-js1050 (GGG50) - Disco EPDM/NBR +WCB - Junta bonete EPDM/NBR - Tornillos a2-70 - Arandelas a2-70 - Pasador ss420 - Cáncamo acero carbono galbanizado - Bonete f. Dúctil en-js1050 (GGG50) - Tapa f. Dúctil en-js1050 (GGG50) Incluye pruebas de estanqueidad y presión. | COMEVAL_Valvula retención clapeta o equivalente | ud | 4
VÁLVULA DE RETENCIÓN DN 65 CLAPETA SIMPLE | Válvula de retención de clapeta simple DN 65, PN16, según norma UNE-EN 12516-2:2016 Montaje: Roscar H-H - Cuerpo f. Dúctil en-js1050 (GGG50) - Disco EPDM/NBR +WCB - Junta bonete EPDM/NBR - Tornillos a2-70 - Arandelas a2-70 - Pasador ss420 - Cáncamo acero carbono galbanizado - Bonete f. Dúctil en-js1050 (GGG50) - Tapa f. Dúctil en-js1050 (GGG50) Incluye pruebas de estanqueidad y presión. | COMEVAL_Valvula retención clapeta o equivalente | ud | 1
VÁLVULA DE RETENCIÓN DN 80 CLAPETA SIMPLE | Válvula de retención de clapeta simple DN 80, PN16, según norma UNE-EN 12516-2:2016 Montaje: Roscar H-H - Cuerpo f. Dúctil en-js1050 (GGG50) - Disco EPDM/NBR +WCB - Junta bonete EPDM/NBR - Tornillos a2-70 - Arandelas a2-70 - Pasador ss420 - Cáncamo acero carbono galbanizado - Bonete f. Dúctil en-js1050 (GGG50) - Tapa f. Dúctil en-js1050 (GGG50) Incluye pruebas de estanqueidad y presión. | COMEVAL_Valvula retención clapeta o equivalente | ud | 1
VÁLVULA DE RETENCIÓN DN 100 CLAPETA SIMPLE | Válvula de retención de clapeta simple DN 100, PN16, según norma UNE-EN 12516-2:2016 Montaje: Roscar H-H - Cuerpo f. Dúctil en-js1050 (GGG50) - Disco EPDM/NBR +WCB - Junta bonete EPDM/NBR - Tornillos a2-70 - Arandelas a2-70 - Pasador ss420 - Cáncamo acero carbono galbanizado - Bonete f. Dúctil en-js1050 (GGG50) - Tapa f. Dúctil en-js1050 (GGG50) Incluye pruebas de estanqueidad y presión. | COMEVAL_Valvula retención clapeta o equivalente | ud | 1
VÁLVULA DE RETENCIÓN MUELLE 1/2" | Válvula de Retención H/H y muelle, DN1/2", según norma UNE-EN-ISO 228-1. Cuerpo, tapa, disco y guía de latón | CEMAT_Válvula de retención de muelle o equivalente. | ud | 1
VÁLVULA DE RETENCIÓN MUELLE 1" | Válvula de Retención H/H y muelle, DN1", según norma UNE-EN-ISO 228-1. Cuerpo, tapa, disco y guía de latón | CEMAT_Válvula de retención de muelle o equivalente. | ud | 1
VÁLVULA DE RETENCIÓN MUELLE 1 1/4" | Válvula de Retención H/H y muelle, DN1 1/4", según norma UNE-EN-ISO 228-1. Cuerpo, tapa, disco y guía de latón | CEMAT_Válvula de retención de muelle o equivalente. | ud | 1
VÁLVULA DE RETENCIÓN MUELLE 1 1/2" | Válvula de Retención H/H y muelle, DN1 1/2", según norma UNE-EN-ISO 228-1. Cuerpo, tapa, disco y guía de latón | CEMAT_Válvula de retención de muelle o equivalente. | ud | 1
VÁLVULA DE RETENCIÓN MUELLE 2" | Válvula de Retención H/H y muelle, DN2", según norma UNE-EN-ISO 228-1. Cuerpo, tapa, disco y guía de latón | CEMAT_Válvula de retención de muelle o equivalente. | ud | 1
VÁLVULA DE RETENCION SANDWICH D50 PN-16 | Válvula de retención de doble clapeta de fundicíon ductil, DN 50, PN 16. Conexiones: embridadas; - Cuerpo f. Dúctil en-js1050 (GGG50) - Disco EPDM/NBR +WCB - Junta bonete EPDM/NBR - Tornillos a2-70 - Arandelas a2-70 - Pasador ss420 - Cáncamo acero carbono galbanizado - Bonete f. Dúctil en-js1050 (GGG50) - Tapa f. Dúctil en-js1050 (GGG50) Incluye pruebas de estanqueidad y presión. |  | ud | 1
VÁLVULA DE RETENCIÓN SANDWICH D100 PN-16 | Válvula de retención de doble clapeta de fundicíon ductil, DN 100, PN 16. Conexiones: embridadas; - Cuerpo f. Dúctil en-js1050 (GGG50) - Disco EPDM/NBR +WCB - Junta bonete EPDM/NBR - Tornillos a2-70 - Arandelas a2-70 - Pasador ss420 - Cáncamo acero carbono galbanizado - Bonete f. Dúctil en-js1050 (GGG50) - Tapa f. Dúctil en-js1050 (GGG50) Incluye pruebas de estanqueidad y presión. |  | ud | 1
VÁLVULA DE RETENCION SANDWICH D150 PN-16 | Válvula de retención de doble clapeta de fundicíon ductil, DN 150, PN 16. Conexiones: embridadas; - Cuerpo f. Dúctil en-js1050 (GGG50) - Disco EPDM/NBR +WCB - Junta bonete EPDM/NBR - Tornillos a2-70 - Arandelas a2-70 - Pasador ss420 - Cáncamo acero carbono galbanizado - Bonete f. Dúctil en-js1050 (GGG50) - Tapa f. Dúctil en-js1050 (GGG50) Incluye pruebas de estanqueidad y presión. |  | ud | 1
VÁLVULA DE RETENCIÓN SANDWICH D200 PN-16 | Válvula de retención de doble clapeta de fundicíon ductil, DN 200, PN 16. Conexiones: embridadas; - Cuerpo f. Dúctil en-js1050 (GGG50) - Disco EPDM/NBR +WCB - Junta bonete EPDM/NBR - Tornillos a2-70 - Arandelas a2-70 - Pasador ss420 - Cáncamo acero carbono galbanizado - Bonete f. Dúctil en-js1050 (GGG50) - Tapa f. Dúctil en-js1050 (GGG50) Incluye pruebas de estanqueidad y presión. |  | ud | 1
VÁLVULA REDUCTORA DE PRESIÓN DN=1" MM Q=1,48 L/S, PN= 10 AT | Válvula reductora de presión, DN=1", según norma DIN EN 12502. | HONEYWELL_Válvula reductora de presión o equivalente. | ud | 1
VÁLVULA REDUCTORA DE PRESIÓN DN=1 1/4" MM Q=3 L/S, PN= 10 AT | Válvula reductora de presión, DN=1 1/4", según norma DIN EN 12502. | HONEYWELL_Válvula reductora de presión o equivalente. | ud | 1
VÁLVULA REDUCTORA DE PRESIÓN DN=1 1/2" MM Q=3 L/S, PN= 10 AT | Válvula reductora de presión, DN=1 1/2", según norma DIN EN 12502. | HONEYWELL_Válvula reductora de presión o equivalente. | ud | 1
VÁLVULA REDUCTORA DE PRESIÓN DN=2" MM Q=3 L/S, PN= 10 AT | Válvula reductora de presión, DN=2", según norma DIN EN 12502. | HONEYWELL_Válvula reductora de presión o equivalente. | ud | 1
VÁLVULA REDUCTORA DE PRESIÓN DN50. PN16 | Válvula reductora de presión de fundición ductil DN50, PN16, según norma EN 1074/4. |  | ud | 1
VÁLVULA REDUCTORA DE PRESIÓN DN65. PN16 | Válvula reductora de presión de fundición ductil DN65, PN16, según norma EN 1074/4. |  | ud | 1
VÁLVULA REDUCTORA DE PRESIÓN DN80. PN16 | Válvula reductora de presión de fundición ductil DN80, PN16, según norma EN 1074/4. |  | ud | 1
VÁLVULA REDUCTORA DE PRESIÓN DN100. PN16 | Válvula reductora de presión de fundición ductil DN100, PN16, según norma EN 1074/4. |  | ud | 1
VÁLVULA REDUCTORA DE PRESIÓN DN125. PN16 | Válvula reductora de presión de fundición ductil DN125, PN16, según norma EN 1074/4. |  | ud | 1
VÁLVULA REDUCTORA DE PRESIÓN DN150. PN16 | Válvula reductora de presión de fundición ductil DN150, PN16, según norma EN 1074/4. |  | ud | 1
VALVULA FLOTADOR EMBRIDADA DE 25MM | Válvula flotador embridada de 25mm, según norma EN 12266-1. - Nivel: acero al carbono - Flotador: Acero inox 304 - Asiento: nitrilo - Obturador: Acero inox 304 - Cuerpo: acero dúctil GG25 - Tapa: acero dúctil GG25 Incluye pruebas de estanqueidad y presión. | TECOFI_Válvula flotador | ud | 1
VALVULA FLOTADOR EMBRIDADA DE 50MM | Válvula flotador embridada de 50mm, según norma EN 12266-1. - Nivel: acero al carbono - Flotador: Acero inox 304 - Asiento: nitrilo - Obturador: Acero inox 304 - Cuerpo: acero dúctil GG25 - Tapa: acero dúctil GG25 Incluye pruebas de estanqueidad y presión. | TECOFI_Válvula flotador | ud | 1
VALVULA FLOTADOR EMBRIDADA DN 80MM | Válvula flotador embridada dn 80mm, según norma EN 12266-1. - Nivel: acero al carbono - Flotador: Acero inox 304 - Asiento: nitrilo - Obturador: Acero inox 304 - Cuerpo: acero dúctil GG25 - Tapa: acero dúctil GG25 Incluye pruebas de estanqueidad y presión. | TECOFI_Válvula flotador | ud | 1
VALVULA FLOTADOR EMBRIDADA DN 100MM | Válvula flotador embridada dn 100mm, según norma EN 12266-1. - Nivel: acero al carbono - Flotador: Acero inox 304 - Asiento: nitrilo - Obturador: Acero inox 304 - Cuerpo: acero dúctil GG25 - Tapa: acero dúctil GG25 Incluye pruebas de estanqueidad y presión. | TECOFI_Válvula flotador | ud | 1
VENTOSA TRIFUNCIONAL 1/2" | Ventrosa trifuncional sin valvula DN 1/2"", conexiones de rosca macho NPT or BSPT. | ARI_Ventosa trifuncional o equivalente. | ud | 1
VENTOSA TRIFUNCIONAL 3/4" | Ventrosa trifuncional sin valvula DN 3/4", conexiones de rosca macho NPT or BSPT. | ARI_Ventosa trifuncional o equivalente. | ud | 1
VENTOSA TRIFUNCIONAL 1" | Ventrosa trifuncional sin valvula DN 1", conexiones de rosca macho NPT or BSPT. | ARI_Ventosa trifuncional o equivalente. | ud | 1
VENTOSA TRIFUNCIONAL 2" | Ventrosa trifuncional sin valvula DN 2", conexiones de rosca macho NPT or BSPT. | ARI_Ventosa trifuncional o equivalente. | ud | 1
VENTOSA TRIFUNCIONAL 3" | Ventrosa trifuncional sin valvula DN 3" - Cuerpo-Brida / Rosca: Hierro dúctil fundido ASTM A536 GR. 65-45-12 - Salida lateral, “seta”: Hierro dúctil fundido ASTM A536 GR. 65-45-12 - Sello del asiento superior: EPDM - Disco de protección contra el golpe de ariete: Polipropileno - Sello del disco de protección el golpe de ariete: EPDM - Disco del orificio automático: Polipropileno - Flotador: Polipropileno - Placa superior: Acero inoxidable AISI 304 - Malla: Acero inoxidable AISI 304 - Junta tórica de la tapa: EPDM - Orificio automático: Acero inoxidable AISI 304 - Junta tórica del orificio automático: EPDM - Tapón del orificio automático: Poliamida con refuerzo de fibra de vidrio - Junta tórica del tapón del orificio automático: EPDM - Sello orificio automático: EPDM - Vástago integrado del orificio automático: Poliamida con refuerzo de fibra de vidrio - Anillo elástico: Poliamida con refuerzo de fibra de vidrio - Tornillo de la tapa: Acero inoxidable AISI 304 - Perno: Acero inoxidable AISI 304 - Tuerca: Acero inoxidable AISI 304 - Arandela: Acero inoxidable AISI 304 - Perno de anillo: Acero inoxidable AISI 304 Incluye pruebas de estanqueidad y presión. | BERMAD_Ventosa trifuncional o equivalente. | ud | 1
VENTOSA TRIFUNCIONAL 4" | Ventrosa trifuncional sin valvula DN 4" - Cuerpo-Brida / Rosca: Hierro dúctil fundido ASTM A536 GR. 65-45-12 - Salida lateral, “seta”: Hierro dúctil fundido ASTM A536 GR. 65-45-12 - Sello del asiento superior: EPDM - Disco de protección contra el golpe de ariete: Polipropileno - Sello del disco de protección el golpe de ariete: EPDM - Disco del orificio automático: Polipropileno - Flotador: Polipropileno - Placa superior: Acero inoxidable AISI 304 - Malla: Acero inoxidable AISI 304 - Junta tórica de la tapa: EPDM - Orificio automático: Acero inoxidable AISI 304 - Junta tórica del orificio automático: EPDM - Tapón del orificio automático: Poliamida con refuerzo de fibra de vidrio - Junta tórica del tapón del orificio automático: EPDM - Sello orificio automático: EPDM - Vástago integrado del orificio automático: Poliamida con refuerzo de fibra de vidrio - Anillo elástico: Poliamida con refuerzo de fibra de vidrio - Tornillo de la tapa: Acero inoxidable AISI 304 - Perno: Acero inoxidable AISI 304 - Tuerca: Acero inoxidable AISI 304 - Arandela: Acero inoxidable AISI 304 - Perno de anillo: Acero inoxidable AISI 304 Incluye pruebas de estanqueidad y presión. | BERMAD_Ventosa trifuncional o equivalente. | ud | 1
1
1
VENTOSA TRIFUNCIONAL DE DOBLE BOLA SIN VÁLVULA DN 50 | Ventosas de doble bola con válvula de cierre integrada DN50 PN 16 | VALVOTUBI_Ventosas de doble bola con válvula de cierre integrada o equivalente. | ud | 1
VENTOSA TRIFUNCIONAL DE DOBLE BOLA SIN VÁLVULA DN 65 | Ventosas de doble bola con válvula de cierre integrada DN65 PN 16 | VALVOTUBI_Ventosas de doble bola con válvula de cierre integrada o equivalente. | ud | 1
VENTOSA TRIFUNCIONAL DE DOBLE BOLA SIN VÁLVULA DN 80 | Ventosas de doble bola con válvula de cierre integrada DN80 PN 16 | VALVOTUBI_Ventosas de doble bola con válvula de cierre integrada o equivalente. | ud | 1
VENTOSA TRIFUNCIONAL DE DOBLE BOLA SIN VÁLVULA DN 100 | Ventosas de doble bola con válvula de cierre integrada DN100 PN 16 | VALVOTUBI_Ventosas de doble bola con válvula de cierre integrada o equivalente. | ud
ABRAZADERA AUTOBLOCANTE PN10 PARA TUBERIA PE/PVC DN 63 | Abrazadera autoblocante PN10 para tuberia PE/PVC DN 63 | Hawle ref 9240 o equivalente. | ud | 1
ABRAZADERA AUTOBLOCANTE PN10 PARA TUBERIA PE/PVC DN 75 | Abrazadera autoblocante PN10 para tuberia PE/PVC DN 75 | Hawle ref 9240 o equivalente. | ud | 7
ABRAZADERA AUTOBLOCANTE PN10 PARA TUBERIA PE/PVC DN 90 | Abrazadera autoblocante PN10 para tuberia PE/PVC DN 90 | Hawle ref 9240 o equivalente. | ud | 5
ABRAZADERA AUTOBLOCANTE PN10 PARA TUBERIA PE/PVC DN 110 | Abrazadera autoblocante PN10 para tuberia PE/PVC DN 110 | Hawle ref 9240 o equivalente. | ud | 4
ABRAZADERA AUTOBLOCANTE PN10 PARA TUBERIA PE/PVC DN 125 | Abrazadera autoblocante PN10 para tuberia PE/PVC DN 125 | Hawle ref 9240 o equivalente. | ud | 1
ABRAZADERA AUTOBLOCANTE PN10 PARA TUBERIA PE/PVC DN 140 | Abrazadera autoblocante PN10 para tuberia PE/PVC DN 140 | Hawle ref 9240 o equivalente. | ud | 2
ABRAZADERA AUTOBLOCANTE PN10 PARA TUBERIA PE/PVC DN 160 | Abrazadera autoblocante PN10 para tuberia PE/PVC DN 160 | Hawle ref 9240 o equivalente. | ud | 2
ABRAZADERA AUTOBLOCANTE PN10 PARA TUBERIA PE/PVC DN 200 | Abrazadera autoblocante PN10 para tuberia PE/PVC DN 200 | Hawle ref 9240 o equivalente. | ud | 1
ABRAZADERA AUTOBLOCANTE PN10 PARA TUBERIA PE/PVC DN 225 | Abrazadera autoblocante PN10 para tuberia PE/PVC DN 225 | Hawle ref 9240 o equivalente. | ud | 1
ABRAZADERA DE REPARACIÓN FS-10 DN 54 - 58 L=150 MM | Abrazadera de reparación FS-10 DN 54 - 58 l=150 mm | Hawle ref 0750 o equivalente. | ud | 10
ABRAZADERA DE REPARACIÓN FS-10 DN 63 - 68 L=150 MM | Abrazadera de reparación FS-10 DN 63 - 68 l=150 mm | Hawle ref 0750 o equivalente. | ud | 10
ABRAZADERA DE REPARACIÓN FS-10 DN 131-141 L=200 MM | Abrazadera de reparación FS-10 DN 131-141 l=200 mm | Hawle ref 0750 o equivalente. | ud | 2
ABRAZADERA DE REPARACIÓN FS-10 DN 140-150 L=200 MM | Abrazadera de reparación FS-10 DN 140-150 l=200 mm | Hawle ref 0750 o equivalente. | ud | 5
ABRAZADERA DE REPARACIÓN FS-10 DN 151-161 L=200 MM | Abrazadera de reparación FS-10 DN 151-161 l=200 mm | Hawle ref 0750 o equivalente. | ud | 2
ABRAZADERA DE REPARACIÓN FS-10 DN 166-178 L=200 MM | Abrazadera de reparación FS-10 DN 166-178 l=200 mm | Hawle ref 0750 o equivalente. | ud | 5
ABRAZADERA DE REPARACIÓN FS-10 DN 178-190 L=200 MM | Abrazadera de reparación FS-10 DN 178-190 l=200 mm | Hawle ref 0750 o equivalente. | ud | 2
ABRAZADERA DE REPARACIÓN FS-10 DN 190-202 L=200 MM | Abrazadera de reparación FS-10 DN 190-202 l=200 mm | Hawle ref 0750 o equivalente. | ud | 2
ABRAZADERA DE REPARACIÓN FS-20 DN 200-212 L=250 MM | Abrazadera de reparación FS-20 DN 200-212 l=250 mm | Hawle ref 0750 o equivalente. | ud | 2
ABRAZADERA DE REPARACIÓN FS-20 DN 215-227 L=250 MM | Abrazadera de reparación FS-20 DN 215-227 l=250 mm | Hawle ref 0750 o equivalente. | ud | 3
ABRAZADERA DE REPARACIÓN FS-20 DN 269-281 L=250 MM | Abrazadera de reparación FS-20 DN 269-281 l=250 mm | Hawle ref 0750 o equivalente. | ud | 2
ABRAZADERA DE REPARACIÓN FS-20 DN 306-318 L=250 MM | Abrazadera de reparación FS-20 DN 306-318 l=250 mm | Hawle ref 0750 o equivalente. | ud | 1
ABRAZADERA DE REPARACIÓN FS-20 DN 400-412 L=250 MM | Abrazadera de reparación FS-20 DN 400-412 l=250 mm | Hawle ref 0750 o equivalente. | ud | 1
ABRAZADERA DE REPARACIÓN FS-20 DN 315-327 L=315 MM | Abrazadera de reparación FS-20 DN 315-327 l=315 mm | Hawle ref 0750 o equivalente. | ud | 1
ABRAZADERA DE REPARACIÓN FS-20 DN 366-379 L=315 MM | Abrazadera de reparación FS-20 DN 366-379 l=315 mm | Hawle ref 0750 o equivalente. | ud | 1
ABRAZADERA ISOFONICA M 10 DN 15-19 | Fabricada en acero zincado. Goma EPDM para aislamiento e insonorización DIN 4109. Tornillos laterales M-10 imperdibles mediante juntas de PVC y de triple accionamiento, hexagonal, plano y philips. Tuerca doble rosca M-8+M-10 soldada. Temperaturas máximas de trabajo -30º / 110º. Para la fijación de tubos pesados de cobre, PVC y acero. |  | ud | 1
ABRAZADERA ISOFONICA M 10 DN 20-25 | Fabricada en acero zincado. Goma EPDM para aislamiento e insonorización DIN 4109. Tornillos laterales M-10 imperdibles mediante juntas de PVC y de triple accionamiento, hexagonal, plano y philips. Tuerca doble rosca M-8+M-10 soldada. Temperaturas máximas de trabajo -30º / 110º. Para la fijación de tubos pesados de cobre, PVC y acero. |  | ud | 2
ABRAZADERA ISOFONICA M 10 DN 26-30 | Fabricada en acero zincado. Goma EPDM para aislamiento e insonorización DIN 4109. Tornillos laterales M-10 imperdibles mediante juntas de PVC y de triple accionamiento, hexagonal, plano y philips. Tuerca doble rosca M-8+M-10 soldada. Temperaturas máximas de trabajo -30º / 110º. Para la fijación de tubos pesados de cobre, PVC y acero. |  | ud | 1
ABRAZADERA ISOFONICA M 10 DN 32-36 | Fabricada en acero zincado. Goma EPDM para aislamiento e insonorización DIN 4109. Tornillos laterales M-10 imperdibles mediante juntas de PVC y de triple accionamiento, hexagonal, plano y philips. Tuerca doble rosca M-8+M-10 soldada. Temperaturas máximas de trabajo -30º / 110º. Para la fijación de tubos pesados de cobre, PVC y acero. |  | ud | 3
ABRAZADERA ISOFONICA M 10 DN 38-43 | Fabricada en acero zincado. Goma EPDM para aislamiento e insonorización DIN 4109. Tornillos laterales M-10 imperdibles mediante juntas de PVC y de triple accionamiento, hexagonal, plano y philips. Tuerca doble rosca M-8+M-10 soldada. Temperaturas máximas de trabajo -30º / 110º. Para la fijación de tubos pesados de cobre, PVC y acero. |  | ud | 5
ABRAZADERA ISOFONICA M 10 DN 47-51 | Fabricada en acero zincado. Goma EPDM para aislamiento e insonorización DIN 4109. Tornillos laterales M-10 imperdibles mediante juntas de PVC y de triple accionamiento, hexagonal, plano y philips. Tuerca doble rosca M-8+M-10 soldada. Temperaturas máximas de trabajo -30º / 110º. Para la fijación de tubos pesados de cobre, PVC y acero. |  | ud | 2
ABRAZADERA ISOFONICA M 10 DN 53-58 | Fabricada en acero zincado. Goma EPDM para aislamiento e insonorización DIN 4109. Tornillos laterales M-10 imperdibles mediante juntas de PVC y de triple accionamiento, hexagonal, plano y philips. Tuerca doble rosca M-8+M-10 soldada. Temperaturas máximas de trabajo -30º / 110º. Para la fijación de tubos pesados de cobre, PVC y acero. |  | ud | 3
ABRAZADERA ISOFONICA M 10 DN 60-64 | Fabricada en acero zincado. Goma EPDM para aislamiento e insonorización DIN 4109. Tornillos laterales M-10 imperdibles mediante juntas de PVC y de triple accionamiento, hexagonal, plano y philips. Tuerca doble rosca M-8+M-10 soldada. Temperaturas máximas de trabajo -30º / 110º. Para la fijación de tubos pesados de cobre, PVC y acero. |  | ud | 5
ABRAZADERA ISOFONICA M 10 DN 66-70 | Fabricada en acero zincado. Goma EPDM para aislamiento e insonorización DIN 4109. Tornillos laterales M-10 imperdibles mediante juntas de PVC y de triple accionamiento, hexagonal, plano y philips. Tuerca doble rosca M-8+M-10 soldada. Temperaturas máximas de trabajo -30º / 110º. Para la fijación de tubos pesados de cobre, PVC y acero. |  | ud | 1
ABRAZADERA ISOFONICA M 10 DN74-79 | Fabricada en acero zincado. Goma EPDM para aislamiento e insonorización DIN 4109. Tornillos laterales M-10 imperdibles mediante juntas de PVC y de triple accionamiento, hexagonal, plano y philips. Tuerca doble rosca M-8+M-10 soldada. Temperaturas máximas de trabajo -30º / 110º. Para la fijación de tubos pesados de cobre, PVC y acero. |  | ud | 1
ABRAZADERA ISOFONICA M 10 DN 79-85 | Fabricada en acero zincado. Goma EPDM para aislamiento e insonorización DIN 4109. Tornillos laterales M-10 imperdibles mediante juntas de PVC y de triple accionamiento, hexagonal, plano y philips. Tuerca doble rosca M-8+M-10 soldada. Temperaturas máximas de trabajo -30º / 110º. Para la fijación de tubos pesados de cobre, PVC y acero. |  | ud | 2
ABRAZADERA ISOFONICA M 10 DN 87-92 | Fabricada en acero zincado. Goma EPDM para aislamiento e insonorización DIN 4109. Tornillos laterales M-10 imperdibles mediante juntas de PVC y de triple accionamiento, hexagonal, plano y philips. Tuerca doble rosca M-8+M-10 soldada. Temperaturas máximas de trabajo -30º / 110º. Para la fijación de tubos pesados de cobre, PVC y acero. |  | ud | 2
ABRAZADERA ISOFONICA M 10 DN 99-105 | Fabricada en acero zincado. Goma EPDM para aislamiento e insonorización DIN 4109. Tornillos laterales M-10 imperdibles mediante juntas de PVC y de triple accionamiento, hexagonal, plano y philips. Tuerca doble rosca M-8+M-10 soldada. Temperaturas máximas de trabajo -30º / 110º. Para la fijación de tubos pesados de cobre, PVC y acero. |  | ud | 5
ABRAZADERA ISOFONICA M 10 DN 107-113 | Fabricada en acero zincado. Goma EPDM para aislamiento e insonorización DIN 4109. Tornillos laterales M-10 imperdibles mediante juntas de PVC y de triple accionamiento, hexagonal, plano y philips. Tuerca doble rosca M-8+M-10 soldada. Temperaturas máximas de trabajo -30º / 110º. Para la fijación de tubos pesados de cobre, PVC y acero. |  | ud | 5
ABRAZADERA ISOFONICA M 10 DN 113-118 | Fabricada en acero zincado. Goma EPDM para aislamiento e insonorización DIN 4109. Tornillos laterales M-10 imperdibles mediante juntas de PVC y de triple accionamiento, hexagonal, plano y philips. Tuerca doble rosca M-8+M-10 soldada. Temperaturas máximas de trabajo -30º / 110º. Para la fijación de tubos pesados de cobre, PVC y acero. |  | ud | 1
ABRAZADERA LARGA DE 1/2" | Abrazadera de DN 1/2" con anillo de fijación y junta de EPDM. | GEBO_Abrazadera larga o equivalente. | ud | 5
ABRAZADERA LARGA DE 3/4" | Abrazadera de DN 3/4" con anillo de fijación y junta de EPDM. | GEBO_Abrazadera larga o equivalente. | ud | 15
ABRAZADERA LARGA DE 1" | Abrazadera de DN 1" con anillo de fijación y junta de EPDM. | GEBO_Abrazadera larga o equivalente. | ud | 5
ABRAZADERA LARGA DE 1 1/4" | Abrazadera de DN 1 1/4" con anillo de fijación y junta de EPDM. | GEBO_Abrazadera larga o equivalente. | ud | 13
ABRAZADERA LARGA DE 1 1/2" | Abrazadera de DN 1 1/2" con anillo de fijación y junta de EPDM. | GEBO_Abrazadera larga o equivalente. | ud | 3
ABRAZADERA LARGA DE 2" | Abrazadera de DN 2" con anillo de fijación y junta de EPDM. | GEBO_Abrazadera larga o equivalente. | ud | 4
ABRAZADERA LARGA DE 2 1/2" | Abrazadera de DN 2 1/2" con anillo de fijación y junta de EPDM. | GEBO_Abrazadera larga o equivalente. | ud | 3
COLLARÍN DE TOMA REFORZADO FUNDICIÓN DÚCTIL DN50 SALIDA EN ROSCA, 1" P/FD | Collarín de toma reforzado fundición dúctil, para tuberias de acero y fundición de DN50, salida en rosca 1", PN16 | Hawle Ref. 3500. o equivalente. | ud | 1
COLLARÍN DE TOMA REFORZADO FUNDICIÓN DÚCTIL DN50 SALIDA EN ROSCA, 1 1/4" P/FD | Collarín de toma reforzado fundición dúctil, para tuberias de acero y fundición de DN50, salida en rosca 1 1/4", PN16 | Hawle Ref. 3500. o equivalente. | ud | 2
COLLARÍN DE TOMA REFORZADO FUNDICIÓN DÚCTIL DN100 SALIDA EN ROSCA, 1" P/FD | Collarín de toma reforzado fundición dúctil, para tuberias de acero y fundición de DN100, salida en rosca 1", PN16 | Hawle Ref. 3500. o equivalente. | ud | 2
COLLARÍN DE TOMA REFORZADO FUNDICIÓN DÚCTIL DN100 SALIDA EN ROSCA, 1 1/4" P/FD | Collarín de toma reforzado fundición dúctil, para tuberias de acero y fundición de DN100, salida en rosca 1 1/4", PN16 | Hawle Ref. 3500. o equivalente. | ud | 1
COLLARÍN DE TOMA REFORZADO FUNDICIÓN DÚCTIL DN100 SALIDA EN ROSCA, 1 1/2" P/FD | Collarín de toma reforzado fundición dúctil, para tuberias de acero y fundición de DN100, salida en rosca 1 1/2", PN16 | Hawle Ref. 3500. o equivalente. | ud | 1
COLLARÍN DE TOMA REFORZADO FUNDICIÓN DÚCTIL DN100 SALIDA EN ROSCA, 2" P/FD | Collarín de toma reforzado fundición dúctil, para tuberias de acero y fundición de DN100, salida en rosca 2", PN16 | Hawle Ref. 3500. o equivalente. | ud | 2
COLLARÍN DE TOMA REFORZADO FUNDICIÓN DÚCTIL DN150 SALIDA EN ROSCA, 1" P/FD | Collarín de toma reforzado fundición dúctil, para tuberias de acero y fundición de DN150, salida en rosca 1", PN16 | Hawle Ref. 3500. o equivalente. | ud | 1
COLLARÍN DE TOMA REFORZADO FUNDICIÓN DÚCTIL DN150 SALIDA EN ROSCA, 1 1/4" P/FD | Collarín de toma reforzado fundición dúctil, para tuberias de acero y fundición de DN150, salida en rosca 1 1/4", PN16 | Hawle Ref. 3500. o equivalente. | ud | 1
COLLARÍN DE TOMA REFORZADO FUNDICIÓN DÚCTIL DN150 SALIDA EN ROSCA, 1 1/2" P/FD | Collarín de toma reforzado fundición dúctil, para tuberias de acero y fundición de DN150, salida en rosca 1 1/2", PN16 | Hawle Ref. 3500. o equivalente. | ud | 1
COLLARÍN DE TOMA REFORZADO FUNDICIÓN DÚCTIL DN150 SALIDA EN ROSCA, 2" P/FD | Collarín de toma reforzado fundición dúctil, para tuberias de acero y fundición de DN150, salida en rosca 2", PN16 | Hawle Ref. 3500. o equivalente. | ud | 1
COLLARÍN DE TOMA REFORZADO FUNDICIÓN DÚCTIL DN200 SALIDA EN ROSCA, 1" P/FD | Collarín de toma reforzado fundición dúctil, para tuberias de acero y fundición de DN200, salida en rosca 1", PN16 | Hawle Ref. 3500. o equivalente. | ud | 1
COLLARÍN DE TOMA REFORZADO FUNDICIÓN DÚCTIL DN200 SALIDA EN ROSCA, 1 1/4" P/FD | Collarín de toma reforzado fundición dúctil, para tuberias de acero y fundición de DN200, salida en rosca 1 1/4", PN16 | Hawle Ref. 3500. o equivalente. | ud | 1
COLLARÍN DE TOMA REFORZADO FUNDICIÓN DÚCTIL DN200 SALIDA EN ROSCA, 1 1/2" P/FD | Collarín de toma reforzado fundición dúctil, para tuberias de acero y fundición de DN200, salida en rosca 1 1/2", PN16 | Hawle Ref. 3500. o equivalente. | ud | 1
COLLARÍN DE TOMA REFORZADO FUNDICIÓN DÚCTIL DN200 SALIDA EN ROSCA, 2" P/FD | Collarín de toma reforzado fundición dúctil, para tuberias de acero y fundición de DN200, salida en rosca 2", PN16 | Hawle Ref. 3500. o equivalente. | ud | 1
COLLARÍN DE TOMA REFORZADO FUNDICIÓN DÚCTIL DN80 SALIDA EN BRIDA, 2" P/FD | Collarín de toma reforzado fundición dúctil, para tuberias de acero y fundición de DN80, salida en brida 2", PN16 | Hawle Ref. 3510. o equivalente. | ud | 1
COLLARÍN DE TOMA REFORZADO FUNDICIÓN DÚCTIL DN100 SALIDA EN BRIDA, 1 1/2" P/FD | Collarín de toma reforzado fundición dúctil, para tuberias de acero y fundición de DN100, salida en brida 1 1/2", PN16 | Hawle Ref. 3510. o equivalente. | ud | 1
COLLARÍN DE TOMA REFORZADO FUNDICIÓN DÚCTIL DN100 SALIDA EN BRIDA, 2" P/FD | Collarín de toma reforzado fundición dúctil, para tuberias de acero y fundición de DN100, salida en brida 2", PN16 | Hawle Ref. 3510. o equivalente. | ud | 1
COLLARÍN DE TOMA REFORZADO FUNDICIÓN DÚCTIL DN150 SALIDA EN BRIDA, 1 1/2" P/FD | Collarín de toma reforzado fundición dúctil, para tuberias de acero y fundición de DN150, salida en brida 1 1/2", PN16 | Hawle Ref. 3510. o equivalente. | ud | 1
COLLARÍN DE TOMA REFORZADO FUNDICIÓN DÚCTIL DN150 SALIDA EN BRIDA, 2" P/FD | Collarín de toma reforzado fundición dúctil, para tuberias de acero y fundición de DN150, salida en brida 2", PN16 | Hawle Ref. 3510. o equivalente. | ud | 1
COLLARÍN DE TOMA REFORZADO FUNDICIÓN DÚCTIL DN150 SALIDA EN BRIDA, 3" P/FD | Collarín de toma reforzado fundición dúctil, para tuberias de acero y fundición de DN150, salida en brida 3", PN16 | Hawle Ref. 3510. o equivalente. | ud | 1
COLLARÍN DE TOMA REFORZADO FUNDICIÓN DÚCTIL DN150 SALIDA EN BRIDA, 4" P/FD | Collarín de toma reforzado fundición dúctil, para tuberias de acero y fundición de DN150, salida en brida 4", PN16 | Hawle Ref. 3510. o equivalente. | ud | 1
COLLARÍN DE TOMA REFORZADO FUNDICIÓN DÚCTIL DN200 SALIDA EN BRIDA, 1 1/2" P/FD | Collarín de toma reforzado fundición dúctil, para tuberias de acero y fundición de DN200, salida en brida 1 1/2", PN16 | Hawle Ref. 3510. o equivalente. | ud | 1
COLLARÍN DE TOMA REFORZADO FUNDICIÓN DÚCTIL DN200 SALIDA EN BRIDA, 2" P/FD | Collarín de toma reforzado fundición dúctil, para tuberias de acero y fundición de DN200, salida en brida 2", PN16 | Hawle Ref. 3510. o equivalente. | ud | 1
COLLARÍN DE TOMA REFORZADO FUNDICIÓN DÚCTIL DN200 SALIDA EN BRIDA, 3" P/FD | Collarín de toma reforzado fundición dúctil, para tuberias de acero y fundición de DN200, salida en brida 3", PN16 | Hawle Ref. 3510. o equivalente. | ud | 1
COLLARÍN DE TOMA REFORZADO FUNDICIÓN DÚCTIL DN200 SALIDA EN BRIDA, 4" P/FD | Collarín de toma reforzado fundición dúctil, para tuberias de acero y fundición de DN200, salida en brida 4", PN16 | Hawle Ref. 3510. o equivalente. | ud | 1
COLLARÍN DE TOMA FUNDICIÓN DÚCTIL DN50 SALIDA ROSCA, 1" P/PE-PVC | Collarín de toma de fundición dúctil, para tuberias de polietileno y PVC de DN50, salida en rosca 1", PN16 | Hawle Ref. 5250. o equivalente. | ud | 1
COLLARÍN DE TOMA FUNDICIÓN DÚCTIL DN63 SALIDA ROSCA, 1 1/4" P/PE-PVC | Collarín de toma de fundición dúctil, para tuberias de polietileno y PVC de DN63, salida en rosca 1 1/4", PN16 | Hawle Ref. 5250. o equivalente. | ud | 2
COLLARÍN DE TOMA FUNDICIÓN DÚCTIL DN63 SALIDA ROSCA, 1 1/2" P/PE-PVC | Collarín de toma de fundición dúctil, para tuberias de polietileno y PVC de DN63, salida en rosca 1 1/2", PN16 | Hawle Ref. 5250. o equivalente. | ud | 1
COLLARÍN DE TOMA FUNDICIÓN DÚCTIL DN63 SALIDA ROSCA, 2" P/PE-PVC | Collarín de toma de fundición dúctil, para tuberias de polietileno y PVC de DN63, salida en rosca 2", PN16 | Hawle Ref. 5250. o equivalente. | ud | 1
COLLARÍN DE TOMA FUNDICIÓN DÚCTIL DN110 SALIDA ROSCA, 1" P/PE-PVC | Collarín de toma de fundición dúctil, para tuberias de polietileno y PVC de DN110, salida en rosca 1", PN16 | Hawle Ref. 5250. o equivalente. | ud | 3
COLLARÍN DE TOMA FUNDICIÓN DÚCTIL DN110 SALIDA ROSCA, 1 1/4" P/PE-PVC | Collarín de toma de fundición dúctil, para tuberias de polietileno y PVC de DN110, salida en rosca 1 1/4", PN16 | Hawle Ref. 5250. o equivalente. | ud | 5
COLLARÍN DE TOMA FUNDICIÓN DÚCTIL DN110 SALIDA ROSCA, 1 1/2" P/PE-PVC | Collarín de toma de fundición dúctil, para tuberias de polietileno y PVC de DN110, salida en rosca 1 1/2", PN16 | Hawle Ref. 5250. o equivalente. | ud | 3
COLLARÍN DE TOMA FUNDICIÓN DÚCTIL DN110 SALIDA ROSCA, 2" P/PE-PVC | Collarín de toma de fundición dúctil, para tuberias de polietileno y PVC de DN110, salida en rosca 2", PN16 | Hawle Ref. 5250. o equivalente. | ud | 2
COLLARÍN DE TOMA FUNDICIÓN DÚCTIL DN160 SALIDA ROSCA, 1" P/PE-PVC | Collarín de toma de fundición dúctil, para tuberias de polietileno y PVC de DN160, salida en rosca 1", PN16 | Hawle Ref. 5250. o equivalente. | ud | 1
COLLARÍN DE TOMA FUNDICIÓN DÚCTIL DN160 SALIDA ROSCA, 1 1/4" P/PE-PVC | Collarín de toma de fundición dúctil, para tuberias de polietileno y PVC de DN160, salida en rosca 1 1/4", PN16 | Hawle Ref. 5250. o equivalente. | ud | 1
COLLARÍN DE TOMA FUNDICIÓN DÚCTIL DN160 SALIDA ROSCA, 1 1/2" P/PE-PVC | Collarín de toma de fundición dúctil, para tuberias de polietileno y PVC de DN160, salida en rosca 1 1/2", PN16 | Hawle Ref. 5250. o equivalente. | ud | 1
COLLARÍN DE TOMA FUNDICIÓN DÚCTIL DN160 SALIDA ROSCA, 2" P/PE-PVC | Collarín de toma de fundición dúctil, para tuberias de polietileno y PVC de DN160, salida en rosca 2", PN16 | Hawle Ref. 5250. o equivalente. | ud | 2
COLLARÍN DE TOMA FUNDICIÓN DÚCTIL DN200 SALIDA ROSCA, 1" P/PE-PVC | Collarín de toma de fundición dúctil, para tuberias de polietileno y PVC de DN200, salida en rosca 1", PN16 | Hawle Ref. 5250. o equivalente. | ud | 1
COLLARÍN DE TOMA FUNDICIÓN DÚCTIL DN200 SALIDA ROSCA, 1 1/4" P/PE-PVC | Collarín de toma de fundición dúctil, para tuberias de polietileno y PVC de DN200, salida en rosca 1 1/4", PN16 | Hawle Ref. 5250. o equivalente. | ud | 2
COLLARÍN DE TOMA FUNDICIÓN DÚCTIL DN200 SALIDA ROSCA, 1 1/2" P/PE-PVC | Collarín de toma de fundición dúctil, para tuberias de polietileno y PVC de DN200, salida en rosca 1 1/2", PN16 | Hawle Ref. 5250. o equivalente. | ud | 1
COLLARÍN DE TOMA FUNDICIÓN DÚCTIL DN200 SALIDA ROSCA, 2" P/PE-PVC | Collarín de toma de fundición dúctil, para tuberias de polietileno y PVC de DN200, salida en rosca 2", PN16 | Hawle Ref. 5250. o equivalente. | ud | 1
COLLARÍN DE TOMA FUNDICIÓN DÚCTIL DN110 SALIDA BRIDA, 3" P/PE-PVC | Collarín de toma de fundición dúctil, para tuberias de polietileno y PVC de DN110, salida en brida 3", PN16 | Hawle Ref. 5230. o equivalente. | ud | 2
COLLARÍN DE TOMA FUNDICIÓN DÚCTIL DN125 SALIDA BRIDA, 3" P/PE-PVC | Collarín de toma de fundición dúctil, para tuberias de polietileno y PVC de DN125, salida en brida 3", PN16 | Hawle Ref. 5230. o equivalente. | ud | 1
COLLARÍN DE TOMA FUNDICIÓN DÚCTIL DN125 SALIDA BRIDA, 4" P/PE-PVC | Collarín de toma de fundición dúctil, para tuberias de polietileno y PVC de DN125, salida en brida 4", PN16 | Hawle Ref. 5230. o equivalente. | ud | 1
COLLARÍN DE TOMA FUNDICIÓN DÚCTIL DN140 SALIDA BRIDA, 3" P/PE-PVC | Collarín de toma de fundición dúctil, para tuberias de polietileno y PVC de DN140, salida en brida 3", PN16 | Hawle Ref. 5230. o equivalente. | ud | 1
COLLARÍN DE TOMA FUNDICIÓN DÚCTIL DN140 SALIDA BRIDA, 4" P/PE-PVC | Collarín de toma de fundición dúctil, para tuberias de polietileno y PVC de DN140, salida en brida 4", PN16 | Hawle Ref. 5230. o equivalente. | ud | 1
COLLARÍN DE TOMA FUNDICIÓN DÚCTIL DN160 SALIDA BRIDA, 3" P/PE-PVC | Collarín de toma de fundición dúctil, para tuberias de polietileno y PVC de DN160, salida en brida 3", PN16 | Hawle Ref. 5230. o equivalente. | ud | 1
COLLARÍN DE TOMA FUNDICIÓN DÚCTIL DN160 SALIDA BRIDA, 4" P/PE-PVC | Collarín de toma de fundición dúctil, para tuberias de polietileno y PVC de DN160, salida en brida 4", PN16 | Hawle Ref. 5230. o equivalente. | ud | 1
COLLARÍN DE TOMA FUNDICIÓN DÚCTIL DN180 SALIDA BRIDA, 3" P/PE-PVC | Collarín de toma de fundición dúctil, para tuberias de polietileno y PVC de DN180, salida en brida 3", PN16 | Hawle Ref. 5230. o equivalente. | ud | 1
COLLARÍN DE TOMA FUNDICIÓN DÚCTIL DN180 SALIDA BRIDA, 4" P/PE-PVC | Collarín de toma de fundición dúctil, para tuberias de polietileno y PVC de DN180, salida en brida 4", PN16 | Hawle Ref. 5230. o equivalente. | ud | 1
COLLARÍN DE TOMA FUNDICIÓN DÚCTIL DN200 SALIDA BRIDA, 3 P/PE-PVC | Collarín de toma de fundición dúctil, para tuberias de polietileno y PVC de DN200, salida en brida 3", PN16 | Hawle Ref. 5230. o equivalente. | ud | 1
COLLARÍN DE TOMA FUNDICIÓN DÚCTIL DN200 SALIDA BRIDA, 4" P/PE-PVC | Collarín de toma de fundición dúctil, para tuberias de polietileno y PVC de DN200, salida en brida 4" , PN16 | Hawle Ref. 5230. o equivalente. | ud | 1
BANDA DE COLLARÍN DE Aº INOX DN60 (50-80) | Banda de acero inoxidable pasivado con tapa de goma de elastómero DN60 | Hawle Ref. 3111. o equivalente. | ud | 16
BANDA DE COLLARÍN DE Aº INOX DN80 (80-105) | Banda de acero inoxidable pasivado con tapa de goma de elastómero DN80 | Hawle Ref. 3111. o equivalente. | ud | 2
BANDA DE COLLARÍN DE Aº INOX DN100 (105-130) | Banda de acero inoxidable pasivado con tapa de goma de elastómero DN100 | Hawle Ref. 3111. o equivalente. | ud | 3
BANDA DE COLLARIN DE Aº INOX DN125 (130-155) | Banda de acero inoxidable pasivado con tapa de goma de elastómero DN125 | Hawle Ref. 3111. o equivalente. | ud | 1
BANDA DE COLLARIN DE Aº INOX DN150 (155-180) | Banda de acero inoxidable pasivado con tapa de goma de elastómero DN150 | Hawle Ref. 3111. o equivalente. | ud | 0
BANDA DE COLLARÍN DE Aº INOX DN 200 (200-220) | Banda de acero inoxidable pasivado con tapa de goma de elastómero DN200 | Hawle Ref. 3111. o equivalente. | ud | 1
BANDA DE COLLARÍN DE Aº INOX DN 300 (300-320) | Banda de acero inoxidable pasivado con tapa de goma de elastómero DN300 | Hawle Ref. 3111. o equivalente. | ud | 1
BANDA DE COLLARÍN DE Aº INOX DN 350 (360-380) | Banda de acero inoxidable pasivado con tapa de goma de elastómero DN350 | Hawle Ref. 3111. o equivalente. | ud | 10
BANDA DE COLLARÍN DE Aº INOX DN 400 (420-440) | Banda de acero inoxidable pasivado con tapa de goma de elastómero DN400 | Hawle Ref. 3111. o equivalente. | ud | 4
COLLARÍN DE TOMA EN CARGA REFORZADO FUNDICIÓN DÚCTIL DN50 SALIDA EN ROSCA, 1" P/FD | Collarín de toma en carga reforzado fundición dúctil, para tuberias de acero y fundición de DN50, salida en rosca 1", PN16 | Hawle Ref. 3800. o equivalente. | ud | 1
COLLARÍN DE TOMA EN CARGA REFORZADO FUNDICIÓN DÚCTIL DN50 SALIDA EN ROSCA, 1 1/4" P/FD | Collarín de toma en carga reforzado fundición dúctil, para tuberias de acero y fundición de DN50, salida en rosca 1 1/4", PN16 | Hawle Ref. 3800. o equivalente. | ud | 1
COLLARÍN DE TOMA EN CARGA REFORZADO FUNDICIÓN DÚCTIL DN50 SALIDA EN ROSCA, 1 1/2" P/FD | Collarín de toma en carga reforzado fundición dúctil, para tuberias de acero y fundición de DN50, salida en rosca 1 1/2", PN16 | Hawle Ref. 3800. o equivalente. | ud | 1
COLLARÍN DE TOMA EN CARGA REFORZADO FUNDICIÓN DÚCTIL DN50 SALIDA EN ROSCA, 2" P/FD | Collarín de toma en carga reforzado fundición dúctil, para tuberias de acero y fundición de DN50, salida en rosca 2", PN16 | Hawle Ref. 3800. o equivalente. | ud | 2
COLLARÍN DE TOMA EN CARGA REFORZADO FUNDICIÓN DÚCTIL DN100 SALIDA EN ROSCA, 1" P/FD | Collarín de toma en carga reforzado fundición dúctil, para tuberias de acero y fundición de DN100, salida en rosca 1", PN16 | Hawle Ref. 3800. o equivalente. | ud | 3
COLLARÍN DE TOMA EN CARGA REFORZADO FUNDICIÓN DÚCTIL DN100 SALIDA EN ROSCA, 1 1/4" P/FD | Collarín de toma en carga reforzado fundición dúctil, para tuberias de acero y fundición de DN100, salida en rosca 1 1/4", PN16 | Hawle Ref. 3800. o equivalente. | ud | 2
COLLARÍN DE TOMA EN CARGA REFORZADO FUNDICIÓN DÚCTIL DN100 SALIDA EN ROSCA, 1 1/2" P/FD | Collarín de toma en carga reforzado fundición dúctil, para tuberias de acero y fundición de DN100, salida en rosca 1 1/2", PN16 | Hawle Ref. 3800. o equivalente. | ud | 2
COLLARÍN DE TOMA EN CARGA REFORZADO FUNDICIÓN DÚCTIL DN100 SALIDA EN ROSCA, 2" P/FD | Collarín de toma en carga reforzado fundición dúctil, para tuberias de acero y fundición de DN100, salida en rosca 2", PN16 | Hawle Ref. 3800. o equivalente. | ud | 2
COLLARÍN DE TOMA EN CARGA REFORZADO FUNDICIÓN DÚCTIL DN150 SALIDA EN ROSCA, 1" P/FD | Collarín de toma en carga reforzado fundición dúctil, para tuberias de acero y fundición de DN150, salida en rosca 1", PN16 | Hawle Ref. 3800. o equivalente. | ud | 1
COLLARÍN DE TOMA EN CARGA REFORZADO FUNDICIÓN DÚCTIL DN150 SALIDA EN ROSCA, 1 1/4" P/FD | Collarín de toma en carga reforzado fundición dúctil, para tuberias de acero y fundición de DN150, salida en rosca 1 1/4", PN16 | Hawle Ref. 3800. o equivalente. | ud | 1
COLLARÍN DE TOMA EN CARGA REFORZADO FUNDICIÓN DÚCTIL DN150 SALIDA EN ROSCA, 1 1/2" P/FD | Collarín de toma en carga reforzado fundición dúctil, para tuberias de acero y fundición de DN150, salida en rosca 1 1/2", PN16 | Hawle Ref. 3800. o equivalente. | ud | 1
COLLARÍN DE TOMA EN CARGA REFORZADO FUNDICIÓN DÚCTIL DN150 SALIDA EN ROSCA, 2" P/FD | Collarín de toma en carga reforzado fundición dúctil, para tuberias de acero y fundición de DN150, salida en rosca 2", PN16 | Hawle Ref. 3800. o equivalente. | ud | 1
COLLARÍN DE TOMA EN CARGA REFORZADO FUNDICIÓN DÚCTIL DN200 SALIDA EN ROSCA, 1" P/FD | Collarín de toma en carga reforzado fundición dúctil, para tuberias de acero y fundición de DN200, salida en rosca 1", PN16 | Hawle Ref. 3800. o equivalente. | ud | 1
COLLARÍN DE TOMA EN CARGA REFORZADO FUNDICIÓN DÚCTIL DN200 SALIDA EN ROSCA, 1 1/4" P/FD | Collarín de toma en carga reforzado fundición dúctil, para tuberias de acero y fundición de DN200, salida en rosca 1 1/4", PN16 | Hawle Ref. 3800. o equivalente. | ud | 1
COLLARÍN DE TOMA EN CARGA REFORZADO FUNDICIÓN DÚCTIL DN200 SALIDA EN ROSCA, 1 1/2" P/FD | Collarín de toma en carga reforzado fundición dúctil, para tuberias de acero y fundición de DN200, salida en rosca 1 1/2", PN16 | Hawle Ref. 3800. o equivalente. | ud | 1
COLLARÍN DE TOMA EN CARGA REFORZADO FUNDICIÓN DÚCTIL DN200 SALIDA EN ROSCA, 2" P/FD | Collarín de toma en carga reforzado fundición dúctil, para tuberias de acero y fundición de DN200, salida en rosca 2", PN16 | Hawle Ref. 3800. o equivalente. | ud | 1
COLLARÍN DE TOMA EN CARGA REFORZADO FUNDICIÓN DÚCTIL DN65 SALIDA EN BRIDA, 1" P/FD | Collarín de toma en carga reforzado fundición dúctil, para tuberias de acero y fundición de DN65, salida en brida 1", PN16 | Hawle Ref. 3811. o equivalente. | ud | 1
COLLARÍN DE TOMA EN CARGA REFORZADO FUNDICIÓN DÚCTIL DN65 SALIDA EN BRIDA, 1 1/2" P/FD | Collarín de toma en carga reforzado fundición dúctil, para tuberias de acero y fundición de DN65, salida en brida 1 1/2", PN16 | Hawle Ref. 3811. o equivalente. | ud | 1
COLLARÍN DE TOMA EN CARGA REFORZADO FUNDICIÓN DÚCTIL DN100 SALIDA EN BRIDA, 1" P/FD | Collarín de toma en carga reforzado fundición dúctil, para tuberias de acero y fundición de DN100, salida en brida 1", PN16 | Hawle Ref. 3811. o equivalente. | ud | 1
COLLARÍN DE TOMA EN CARGA REFORZADO FUNDICIÓN DÚCTIL DN100 SALIDA EN BRIDA, 1 1/2" P/FD | Collarín de toma en carga reforzado fundición dúctil, para tuberias de acero y fundición de DN100, salida en brida 1 1/2", PN16 | Hawle Ref. 3811. o equivalente. | ud | 1
COLLARÍN DE TOMA EN CARGA REFORZADO FUNDICIÓN DÚCTIL DN150 SALIDA EN BRIDA, 1" P/FD | Collarín de toma en carga reforzado fundición dúctil, para tuberias de acero y fundición de DN150, salida en brida 1", PN16 | Hawle Ref. 3811. o equivalente. | ud | 1
COLLARÍN DE TOMA EN CARGA REFORZADO FUNDICIÓN DÚCTIL DN150 SALIDA EN BRIDA, 1 1/2" P/FD | Collarín de toma en carga reforzado fundición dúctil, para tuberias de acero y fundición de DN150, salida en brida 1 1/2", PN16 | Hawle Ref. 3811. o equivalente. | ud | 1
COLLARÍN DE TOMA EN CARGA REFORZADO FUNDICIÓN DÚCTIL DN200 SALIDA EN BRIDA, 1" P/FD | Collarín de toma en carga reforzado fundición dúctil, para tuberias de acero y fundición de DN200, salida en brida 1", PN16 | Hawle Ref. 3811. o equivalente. | ud | 1
COLLARÍN DE TOMA EN CARGA REFORZADO FUNDICIÓN DÚCTIL DN200 SALIDA EN BRIDA, 1 1/2" P/FD | Collarín de toma en carga reforzado fundición dúctil, para tuberias de acero y fundición de DN200, salida en brida 1 1/2", PN16 | Hawle Ref. 3811. o equivalente. | ud | 1
COLLARÍN DE TOMA EN CARGA FUNDICIÓN DÚCTIL DN63 SALIDA ROSCA, 1" P/PE-PVC | Collarín de toma en carga de fundición dúctil, para tuberias de polietileno y PVC de DN63, salida en rosca 1", PN16 | Hawle Ref. 5310. o equivalente. | ud | 2
COLLARÍN DE TOMA EN CARGA FUNDICIÓN DÚCTIL DN63 SALIDA ROSCA, 1 1/4" P/PE-PVC | Collarín de toma en carga de fundición dúctil, para tuberias de polietileno y PVC de DN63, salida en rosca 1 1/4", PN16 | Hawle Ref. 5310. o equivalente. | ud | 2
COLLARÍN DE TOMA EN CARGA FUNDICIÓN DÚCTIL DN75 SALIDA ROSCA, 1" P/PE-PVC | Collarín de toma en carga de fundición dúctil, para tuberias de polietileno y PVC de DN75 salida en rosca 1 ", PN16 | Hawle Ref. 5310. o equivalente. | ud | 3
COLLARÍN DE TOMA EN CARGA FUNDICIÓN DÚCTIL DN75 SALIDA ROSCA, 1 1/4" P/PE-PVC | Collarín de toma en carga de fundición dúctil, para tuberias de polietileno y PVC de DN75, salida en rosca 1 1/4", PN16 | Hawle Ref. 5310. o equivalente. | ud | 2
COLLARÍN DE TOMA EN CARGA FUNDICIÓN DÚCTIL DN75 SALIDA ROSCA, 1 1/2" P/PE-PVC | Collarín de toma en carga de fundición dúctil, para tuberias de polietileno y PVC de DN75, salida en rosca 1 1/2", PN16 | Hawle Ref. 5310. o equivalente. | ud | 4
COLLARÍN DE TOMA EN CARGA FUNDICIÓN DÚCTIL DN75 SALIDA ROSCA, 2" P/PE-PVC | Collarín de toma en carga de fundición dúctil, para tuberias de polietileno y PVC de DN75, salida en rosca 2", PN16 | Hawle Ref. 5310. o equivalente. | ud | 3
COLLARÍN DE TOMA EN CARGA FUNDICIÓN DÚCTIL DN90 SALIDA ROSCA, 1" P/PE-PVC | Collarín de toma en carga de fundición dúctil, para tuberias de polietileno y PVC de DN100, salida en rosca 1", PN16 | Hawle Ref. 5310. o equivalente. | ud | 1
COLLARÍN DE TOMA EN CARGA FUNDICIÓN DÚCTIL DN90 SALIDA ROSCA, 1 1/4" P/PE-PVC | Collarín de toma en carga de fundición dúctil, para tuberias de polietileno y PVC de DN100, salida en rosca 1 1/4", PN16 | Hawle Ref. 5310. o equivalente. | ud | 1
COLLARÍN DE TOMA EN CARGA FUNDICIÓN DÚCTIL DN90 SALIDA ROSCA, 1 1/2" P/PE-PVC | Collarín de toma en carga de fundición dúctil, para tuberias de polietileno y PVC de DN100, salida en rosca 1 1/2", PN16 | Hawle Ref. 5310. o equivalente. | ud | 2
COLLARÍN DE TOMA EN CARGA FUNDICIÓN DÚCTIL DN90 SALIDA ROSCA, 2" P/PE-PVC | Collarín de toma en carga de fundición dúctil, para tuberias de polietileno y PVC de DN100, salida en rosca 2", PN16 | Hawle Ref. 5310. o equivalente. | ud | 1
COLLARÍN DE TOMA EN CARGA FUNDICIÓN DÚCTIL DN110 SALIDA ROSCA, 1" P/PE-PVC | Collarín de toma en carga de fundición dúctil, para tuberias de polietileno y PVC de DN150, salida en rosca 1", PN16 | Hawle Ref. 5310. o equivalente. | ud | 2
COLLARÍN DE TOMA EN CARGA FUNDICIÓN DÚCTIL DN110 SALIDA ROSCA, 1 1/4" P/PE-PVC | Collarín de toma en carga de fundición dúctil, para tuberias de polietileno y PVC de DN150, salida en rosca 1 1/4", PN16 | Hawle Ref. 5310. o equivalente. | ud | 3
COLLARÍN DE TOMA EN CARGA FUNDICIÓN DÚCTIL DN110 SALIDA ROSCA, 1 1/2" P/PE-PVC | Collarín de toma en carga de fundición dúctil, para tuberias de polietileno y PVC de DN150, salida en rosca 1 1/2", PN16 | Hawle Ref. 5310. o equivalente. | ud | 1
COLLARÍN DE TOMA EN CARGA FUNDICIÓN DÚCTIL DN110 SALIDA ROSCA, 2" P/PE-PVC | Collarín de toma en carga de fundición dúctil, para tuberias de polietileno y PVC de DN150, salida en rosca 2", PN16 | Hawle Ref. 5310. o equivalente. | ud | 1
COLLARÍN DE TOMA EN CARGA FUNDICIÓN DÚCTIL DN160 SALIDA ROSCA, 1" P/PE-PVC | Collarín de toma en carga de fundición dúctil, para tuberias de polietileno y PVC de DN200, salida en rosca 1", PN16 | Hawle Ref. 5310. o equivalente. | ud | 1
COLLARÍN DE TOMA EN CARGA FUNDICIÓN DÚCTIL DN160 SALIDA ROSCA, 1 1/4" P/PE-PVC | Collarín de toma en carga de fundición dúctil, para tuberias de polietileno y PVC de DN200, salida en rosca 1 1/4", PN16 | Hawle Ref. 5310. o equivalente. | ud | 1
COLLARÍN DE TOMA EN CARGA FUNDICIÓN DÚCTIL DN160 SALIDA ROSCA, 1 1/2" P/PE-PVC | Collarín de toma en carga de fundición dúctil, para tuberias de polietileno y PVC de DN200, salida en rosca 1 1/2", PN16 | Hawle Ref. 5310. o equivalente. | ud | 1
COLLARÍN DE TOMA EN CARGA FUNDICIÓN DÚCTIL DN160 SALIDA ROSCA, 2" P/PE-PVC | Collarín de toma en carga de fundición dúctil, para tuberias de polietileno y PVC de DN200, salida en rosca 2", PN16 | Hawle Ref. 5310. o equivalente. | ud | 1
COLLARÍN DE TOMA EN CARGA FUNDICIÓN DÚCTIL DN63 SALIDA BRIDA, 2" P/PE-PVC | Collarín de toma en carga de fundición dúctil, para tuberias de polietileno y PVC de DN63, salida en brida 2", PN16 | Hawle Ref. 5210. o equivalente. | ud | 1
COLLARÍN DE TOMA EN CARGA FUNDICIÓN DÚCTIL DN125 SALIDA BRIDA, 1" P/PE-PVC | Collarín de toma en carga de fundición dúctil, para tuberias de polietileno y PVC de DN125, salida en brida 1", PN16 | Hawle Ref. 5210. o equivalente. | ud | 2
COLLARÍN DE TOMA EN CARGA FUNDICIÓN DÚCTIL DN125 SALIDA BRIDA, 1 1/4" P/PE-PVC | Collarín de toma en carga de fundición dúctil, para tuberias de polietileno y PVC de DN125, salida en brida 1 1/4", PN16 | Hawle Ref. 5210. o equivalente. | ud | 1
COLLARÍN DE TOMA EN CARGA FUNDICIÓN DÚCTIL DN125 SALIDA BRIDA, 1 1/2" P/PE-PVC | Collarín de toma en carga de fundición dúctil, para tuberias de polietileno y PVC de DN125, salida en brida 1 1/2", PN16 | Hawle Ref. 5210. o equivalente. | ud | 1
COLLARÍN DE TOMA EN CARGA FUNDICIÓN DÚCTIL DN125 SALIDA BRIDA, 2" P/PE-PVC | Collarín de toma en carga de fundición dúctil, para tuberias de polietileno y PVC de DN125, salida en brida 2", PN16 | Hawle Ref. 5210. o equivalente. | ud | 1
COLLARÍN DE TOMA EN CARGA FUNDICIÓN DÚCTIL DN140 SALIDA BRIDA, 1" P/PE-PVC | Collarín de toma en carga de fundición dúctil, para tuberias de polietileno y PVC de DN140, salida en brida 1", PN16 | Hawle Ref. 5210. o equivalente. | ud | 1
COLLARÍN DE TOMA EN CARGA FUNDICIÓN DÚCTIL DN140 SALIDA BRIDA, 1 1/4" P/PE-PVC | Collarín de toma en carga de fundición dúctil, para tuberias de polietileno y PVC de DN140, salida en brida 1 1/4", PN16 | Hawle Ref. 5210. o equivalente. | ud | 1
COLLARÍN DE TOMA EN CARGA FUNDICIÓN DÚCTIL DN140 SALIDA BRIDA, 1 1/2" P/PE-PVC | Collarín de toma en carga de fundición dúctil, para tuberias de polietileno y PVC de DN140, salida en brida 1 1/2", PN16 | Hawle Ref. 5210. o equivalente. | ud | 1
COLLARÍN DE TOMA EN CARGA FUNDICIÓN DÚCTIL DN140 SALIDA BRIDA, 2" P/PE-PVC | Collarín de toma en carga de fundición dúctil, para tuberias de polietileno y PVC de DN140, salida en brida 2", PN16 | Hawle Ref. 5210. o equivalente. | ud | 1
COLLARÍN DE TOMA EN CARGA FUNDICIÓN DÚCTIL DN200 SALIDA BRIDA, 1" P/PE-PVC | Collarín de toma en carga de fundición dúctil, para tuberias de polietileno y PVC de DN200, salida en brida 1", PN16 | Hawle Ref. 5210. o equivalente. | ud | 1
CARRETE CON BRIDAS DE FD L=100 DIÁMETRO 50 | Carrete de desmontaje de fundicón nodular, DN50, longitud 100mm, PN 16, protección anticorrosiva: epoxi en polvo. | BELGICAST_Carretes de desmontaje o equivalente. | ud | 2
CARRETE CON BRIDAS DE FD L=100 DIÁMETRO 80 | Carrete de desmontaje de fundicón nodular, DN80, longitud 100mm, PN 16, protección anticorrosiva: epoxi en polvo. | BELGICAST_Carretes de desmontaje o equivalente. | ud | 5
CARRETE CON BRIDAS DE FD L=100 DIÁMETRO 100 | Carrete de desmontaje de fundicón nodular, DN100, longitud 100mm, PN 16, protección anticorrosiva: epoxi en polvo. | BELGICAST_Carretes de desmontaje o equivalente. | ud | 5
CARRETE CON BRIDAS DE FD L=250 DIÁMETRO 65 | Carrete de desmontaje de fundicón nodular, DN65, longitud 250mm, PN 16, protección anticorrosiva: epoxi en polvo. | BELGICAST_Carretes de desmontaje o equivalente. | ud | 3
CARRETE CON BRIDAS DE FD L=250 DIÁMETRO 125 | Carrete de desmontaje de fundicón nodular, DN125, longitud 250mm, PN 16, protección anticorrosiva: epoxi en polvo. | BELGICAST_Carretes de desmontaje o equivalente. | ud | 2
CARRETE CON BRIDAS DE FD L=250 DIÁMETRO 150 | Carrete de desmontaje de fundicón nodular, DN150, longitud 250mm, PN 16, protección anticorrosiva: epoxi en polvo. | BELGICAST_Carretes de desmontaje o equivalente. | ud | 2
CARRETE CON BRIDAS DE FD L=250 DIÁMETRO 200 | Carrete de desmontaje de fundicón nodular, DN200, longitud 250mm, PN 16, protección anticorrosiva: epoxi en polvo. | BELGICAST_Carretes de desmontaje o equivalente. | ud | 1
CARRETE CON BRIDAS DE FD L=300 DIÁMETRO 250 | Carrete de desmontaje de fundicón nodular, DN250, longitud 300mm, PN 16, protección anticorrosiva: epoxi en polvo. | BELGICAST_Carretes de desmontaje o equivalente. | ud | 2
CARRETE CON BRIDAS DE FD L=300 DIÁMETRO 300 | Carrete de desmontaje de fundicón nodular, DN300, longitud 300mm, PN 16, protección anticorrosiva: epoxi en polvo. | BELGICAST_Carretes de desmontaje o equivalente. | ud | 1
BRIDA CIEGA FD DN50 | Brida ciega de fundición dúctil recubierta de epoxi en polvo, PN10, DN50 | HAWLE_ Ref. 8000 o equivalente. | ud | 1
BRIDA CIEGA FD DN65 | Brida ciega de fundición dúctil recubierta de epoxi en polvo, PN10, DN65 | HAWLE_ Ref. 8000 o equivalente. | ud | 1
BRIDA CIEGA FD DN80 | Brida ciega de fundición dúctil recubierta de epoxi en polvo, PN10, DN80 | HAWLE_ Ref. 8000 o equivalente. | ud | 1
BRIDA CIEGA FD DN100 | Brida ciega de fundición dúctil recubierta de epoxi en polvo, PN10, DN100 | HAWLE_ Ref. 8000 o equivalente. | ud | 1
BRIDA CIEGA FD DN150 | Brida ciega de fundición dúctil recubierta de epoxi en polvo, PN10, DN150 | HAWLE_ Ref. 8000 o equivalente. | ud | 1
BRIDA CIEGA FD DN200 | Brida ciega de fundición dúctil recubierta de epoxi en polvo, PN10, DN200 | HAWLE_ Ref. 8000 o equivalente. | ud | 1
BRIDA CIEGA FD DN250 | Brida ciega de fundición dúctil recubierta de epoxi en polvo, PN10, DN250 | HAWLE_ Ref. 8000 o equivalente. | ud | 1
BRIDA CONTRATRACCIÓN FD PARA TUB PE DIÁMETRO 63 | Brida antitracción de fundición recubierta de epoxi en polvo, DN63, PN10, según norma EN-1092-2. | HAWLE_ Ref. 0400 o equivalente. | ud | 1
BRIDA CONTRATRACCIÓN FD PARA TUB PE DIÁMETRO 80 | Brida antitracción de fundición recubierta de epoxi en polvo, DN80, PN10, según norma EN-1092-2. | HAWLE_ Ref. 0400 o equivalente. | ud | 2
BRIDA CONTRATRACCIÓN FD PARA TUB PE DIÁMETRO 100 | Brida antitracción de fundición recubierta de epoxi en polvo, DN100, PN10, según norma EN-1092-2. | HAWLE_ Ref. 0400 o equivalente. | ud | 10
BRIDA CONTRATRACCIÓN FD PARA TUB PE DIÁMETRO 125 | Brida antitracción de fundición recubierta de epoxi en polvo, DN125, PN10, según norma EN-1092-2. | HAWLE_ Ref. 0400 o equivalente. | ud | 1
BRIDA CONTRATRACCIÓN PE PARA TUB FD DIÁMETRO 150 | Brida antitracción de fundición recubierta de epoxi en polvo, DN150, PN10, según norma EN-1092-2. | HAWLE_ Ref. 0400 o equivalente. | ud | 13
BRIDA CONTRATRACCIÓN PE PARA TUB FD DIÁMETRO 200 | Brida antitracción de fundición recubierta de epoxi en polvo, DN200, PN10, según norma EN-1092-2. | HAWLE_ Ref. 0400 o equivalente. | ud | 10
BRIDA CONTRATRACCIÓN PE PARA TUB FD DIÁMETRO 250 | Brida antitracción de fundición recubierta de epoxi en polvo, DN250, PN10, según norma EN-1092-2. | HAWLE_ Ref. 0400 o equivalente. | ud | 5
BRIDA ENCHUFE DIÁMETRO 80 | Brida de fundición dúctil, revestimiento epoxy, unión enchufe, DN 80 y PN16 | PAM_Brida enchufe o equivalente. | ud | 1
BRIDA ENCHUFE DIÁMETRO 100 | Brida de fundición dúctil, revestimiento epoxy, unión enchufe, DN 100 y PN16 | PAM_Brida enchufe o equivalente. | ud | 2
BRIDA ENCHUFE DIÁMETRO 150 | Brida de fundición dúctil, revestimiento epoxy, unión enchufe, DN 150 y PN16 | PAM_Brida enchufe o equivalente. | ud | 7
BRIDA ENCHUFE DIÁMETRO 200 | Brida de fundición dúctil, revestimiento epoxy, unión enchufe, DN 200 y PN16 | PAM_Brida enchufe o equivalente. | ud | 2
BRIDA ENCHUFE DIÁMETRO 250 | Brida de fundición dúctil, revestimiento epoxy, unión enchufe, DN 250 y PN26 | PAM_Brida enchufe o equivalente. | ud | 1
BRIDA LOCA FD DN50 | Brida loca de fundición dúctil, revestimiento epoxy, DN 50 y PN16, según standard EN-1092-1. |  | ud | 1
BRIDA LOCA FD DN80 | Brida loca de fundición dúctil, revestimiento epoxy, DN 80 y PN16, según standard EN-1092-1. |  | ud | 1
BRIDA LOCA DN 100 | Brida loca de fundición dúctil, revestimiento epoxy, DN 100 y PN16, según standard EN-1092-1. |  | ud | 4
BRIDA LOCA FD DN 150 | Brida loca de fundición dúctil, revestimiento epoxy, DN 150 y PN16, según standard EN-1092-1. |  | ud | 1
BRIDA LOCA FD DN 200 | Brida loca de fundición dúctil, revestimiento epoxy, DN 200 y PN16, según standard EN-1092-1. |  | ud | 1
BRIDA ROSCADA FD DN63 | Brida roscada de fundición dúctil y revestimiento epoxy para tubos de polietileno, DN 63, PN16 | HAWLE_Ref. 0310 o equivalente. | ud | 1
BRIDA ROSCADA FD DN80 | Brida roscada de fundición dúctil y revestimiento epoxy para tubos de polietileno, DN 80, PN16 | HAWLE_Ref. 0310 o equivalente. | ud | 3
BRIDA ROSCADA FD DN100 | Brida roscada de fundición dúctil y revestimiento epoxy para tubos de polietileno, DN 100, PN16 | HAWLE_Ref. 0310 o equivalente. | ud | 4
BRIDA ROSCADA FD DN125 | Brida roscada de fundición dúctil y revestimiento epoxy para tubos de polietileno, DN 125, PN16 | HAWLE_Ref. 0310 o equivalente. | ud | 1
BRIDA ROSCADA FD DN150 | Brida roscada de fundición dúctil y revestimiento epoxy para tubos de polietileno, DN 150, PN16 | HAWLE_Ref. 0310 o equivalente. | ud | 1
BRIDA ROSCADA FD DN200 | Brida roscada de fundición dúctil y revestimiento epoxy para tubos de polietileno, DN 200, PN16 | HAWLE_Ref. 0310 o equivalente. | ud | 1
BRIDA UNIVERSAL DN50A (60-72) | Brida universal de fundición dúctil y recubrimineto en polvo epoxy, DN50, PN16, según norma EN 14525. | HAWLE_Ref. 7994 o equivalente. | ud | 1
BRIDA UNIVERSAL DN65 (68-85) | Brida universal de fundición dúctil y recubrimineto en polvo epoxy, DN65, PN16, según norma EN 14525. | HAWLE_Ref. 7994 o equivalente. | ud | 3
BRIDA UNIVERSAL DN80A (88-103) | Brida universal de fundición dúctil y recubrimineto en polvo epoxy, DN80, PN16, según norma EN 14525. | HAWLE_Ref. 7994 o equivalente. | ud | 5
BRIDA UNIVERSAL DN100 (108-130) | Brida universal de fundición dúctil y recubrimineto en polvo epoxy, DN100, PN16, según norma EN 14525. | HAWLE_Ref. 7994 o equivalente. | ud | 8
BRIDA UNIVERSAL DN 125 (128-146) | Brida universal de fundición dúctil y recubrimineto en polvo epoxy, DN125, PN16, según norma EN 14525. | HAWLE_Ref. 7994 o equivalente. | ud | 5
BRIDA UNIVERSAL DN 150 (165-185) | Brida universal de fundición dúctil y recubrimineto en polvo epoxy, DN150, PN16, según norma EN 14525. | HAWLE_Ref. 7994 o equivalente. | ud | 1
BRIDA UNIVERSAL DN 175-200 (184-207) | Brida universal de fundición dúctil y recubrimineto en polvo epoxy, DN175, PN16, según norma EN 14525. | HAWLE_Ref. 7994 o equivalente. | ud | 1
BRIDA UNIVERSAL GRAN TOLERANCIA DN200 (218-234) | Brida universal de fundición dúctil y recubrimineto en polvo epoxy, DN200, PN16, según norma EN 14525. | HAWLE_Ref. 7994 o equivalente. | ud | 1
REDUCCIÓN BRIDA/BRIDA DIÁMETRO 65/50 | Reducción brida/brida de fundición dúctil recubierta de epoxi en polvo, diámetro 65/50, según norma EN 1092-2. | HAWLE_Ref. 0801 o equivalente. | ud | 1
REDUCCIÓN BRIDA/BRIDA DIÁMETRO 80/50 | Reducción brida/brida de fundición dúctil recubierta de epoxi en polvo, diámetro 80/50, según norma EN 1092-2. | HAWLE_Ref. 0801 o equivalente. | ud | 1
REDUCCIÓN BRIDA/BRIDA DIÁMETRO 80/65 | Reducción brida/brida de fundición dúctil recubierta de epoxi en polvo, diámetro 80/65, según norma EN 1092-2. | HAWLE_Ref. 0801 o equivalente. | ud | 1
REDUCCIÓN BRIDA/BRIDA DIÁMETRO 100/50 | Reducción brida/brida de fundición dúctil recubierta de epoxi en polvo, diámetro 100/50, según norma EN 1092-2. | HAWLE_Ref. 0801 o equivalente. | ud | 1
REDUCCIÓN BRIDA/BRIDA DIÁMETRO 100/60 | Reducción brida/brida de fundición dúctil recubierta de epoxi en polvo, diámetro 100/60, según norma EN 1092-2. | HAWLE_Ref. 0801 o equivalente. | ud | 1
REDUCCIÓN BRIDA/BRIDA DIÁMETRO 100/80 | Reducción brida/brida de fundición dúctil recubierta de epoxi en polvo, diámetro 100/80, según norma EN 1092-2. | HAWLE_Ref. 0801 o equivalente. | ud | 1
REDUCCIÓN BRIDA/BRIDA DIÁMETRO 125/65 | Reducción brida/brida de fundición dúctil recubierta de epoxi en polvo, diámetro 125/65, según norma EN 1092-2. | HAWLE_Ref. 0801 o equivalente. | ud | 1
REDUCCIÓN BRIDA/BRIDA DIÁMETRO 125/80 | Reducción brida/brida de fundición dúctil recubierta de epoxi en polvo, diámetro 125/80, según norma EN 1092-2. | HAWLE_Ref. 0801 o equivalente. | ud | 1
REDUCCIÓN BRIDA/BRIDA DIÁMETRO 150/100 | Reducción brida/brida de fundición dúctil recubierta de epoxi en polvo, diámetro 150/100, según norma EN 1092-2. | HAWLE_Ref. 0801 o equivalente. | ud | 1
REDUCCIÓN BRIDA/BRIDA DIÁMETRO 200/65 | Reducción brida/brida de fundición dúctil recubierta de epoxi en polvo, diámetro 200/65, según norma EN 1092-2. | HAWLE_Ref. 0801 o equivalente. | ud | 1
REDUCCIÓN BRIDA/BRIDA DIÁMETRO 200/80 | Reducción brida/brida de fundición dúctil recubierta de epoxi en polvo, diámetro 200/80, según norma EN 1092-2. | HAWLE_Ref. 0801 o equivalente. | ud | 1
REDUCCIÓN BRIDA/BRIDA DIÁMETRO 200/100 | Reducción brida/brida de fundición dúctil recubierta de epoxi en polvo, diámetro 200/100, según norma EN 1092-2. | HAWLE_Ref. 0801 o equivalente. | ud | 1
REDUCCIÓN BRIDA/BRIDA DIÁMETRO 200/150 | Reducción brida/brida de fundición dúctil recubierta de epoxi en polvo, diámetro 200/150, según norma EN 1092-2. | HAWLE_Ref. 0801 o equivalente. | ud | 1
REDUCCIÓN BRIDA/BRIDA DIÁMETRO 250/100 | Reducción brida/brida de fundición dúctil recubierta de epoxi en polvo, diámetro 250/100, según norma EN 1092-2. | HAWLE_Ref. 0801 o equivalente. | ud | 1
TE BRIDA/BRIDA/BRIDA DIÁMETRO 65/65/65 | Unión en Te brida/brida/brida de fundición dúctil y recubrimiento polvo epoxy, diámetro 65/65/65, PN16, según norma EN 545. | HAWLE_Ref. 8510 o equivalente. | ud | 1
TE BRIDA/BRIDA/BRIDA DIÁMETRO 80/80/80 | Unión en Te brida/brida/brida de fundición dúctil y recubrimiento polvo epoxy, diámetro 80/80/80, PN16, según norma EN 545. | HAWLE_Ref. 8510 o equivalente. | ud | 1
TE BRIDA/BRIDA/BRIDA DIÁMETRO 100/100/100 | Unión en Te brida/brida/brida de fundición dúctil y recubrimiento polvo epoxy, diámetro 100/100/100, PN16, según norma EN 545. | HAWLE_Ref. 8510 o equivalente. | ud | 3
TE BRIDA/BRIDA/BRIDA DIÁMETRO 100/50/100 | Unión en Te brida/brida/brida de fundición dúctil y recubrimiento polvo epoxy, diámetro 100/50/100, PN16, según norma EN 545. | HAWLE_Ref. 8510 o equivalente. | ud | 2
TE BRIDA/BRIDA/BRIDA DIÁMETRO 100/65/100 | Unión en Te brida/brida/brida de fundición dúctil y recubrimiento polvo epoxy, diámetro 100/65/100, PN16, según norma EN 545. | HAWLE_Ref. 8510 o equivalente. | ud | 1
TE BRIDA/BRIDA/BRIDA DIÁMETRO 100/100/80 | Unión en Te brida/brida/brida de fundición dúctil y recubrimiento polvo epoxy, diámetro 100/100/80, PN16, según norma EN 545. | HAWLE_Ref. 8510 o equivalente. | ud | 2
TE BRIDA/BRIDA/BRIDA DIÁMETRO 125/80/125 | Unión en Te brida/brida/brida de fundición dúctil y recubrimiento polvo epoxy, diámetro 125/80/125, PN16, según norma EN 545. | HAWLE_Ref. 8510 o equivalente. | ud | 1
TE BRIDA/BRIDA/BRIDA DIÁMETRO 150/65/150 | Unión en Te brida/brida/brida de fundición dúctil y recubrimiento polvo epoxy, diámetro 150/65/150, PN16, según norma EN 545. | HAWLE_Ref. 8510 o equivalente. | ud | 1
TE BRIDA/BRIDA/BRIDA DIÁMETRO 150/150/80 | Unión en Te brida/brida/brida de fundición dúctil y recubrimiento polvo epoxy, diámetro 150/150/80, PN16, según norma EN 545. | HAWLE_Ref. 8510 o equivalente. | ud | 1
TE BRIDA/BRIDA/BRIDA DIÁMETRO 200/80/200 | Unión en Te brida/brida/brida de fundición dúctil y recubrimiento polvo epoxy, diámetro 200/80/200, PN16, según norma EN 545. | HAWLE_Ref. 8510 o equivalente. | ud | 1
TE BRIDA/BRIDA/BRIDA DIÁMETRO 250/100/250 | Unión en Te brida/brida/brida de fundición dúctil y recubrimiento polvo epoxy, diámetro 250/100/250, PN16, según norma EN 545. | HAWLE_Ref. 8510 o equivalente. | ud | 1
PORTABRIDA INYECT. DN75 PN16 | Portabridas inyectado fabricado en PE100 negro, PN 75, SDR 11, según las normas UNE EN 12201. |  | ud | 1
PORTABRIDA INYECT. DN90 PN16 | Portabridas inyectado fabricado en PE100 negro, PN 90, SDR 11, según las normas UNE EN 12201. |  | ud | 1
PORTABRIDA INYECT. DN110 PN16 | Portabridas inyectado fabricado en PE100 negro, PN 110, SDR 11, según las normas UNE EN 12201. |  | ud | 1
PORTABRIDA INYECT. DN160 PN16 | Portabridas inyectado fabricado en PE100 negro, PN 160, SDR 11, según las normas UNE EN 12201. |  | ud | 1
PORTABRIDA INYECT. DN200 PN16 | Portabridas inyectado fabricado en PE100 negro, PN 200, SDR 11, según las normas UNE EN 12201. |  | ud | 1
FILTRO CON TAPA SUPERIOR EMBRIDADO DN 50 | Filtro con tapa superior embridado DN 50, malla 2mm | BELGICAST F3-10-MP o equivalente. | ud | 1
FILTRO CON TAPA SUPERIOR EMBRIDADO DN 65 | Filtro con tapa superior embridado DN 65, malla 2mm | BELGICAST F3-10-MP o equivalente. | ud | 1
FILTRO CON TAPA SUPERIOR EMBRIDADO DN 80 | Filtro con tapa superior embridado DN 80, malla 2mm | BELGICAST F3-10-MP o equivalente. | ud | 1
FILTRO CON TAPA SUPERIOR EMBRIDADO DN 100 | Filtro con tapa superior embridado DN 10, malla 2mm | BELGICAST F3-10-MP o equivalente. | ud | 1
FILTRO CON TAPA SUPERIOR EMBRIDADO DN 150 | Filtro con tapa superior embridado DN 150, malla 2mm | BELGICAST F3-10-MP o equivalente. | ud | 1
FILTRO EN Y DOBLE TIPO MALLA 1" | Filtro en y doble tipo malla 1", malla 2mm | BELGICAST Y STRAINERS o equivalente. | ud | 1
FILTRO EN Y DOBLE TIPO MALLA 1" 1/4 | Filtro en y doble tipo malla 1" 1/4, malla 2mm | BELGICAST Y STRAINERS o equivalente. | ud | 1
FILTRO EN Y DOBLE TIPO MALLA 1”1/2 | Filtro en y doble tipo malla 1”1/2, malla 2mm | BELGICAST Y STRAINERS o equivalente. | ud | 1
FILTRO EN Y DOBLE TIPO MALLA 2” | Filtro en y doble tipo malla 2”, malla 2mm | BELGICAST Y STRAINERS o equivalente. | ud | 1
FILTRO EN Y DOBLE TIPO MALLA 3” | Filtro en y doble tipo malla 3”, malla 2mm | BELGICAST Y STRAINERS o equivalente. | ud | 1
FILTRO EN Y DOBLE TIPO MALLA 4” | Filtro en y doble tipo malla 4”, malla 2mm | BELGICAST Y STRAINERS o equivalente. | ud | 1
JUNTA ESTANQUEIDAD EPDM DN 50 MM | Junta estanqueidad tórica EPDM DN50 mm | EPIDOR o equivalente. | ud | 13
JUNTA ESTANQUEIDAD EPDM DN 60 MM | Junta estanqueidad tórica EPDM DN60 mm | EPIDOR o equivalente. | ud | 75
JUNTA ESTANQUEIDAD EPDM DN 80 MM | Junta estanqueidad tórica EPDM DN80 mm | EPIDOR o equivalente. | ud | 120
JUNTA ESTANQUEIDAD EPDM DN 100 MM | Junta estanqueidad tórica EPDM DN100 mm | EPIDOR o equivalente. | ud | 33
JUNTA ESTANQUEIDAD EPDM DN 125 MM | Junta estanqueidad tórica EPDM DN125 mm | EPIDOR o equivalente. | ud | 10
JUNTA ESTANQUEIDAD EPDM DN 150 MM | Junta estanqueidad tórica EPDM DN150 mm | EPIDOR o equivalente. | ud | 20
JUNTA ESTANQUEIDAD EPDM DN 200 MM | Junta estanqueidad tórica EPDM DN200 mm | EPIDOR o equivalente. | ud | 13
JUNTA ESTANQUEIDAD EPDM DN 250 MM | Junta estanqueidad tórica EPDM DN250 mm | EPIDOR o equivalente. | ud | 6
JUNTA ESTANQUEIDAD EPDM DN 350 MM | Junta estanqueidad tórica EPDM DN350 mm | EPIDOR o equivalente. | ud | 3
TORNILLO DE ANCLAJE M10X90 |  |  | ud | 20
TORNILLO INTERIOR CERRADURAS NORMALIZADAS |  |  | ud | 25
TRANSICION R/M PE/LATON DN63-2" | Transición laton rosca-Polietileno elctrosoldable DN63-2", PN16 |  | ud | 1
TRANSICION R/M PE/LATON DN75-2 1/2" | Transición laton rosca-Polietileno elctrosoldable DN75-2 1/2", PN16 |  | ud | 1
MACHON DE LATÓN DN 20 | Machón recto fabricado en latón, con salidas unión rosca macho DN20mm . | WURTH_Unión macho o equivalente. | ud | 82
MACHÓN DE LATÓN DN 25 | Machón recto fabricado en latón, con salidas unión rosca macho DN25mm . | WURTH_Unión macho o equivalente. | ud | 68
MACHÓN DE LATÓN DN 32 | Machón recto fabricado en latón, con salidas unión rosca macho DN32mm . | WURTH_Unión macho o equivalente. | ud | 148
MACHÓN DE LATÓN DN 40 | Machón recto fabricado en latón, con salidas unión rosca macho DN40mm . | WURTH_Unión macho o equivalente. | ud | 29
MACHÓN DE LATÓN DN 50 | Machón recto fabricado en latón, con salidas unión rosca macho DN50mm . | WURTH_Unión macho o equivalente. | ud | 37
MACHÓN DE LATÓN DN 63 | Machón recto fabricado en latón, con salidas unión rosca macho DN63mm . | WURTH_Unión macho o equivalente. | ud | 57
MACHÓN DE LATÓN DN 75 | Machón recto fabricado en latón, con salidas unión rosca macho DN75mm . | WURTH_Unión macho o equivalente. | ud | 2
MACHÓN DE LATÓN DN 90 | Machón recto fabricado en latón, con salidas unión rosca macho DN90mm . | WURTH_Unión macho o equivalente. | ud | 1
MANGUITO COBRE H-H 1" | Fabricado según Norma EN1254/4 con materiales según Normas EN12164, EN12165 y EN1982 |  | ud | 1
MANGUITO COBRE H-H 1 1/2" | Fabricado según Norma EN1254/4 con materiales según Normas EN12164, EN12165 y EN1983 |  | ud | 1
MANGUITO COBRE H-H 2" | Fabricado según Norma EN1254/4 con materiales según Normas EN12164, EN12165 y EN1984 |  | ud | 1
MANGUITO ANTIVIBRATORIO B/B DN25 PN16 | Manguito antibribatorio, fuelle de caucho vulcanizado, unión brida-brida, diametro 25, PN16. | COMEVAL_Manguitos antivibratorios o equivalente. | ud | 1
MANGUITO ANTIVIBRATORIO B/B DN50 PN16 | Manguito antibribatorio, fuelle de caucho vulcanizado, unión brida-brida, diametro 50, PN16. | COMEVAL_Manguitos antivibratorios o equivalente. | ud | 1
MANGUITO ANTIVIBRATORIO B/B DN80 PN16 | Manguito antibribatorio, fuelle de caucho vulcanizado, unión brida-brida, diametro 80, PN16. | COMEVAL_Manguitos antivibratorios o equivalente. | ud | 1
MANGUITO ANTIVIBRATORIO B/B DN100 PN16 | Manguito antibribatorio, fuelle de caucho vulcanizado, unión brida-brida, diametro 100, PN16. | COMEVAL_Manguitos antivibratorios o equivalente. | ud | 2
MANGUITO ANTIVIBRATORIO B/B DN125 PN16 | Manguito antibribatorio, fuelle de caucho vulcanizado, unión brida-brida, diametro 125, PN16. | COMEVAL_Manguitos antivibratorios o equivalente. | ud | 1
MANGUITO ANTIVIBRATORIO B/B DN150 PN16 | Manguito antibribatorio, fuelle de caucho vulcanizado, unión brida-brida, diametro 150, PN16. | COMEVAL_Manguitos antivibratorios o equivalente. | ud | 1
MANGUITO ANTIVIBRATORIO B/B DN200 PN16 | Manguito antibribatorio, fuelle de caucho vulcanizado, unión brida-brida, diametro 200, PN16. | COMEVAL_Manguitos antivibratorios o equivalente. | ud | 1
MANGUITO ANTIVIBRATORIO B/B DN250 PN16 | Manguito antibribatorio, fuelle de caucho vulcanizado, unión brida-brida, diametro 250, PN16. | COMEVAL_Manguitos antivibratorios o equivalente. | ud | 1
MANGUITO ELECTROSOLDABLE DN 63 | Manguito electrosoldable de PE-100, DN 63, PN16 |  | ud | 1
MANGUITO ELECTROSOLDABLE DN 75 | Manguito electrosoldable de PE-100, DN 75, PN16 |  | ud | 1
MANGUITO ELECTROSOLDABLE DN90 | Manguito electrosoldable de PE-100, DN90, PN16 |  | ud | 1
MANGUITO ELECTROSOLDABLE DN110 | Manguito electrosoldable de PE-100, DN110, PN16 |  | ud | 1
MANGUITO ELECTROSOLDABLE DN 160 | Manguito electrosoldable de PE-100, DN 160, PN16 |  | ud | 1
MANGUITO ELECTROSOLDABLE DN 200 | Manguito electrosoldable de PE-100, DN 200, PN16 |  | ud | 1
MANGUITO ENCHUFE/ENCHUFE DIÁMETRO 25 |  | HAWLE_Ref. 6300 y 6301. Mangitos | ud | 1
MANGUITO ENCHUFE/ENCHUFE DIÁMETRO 50 |  | HAWLE_Ref. 6300 y 6301. Mangitos | ud | 2
MANGUITO ENCHUFE/ENCHUFE DIÁMETRO 80 |  | HAWLE_Ref. 6300 y 6301. Mangitos | ud | 1
MANGUITO ENCHUFE/ENCHUFE DIÁMETRO 100 |  |  | ud | 1
MANGUITO LATON H/H 1" | Manguito de latón HH 1” de latón roscado |  | ud | 3
MANGUITO LATON H/H 2" | Manguito de latón HH 2” de latón roscado |  | ud | 4
MANGUITO UNIVERSAL DN50A (60-72) |  |  | ud | 3
MANGUITO UNIVERSAL DN65 (68-85) |  |  | ud | 5
MANGUITO UNIVERSAL DN80 (84-106) |  |  | ud | 4
MANGUITO UNIVERSAL DN100 (103-116) |  |  | ud | 3
MANGUITO UNIVERSAL DN100C (125-131) |  |  | ud | 3
MANGUITO UNIVERDAL DN 125B (134-154) |  |  | ud | 1
MANGUITO UNIVERSAL DN150A (159-179) |  |  | ud | 2
MANGUITO UNIVERSAL DN 200 (190-230) |  |  | ud | 3
MANGUITO UNIVERSAL DN 200 (215-258) |  |  | ud | 1
TORNILLO + TUERCA M.16 x70 CLASE 8/8 ZINCADOS |  |  | ud | 3
TORNILLO + TUERCA M.20 x 80 CLASE 8/8 ZINCADOS |  |  | ud | 2
TORNILLO + TUERCA M.24 x 110 CLASE 8/8 ZINCADOS |  |  | ud | 2
REGISTRO FD B-125 CUADRADO 250 | Tapa de 230×230 mm. y marco 250×250 mm. hidráulica en fundición dúctil GGG-40 para 12,5 TM. de carga de rotura. Apoyo de marco en forma de "U", así al descansar la tapa en el marco forma un cierre hidráulico. Cumple norma UNE EN-124 clase B-125. Pintado en negro asfáltico. |  | ud | 1
REGISTRO FD B-125 CUADRADO 300 | Tapa de 280×280 mm. y marco 300×300 mm. hidráulica en fundición dúctil GGG-40 para 12,5 TM. de carga de rotura. Apoyo de marco en forma de "U", así al descansar la tapa en el marco forma un cierre hidráulico. Cumple norma UNE EN-124 clase B-125. Pintado en negro asfáltico. |  | ud | 1
REGISTRO FD B-125 CUADRADO 400 | Tapa de 380×380 mm. y marco 400×400 mm. hidráulica en fundición dúctil GGG-40 para 12,5 TM. de carga de rotura. Apoyo de marco en forma de "U", así al descansar la tapa en el marco forma un cierre hidráulico. Cumple norma UNE EN-124 clase B-125. Pintado en negro asfáltico. |  | ud | 1
REGISTRO FD B-125 CUADRADO 500 | Tapa de 480×480 mm. y marco 500×500 mm. hidráulica en fundición dúctil GGG-40 para 12,5 TM. de carga de rotura. Apoyo de marco en forma de "U", así al descansar la tapa en el marco forma un cierre hidráulico. Cumple norma UNE EN-124 clase B-125. Pintado en negro asfáltico. |  | ud | 1
REGISTRO FD B-125 CUADRADO 600 | Tapa de 580×580 mm. y marco 600×600 mm. hidráulica en fundición dúctil GGG-40 para 12,5 TM. de carga de rotura. Apoyo de marco en forma de "U", así al descansar la tapa en el marco forma un cierre hidráulico. Cumple norma UNE EN-124 clase B-125. Pintado en negro asfáltico. |  | ud | 1
REGISTRO FD B-125 CUADRADO 700 | Tapa de 680×680 mm. y marco 700×700 mm. hidráulica en fundición dúctil GGG-40 para 12,5 TM. de carga de rotura. Apoyo de marco en forma de "U", así al descansar la tapa en el marco forma un cierre hidráulico. Cumple norma UNE EN-124 clase B-125. Pintado en negro asfáltico. |  | ud | 1
REGISTRO FD B-125 CUADRADO 800 | Tapa de 780×780 mm. y marco 800×800 mm. hidráulica en fundición dúctil GGG-40 para 12,5 TM. de carga de rotura. Apoyo de marco en forma de "U", así al descansar la tapa en el marco forma un cierre hidráulico. Cumple norma UNE EN-124 clase B-125. Pintado en negro asfáltico. |  | ud | 1
REGISTRO FD B-125 CUADRADO 900 | Tapa de 880×880 mm. y marco 900×900 mm. hidráulica en fundición dúctil GGG-40 para 12,5 TM. de carga de rotura. Apoyo de marco en forma de "U", así al descansar la tapa en el marco forma un cierre hidráulico. Cumple norma UNE EN-124 clase B-125. Pintado en negro asfáltico. |  | ud | 1
REGISTRO FD C-250 40X40 | a de 330×330 mm. y marco 400×400 mm. hidráulica en fundición dúctil GGG-40 para 25 TM. de carga de rotura. Apoyo de marco en forma de "U", así al descansar la tapa en el marco forma un cierre hidráulico. Cumple norma UNE EN-124 clase C-250. Pintado en negro asfáltico. |  | ud | 1
REGISTRO FD C-250 50X50 | a de 430×430 mm. y marco 500×500 mm. hidráulica en fundición dúctil GGG-40 para 25 TM. de carga de rotura. Apoyo de marco en forma de "U", así al descansar la tapa en el marco forma un cierre hidráulico. Cumple norma UNE EN-124 clase C-250. Pintado en negro asfáltico. |  | ud | 1
REGISTRO FD C-250 60X60 | a de 530×530 mm. y marco 600×600 mm. hidráulica en fundición dúctil GGG-40 para 25 TM. de carga de rotura. Apoyo de marco en forma de "U", así al descansar la tapa en el marco forma un cierre hidráulico. Cumple norma UNE EN-124 clase C-250. Pintado en negro asfáltico. |  | ud | 1
REGISTRO FD C-250 70X70 | a de 630×630 mm. y marco 700×700 mm. hidráulica en fundición dúctil GGG-40 para 25 TM. de carga de rotura. Apoyo de marco en forma de "U", así al descansar la tapa en el marco forma un cierre hidráulico. Cumple norma UNE EN-124 clase C-250. Pintado en negro asfáltico. |  | ud | 1
REGISTRO FD C-250 80X80 | a de 730×730 mm. y marco 800×800 mm. hidráulica en fundición dúctil GGG-40 para 25 TM. de carga de rotura. Apoyo de marco en forma de "U", así al descansar la tapa en el marco forma un cierre hidráulico. Cumple norma UNE EN-124 clase C-250. Pintado en negro asfáltico. |  | ud | 1
REGISTRO FD C-250 90X90 | a de 830×830 mm. y marco 900×900 mm. hidráulica en fundición dúctil GGG-40 para 25 TM. de carga de rotura. Apoyo de marco en forma de "U", así al descansar la tapa en el marco forma un cierre hidráulico. Cumple norma UNE EN-124 clase C-250. Pintado en negro asfáltico. |  | ud | 1
REGISTRO FD D-400 120X120 | Tapa de 1100x1100 y marco de 1200x1200 mm. hidráulica en fundición dúctil GGG-40 para 400 KN. de carga de rotura. Apoyo de marco en forma de "U", así al descansar la tapa en el marco forma un cierre hidráulico. Cumple norma UNE EN-124 clase K-400 KN. Pintado en negro asfáltico. |  | ud | 1
REGISTRO FD D-400 REDONDO 650 | Tapa ø650 mm y marco ø850 mm. en fundición dúctil EN-GJS-500-7. Tapa de pozo con sistema abatible de bisagra para reducir el esfuerzo del operario en la maniobra, bloqueo de seguridad con la tapa abierta a 120º y extraible a 90º. Sistema de cierre elástico de doble lengüeta permite la obertura mediante partelina, pico u otras herramientas comunes. El asiento del marco con la tapa incorpora junta de polietileno para insonorización y reducir la emisión de olores. La gran superficie de apoyo del marco asegura un perfecto asentamiento en obra y una gran fijación y estabilidad. Cumple norma UNE EN-124 clase D-400. Pintado en negro asfáltico. |  | ud | 1
TAPA DE REGISTRO GALVA 1100X1100 HOMOLOGADA CONSORCIO | Tapa de registro galvanizada, 1100x1100, homologada consorcio, según norma UNE EN-124. |  | ud | 1
TAPA DE REGISTRO GALVA 700X700 HOMOLOGADA CONSORCIO | Tapa de registro galvanizada, 700x700, homologada consorcio, según norma UNE EN-124. |  | ud | 1
TAPA DE REGISTRO GALVA 800X800 HOMOLOGADA CONSORCIO | Tapa de registro galvanizada, 800x800, homologada consorcio, según norma UNE EN-124. |  | ud | 1
ARQUETA ACOMETIDA TIPO CAMPANA FD |  |  | ud | 1
ARQUETA BOCA DE RIEGO EN FUNDICIÓN |  |  | ud | 1
ARQUETA HORMIGÓN INSTALADA CON DESAGÜE Y REGISTROS |  |  | ud | 1
PATE PP MODELO 330 CURVO/RECTO |  |  | ud | 1
BARRA ASIDERO TELESCOPICA FABRICADA EN ACERO INOX. PARA ACCESO A ARQUETAS INCLUSO SPITS DE ANCLAJE A MURO |  |  | ud | 1
REJILLA PARA CANALETA RECOGIDA PLUVIALES DE FUNDICION DUCTIL 750x300 C-250 INCLUSO LARGEROS |  |  | ud | 1
REGISTRO AP | Registro AP fundición dúctil |  | ud | 30
ARQUETA HORMIGON ARMADO 50X50 PARA REGISTRO 60X60 |  |  | ud | 2
ARQUETA HORMIGON ARMADO 70X70 PARA REGISTRO 80X80 |  |  | ud | 1
ARQUETA HORMIGON ARMADO 80X80 PARA REGISTRO DE 90X90 |  |  | ud | 1
ARQUETA HORMIGON ARMADO 100X100 PARA REGISTRO DE 120X120 |  |  | ud | 1
TAPA PVC GRIS 70X70 | Tapa PVC, gris de 70X70 |  | ud | 2
BOCA DE RIEGO CON ARQUETA BRI-40 |  |  | ud | 6
BOCA DE RIEGO CON ARQUETA HR-80 |  |  | ud | 2
BOCA DE RIEGO 3/4" PLASTICO |  |  | ud | 1
BINCABB 1 (Incluye tapa y marco) | BINCABB 1: Boca de incendios normalizadas CABB, enterrada o bajo tierra. Dispone de una conexión de entrada brida DN65 PN16 y una conexión de salida racor Barcelona DN70 según UNE 23400. Incluye tapa y marco para BINCABB 1. |  | ud | 1
BINCABB 2 (Incluye tapa y marco) | BINCABB 2: Boca de incendios normalizadas CABB, enterrada o bajo tierra y conforme a UNE-EN 14339. Dispone de una conexión de entrada brida DN 100 y dos conexiones de salida racor Barcelona DN70 según UNE 23400. Incluye tapa y marco para BINCABB 2. |  | ud | 1
TAPA Y MARCO BINCABB 1 | TAPA y MARCO BINCABB 1: Tapa y marco para boca de incendios tipo BINCABB 1 de fundición nodular o dúctil y con pintura antideslizante de color rojo. Las tapas deberán llevar un marcado efectuado de forma clara y duradera, donde se indicará “SUHILTZAILEAK”, la norma, la clase y el nombre del fabricante e incluirán los logos “BBUP CABB” y “Bizkaia suhiltzaileak”. |  | ud | 1
TAPA Y MARCO BINCABB 2 | TAPA y MARCO BINCABB 2: Tapa y marco para boca de incendios tipo BINCABB 2 de fundición nodular o dúctil y con pintura antideslizante de color rojo. Las tapas deberán llevar un marcado efectuado de forma clara y duradera, donde se indicará “SUHILTZAILEAK”, la norma, la clase y el nombre del fabricante e incluirán los logos “BBUP CABB” y “Bizkaia suhiltzaileak”. |  | ud | 1
TAPA BINCABB 1 | Tapa para boca de incendios tipo BINCABB 1 de fundición nodular o dúctil y con pintura antideslizante de color rojo |  | ud | 1
TAPA BINCABB 2 | Tapa para boca de incendios tipo BINCABB 2 de fundición nodular o dúctil y con pintura antideslizante de color rojo |  | ud | 1
TAPA Y MARCO HIDRANTE ESTANDAR dn80 |  |  | ud | 1
TAPA Y MARCO HIDRANTE ESTANDAR dn100 |  |  | ud | 1
MANÓMETRO GLICERINA ESFERA 2,5 " 0-25 BAR | Manómetro de glicerina, salida inferior, rosca BSP. Caja acero inox. AISI 304. Tubo bourdon y racor latón UNE-EN 12165. Rosca 1/4” macho gas (BSP). Graduaciones disponibles 0 a 25 bar. Salida inferior (radial). Clase de precisión 2,5. |  | ud | 15
MANOMETRO GLICERINA RANGO 0-10 BAR | Manómetro de glicerina, salida inferior, rosca BSP. Caja acero inox. AISI 304. Tubo bourdon y racor latón UNE-EN 12165. Rosca 1/4” macho gas (BSP). Graduaciones disponibles 0 a 10 bar. Salida inferior (radial). Clase de precisión 2,5. |  | ud | 15
ACERO ARMADO B500S EN BARRAS | Ferralla elaborada en taller industrial con acero en barras corrugadas, UNE-EN 10080 B 500 S |  | KG | 40
MALLAZO 15x15x8 (6x2.20) |  |  | UD | 5
ARENA |  |  | M3 | 57
ARENA-GUIJO |  |  | M3 | 20
MATERIAL TODO UNO DE CANTERA |  |  | M3 | 50
HORMIGÓN HA-25 | Hormigón HA-25/B/20/Iia, según la Instrucción EHE. |  | M3 | 50
HORMIGÓN HM-20 | Hormigón HM-20/P/40/, según la Instrucción EHE. |  | M3 | 20
LADRILLO HUECO DOBLE |  |  | UD | 80
LADRILLO MACIZO |  |  | UD | 80
BLOQUE DE HORMIGON HIDROFUGO 40x20x20 | Bloque de áridos densos 390x190x190 con hidrófugo (s/N UNE - EN 772 - 1) |  | UD | 45
SACO DE CEMENTO |  |  | UD | 1
SACO SIKA 4A MORTERO RAPIDO |  |  | UD | 1
MORTERO M 7.5 SACO 25 KG |  |  | UD | 1
SACO DE ARENA FINA 0/2 30 KG |  |  | UD | 1
SACO DE HORMIGON SECO HA25 25 KG |  |  | UD | 1
SACO CEMENTO RAPIDO PROMPT |  |  | UD | 1
SACO MORTERO ALBAÑILERIA |  |  | UD | 1
ARENA ESPECIAL PASEOS EN SACA BIG BAG |  |  | M3 | 1
AGLOMERADO ASFÁLTICO EN CALIENTE ARIDO OFÍTICO S-12 |  |  | TM | 60
AGLOMERADO ASFÁLTICO EN FRIO ARIDO OFÍTICO S-12 |  |  | TM | 2
RIEGO DE IMPRIMACIÓN Y/O ADHERENCIA |  |  | TM | 1
BOTE TAPABACHES 25 KG ASFALTO EN FRIO |  |  | UD | 1
BALDOSA GRANITO |  |  | m2 | 5
BALDOSA HIDRÁULICA 30 X 30 CM TIPO BILBAO |  |  | UD | 15
BALDOSA LISA 30x30 |  |  | UD | 50
BALDOSA PASTILLA/TACO DE 30X30 |  |  | UD | 100
BALDOSA PASTILLA/TACO DE 40X40 |  |  | UD | 50
BALDOSA ROSETA DE 30X30 |  |  | UD | 60
LOSAS DE PIEDRA ARENISCA 60X30X5 ASERRADA |  |  | m2 | 10
ADOQUIN |  |  | UD | 520
ML DE BORDILLO DE GRANITO DE 20 CM DE ANCHO |  |  | ML | 45
perfil CPN 80 |  |  | UD | 1
perfil HEB 100 |  |  | UD | 1
CONSTRUCCION E INSTALACION DE PUERTA METALICA GALVANIZADA CON CIERRRE T/CABB DIMENSIONES 2X0,8 M. |  |  | UD | 1
SUMINISTRO Y COLOCACION DE SUELO DE TRAMEX CON MARCO METALICO |  |  | m2 | 1
CERRAMIENTO MODELO HERCULES 2M DE ALTURA |  |  | ml | 10
CERRAMIENTO MODELO HERCULES 1M DE ALTURA |  |  | ml | 20
CERRAMIENTO SIMPLE TORSION 2M DE ALTURA |  |  | ml | 20
CERRAMIENTO RÚSTICO DE ESTACA Y ALAMBRE h=1,2 |  |  | ML | 60
PINTURA PLASTICA PARA EXTERIOR EN OBRAS DE FABRICA |  |  | LT | 129
PINTURA IMPRIMACION ANTIOXIDANTE PARA ELEMENTOS METALICOS |  |  | LT | 57
PINTURA ESMALTE SINTETICO/INDUSTRIAL PARA SUPERFICIES DE HIERRO Y MADERA |  |  | LT | 37
PINTURA ESMALTE PARA ELEMENTOS GALVANIZADOS 2 COMPONENTES |  |  | LT | 6
SACA TIERRA VEGETAL |  |  | kg | 20
SETO LEYLANDI |  |  | UD | 10
Reparación de zona verde Tipo I (Césped) |  |  | M2 | 50
Reparación de zona verde Tipo II (Césped + seto tipo Leylandii) |  |  | M2 | 20
Reparación de zona verde Tipo III (jardín ornamental, arbustos y árboles) |  |  | M2 | 8
RASILLA/TABLERO (100x30x4) |  |  | UD | 20
VIGUETA/CABEZAL PRETENSADO (1.5m 11x7) |  |  | UD | 10
RETIRADA DE SACA "BIG BAG" DE RESIDUO DE TIERRAS Y/O ROCAS PROCEDENTE DE SUELOS NO CATALOGADOS COMO POSIBLEMENTE CONTAMINADOS. CODIGO LER 170504 A RELLENO AUTORIZADO INCLUSO GESTION DOCUMENTAL |  |  | UD | 133
RETIRADA DE SACA "BIG BAG" DE RESIDUO DE DEMOLICION O CONSTRUCCION CON CODIGO LER 170107 (MEZCLA DE MATERIALES DE CONSTRUCCION Y DEMOLICION) A GESTOR AUTORIZADO INCLUSO GESTION DOCUMENTAL |  |  | UD | 583
RETIRADA DE RESIDUO DE FIBROCEMENTO CON CODIGO LER 170605 A GESTOR AUTORIZADO INCLUSO GESTION DOCUMENTAL |  |  | KG | 3062
ENTIBACION CUAJADA DE MODULOS METALICOS HASTA 4 MTS DE PROFUNDIDAD |  |  | M2 | 50
TABLERO PARA ENCOFRAR 2000X500MM |  |  | M2 | 20
CERRADURA COMPLETA TIPO CABB |  |  | UD | 5
CORTE RECOGIDA TRANSPORTE Y ELIMINACION DE TUBERIA DE FIBROCEMENTO CON APOYO DE UNIDAD DE DESCONTAMINACION |  |  | UD | 1
Reparación horm impreso, rotura/corte perímetro molde, varilla Ø12 mm + mallazo 15.15.6, horm. Incorporación de cuarzo gris, chorreado de pavimento y aplicación de resina. |  |  | M2 | 20
Fresado de firme por empresa especializada de hasta 6cm, riego de imprimacion, aglomerado asfaltico en caliente tipo AC16 surf S (S-12) ofita, extendido y compactado por medios mecanicos |  |  | M2 | 20
TRABAJOS PROGRAMADOS
MANTENIMIENTO PREVENTIVO DE VÁLVULAS REDUCTORAS DE PRESIÓN |  |  | UD | 30
CORTE DE AGUA UNITARIO DIURNO |  |  | UD | 400
CORTE DE AGUA UNITARIO NOCTURNO |  |  | UD | 5
SOLICITUD DE INFORMACIÓN |  |  | UD | 40
INSPECCION DE ACOMETIDA |  |  | UD | 20
DESINFECCION DEPOSITO |  |  | M3 | 1500
INSPECCION DEPOSITOS |  |  | UD | 170

## LOTE B OFERTA
DENOMINACION | DESCRIPCIÓN | ESPECIFICACIONES | UD | UNIDADES | PRECION (EUROS)
Centro Operaciones
|  |  | mes | 12
Mano de obra
ENGARGADO |  |  | H | 1790
ENCARGADO HORA EXTRA |  |  | H | 179.55
OFICIAL 1ª |  |  | H | 10740
OFICIAL 1ª HORA EXTRA |  |  | H | 1077.3
OFICIAL 2ª |  |  | H | 8950
OFICIAL 2ª HORA EXTRA |  |  | H | 897.75
PEON ESPECIALISTA |  |  | H | 8950
PEON ESPECIALISTA H EXTRA |  |  | H | 897.75
RETEN DIA LABORABLE |  |  | H | 450
RETEN DIA FESTIVO |  |  | H | 320
RETEN DIA LABORABLE APOYO |  |  | H | 213
RETEN DIA FESTIVO APOYO |  |  | H | 152
MAQUINARIA
CAMIÓN VOLQUETE 2 EJES 10 TM O 6 M3 | CAMIÓN VOLQUETE 2 EJES 10 TM O 6 M3,incluye conductor. |  | H | 827
CAMION DOS EJES DE 2.8 A 4.5 TM. TIPO NISSAN CABSTAR O SIMILAR |  |  | H | 3400
CAMIÓN GÓNDOLA PARA TRANSPORTE DE MAQUINARIA | CAMIÓN GÓNDOLA PARA TRANSPORTE DE MAQUINARIA,incluye conductor. |  | Km | 29550
VEHÍCULO 4 X 4 TIPO PICK-UP EQUIPADA (NISSAN PICK-UP) |  |  | H | 1700
FURGONETA MEDIA EQUIPADA(TIPO BERLINGO. KANGOO. ETC) |  |  | H | 10000
DUMPER 1500 KG CON CAPACIDAD SUPERIOR A 0.60 M3 |  |  | H | 193
DUMPER 6000KG |  |  | H | 4
HORMIGONERA DE 250 LITROS |  |  | H | 1050
HORMIGONERA ELECTRICA 80 LITROS |  |  | H | 5
MÁQUINA PARA CORTAR ASFALTO O BALDOSA O ROTAFLEX |  |  | H | 600
TALADRO ELECTRICO PERCUSION, ATORNILLADOR ETC |  |  | H | 20
EQUIPO DE ILUMINACIÓN |  |  | H | 90
PAREJA DE SEMÁFOROS Y BATERÍAS |  |  | DIA | 49
MINIRETROEXCAVADORA DE HASTA 4000 KG CON CAZO Y MARTILLO HIDRAULICO Y CAMION DE TRASPORTE | MINIRETROEXCAVADORA DE HASTA 4000 KG CON CAZO Y MARTILLO HIDRAULICO Y CAMION DE TRASPORTE. Incluido conductor |  | H | 301
RETROEXCAVADORA DE ORUGAS DE 6 TN-S O SIMILAR, CON CAZO Y MARTILLO HIDRAULICO | RETROEXCAVADORA DE ORUGAS DE 6 TN-S O SIMILAR, CON CAZO Y MARTILLO HIDRAULICO inlcuido conductor NO incluye transporte |  | H | 100
RETROEXCAVADORA DE 8000 KG CON CAZO Y MARTILLO HIDRAULICO | RETROEXCAVADORA DE 8000 KG CON CAZO Y MARTILLO HIDRAULICO. inlcuido conductor NO incluye transporte |  | H | 1200
RETROEXCAVADORA DE 12000KG CON CAZO Y MARTILLO HIDRAULICO | RETROEXCAVADORA DE 12000KG CON CAZO Y MARTILLO HIDRAULICO inlcuido conductor NO incluye transporte |  | H | 80
RETROEXCAVADORA DE ORUGAS DE 14 TN CAZO Y MARTILLO HIDRAULICO | RETROEXCAVADORA DE ORUGAS DE 14 TN CAZO Y MARTILLO HIDRAULICO. inlcuido conductor NO incluye transporte |  | H | 20
RODILLO COMPACTADOR RANA |  |  | H | 23
RODILLO VIBRATORIO COMPACTADOR 1800 KG |  |  | H | 152
RODILLO TAMDEM 3500KG |  |  | H | 20
PISÓN PARA COMPACTACIÓN DE ÁRIDOS) |  |  | H | 80
GENERADOR DE ELECTRICIDAD |  |  | H | 4350
BOMBA DE ACHIQUE SUMERGIBLE |  |  | H | 850
MARTILLO ELÉCTRICO |  |  | H | 750
MAQUINA PARA EJECUCIÓN DE ELECTROSOLDADURAS EN PE |  |  | H | 10
DESBROZADORA |  |  | H | 0
MOTOSIERRA |  |  | H | 25
HIDROLIMPIADORA |  |  | H | 0
MAQUINA DE TOMA EN CARGA UNIVERSAL PARA DN 25MM HASTA DN 63MM |  |  | H | 25
MAQUINA DE TOMA EN CARGA UNIVERSAL PARA DN MAYOR DE 63MM |  |  | H | 10
GRUPO ELECTROGENO 100KVA |  |  | H | 8
BOMBA DE ACHIQUE TRIFÁSICA 10KW CON ARRANQUE DIRECTO Y 30 M DE TUBERÍA 6" |  |  | H | 8
CAMIÓN GRÚA | CAMIÓN GRÚA, incluye conductor |  | H | 8
CAMION CISTERNA | CAMION CISTERNA, incluye conductor |  | H | 8
EQUIPO DE LIMPIEZA CON AGUA A ALTA PRESIÓN (CAMIÓN CHUPON) | EQUIPO DE LIMPIEZA CON AGUA A ALTA PRESIÓN (CAMIÓN CHUPON), incluye conductor y ayudante. |  | H | 22
PLATAFORMA ANDAMIO 2MTS CON ACCESORIOS PARA MONTAJE |  |  | DIA | 1
EQUIPO DE SOLDADURA ELECTRICA CON SOLDADDOR INCLUIDO |  |  | H | 22
CONTENEDOR 6M3 |  |  | DIA | 25
MATERIALES
TUBERÍA DN 20 PE 100 SDR 11 | Tubo de polietileno PE 100, de color negro con bandas de color azul, de 20 mm de diámetro exterior y 2 mm de espesor, SDR11, PN=16 atm, incluyendo pruebas de presión y estanqueidad, según UNE-EN 12201-2. | MASA_ Tuberia-PE-100 o equivalente | ml | 106
TUBERÍA DN 25 PE 100 SDR 11 | Tubo de polietileno PE 100, de color negro con bandas de color azul, de 25 mm de diámetro exterior y 2,3 mm de espesor, SDR11, PN=16 atm, incluyendo pruebas de presión y estanqueidad, según UNE-EN 12201-2. | MASA_ Tuberia-PE-100 o equivalente | ml | 76
TUBERÍA DN 32 PE 100 SDR 11 | Tubo de polietileno PE 100, de color negro con bandas de color azul, de 32 mm de diámetro exterior y 3 mm de espesor, SDR11, PN=16 atm, incluyendo pruebas de presión y estanqueidad, según UNE-EN 12201-2. | MASA_ Tuberia-PE-100 o equivalente | ml | 750
TUBERÍA DN 40 PE 100 SDR 11 | Tubo de polietileno PE 100, de color negro con bandas de color azul, de 40 mm de diámetro exterior y 3,7 mm de espesor, SDR11, PN=16 atm, incluyendo pruebas de presión y estanqueidad, según UNE-EN 12201-2. | MASA_ Tuberia-PE-100 o equivalente | ml | 60
TUBERÍA DN 50 PE 100 SDR 11 | Tubo de polietileno PE 100, de color negro con bandas de color azul, de 50 mm de diámetro exterior y 4,6 mm de espesor, SDR11, PN=16 atm, incluyendo pruebas de presión y estanqueidad, según UNE-EN 12201-2. | MASA_ Tuberia-PE-100 o equivalente | ml | 65
TUBERÍA DN 63 PE 100 SDR 11 | Tubo de polietileno PE 100, de color negro con bandas de color azul, de 63 mm de diámetro exterior y 5,8 mm de espesor, SDR11, PN=16 atm, incluyendo pruebas de presión y estanqueidad, según UNE-EN 12201-2. | MASA_ Tuberia-PE-100 o equivalente | ml | 125
TUBERÍA DN 80 PE 100 SDR 11 | Tubo de polietileno PE 100, de color negro con bandas de color azul, de 80 mm de diámetro exterior y 75 mm de espesor, SDR11, PN=16 atm, incluyendo pruebas de presión y estanqueidad, según UNE-EN 12201-2. | MASA_ Tuberia-PE-100 o equivalente | ml | 25
TUBERÍA DN 110 PE 100 SDR 11 | Tubo de polietileno PE 100, de color negro con bandas de color azul, de 110 mm de diámetro exterior y 10 mm de espesor, SDR11, PN=16 atm, incluyendo pruebas de presión y estanqueidad, según UNE-EN 12201-2. | MASA_ Tuberia-PE-100 o equivalente | ml | 10
TUBERÍA DN 125 PE 100 SDR 11 | Tubo de polietileno PE 100, de color negro con bandas de color azul, de 125 mm de diámetro exterior y 11,4 mm de espesor, SDR11, PN=16 atm, incluyendo pruebas de presión y estanqueidad, según UNE-EN 12201-2. | MASA_ Tuberia-PE-100 o equivalente | ml | 5
TUBERÍA DN 150 PE 100 SDR 11 | Tubo de polietileno PE 100, de color negro con bandas de color azul, de 150 mm de diámetro exterior y 13,4 mm de espesor, SDR11, PN=16 atm, incluyendo pruebas de presión y estanqueidad, según UNE-EN 12201-2. | MASA_ Tuberia-PE-100 o equivalente | ml | 5
TUBERÍA DN 200 PE 100 SDR 11 | Tubo de polietileno PE 100, de color negro con bandas de color azul, de 200 mm de diámetro exterior y 18,2 mm de espesor, SDR11, PN=16 atm, incluyendo pruebas de presión y estanqueidad, según UNE-EN 12201-2. | MASA_ Tuberia-PE-100 o equivalente | ml | 5
TUBERÍA DN 250 PE 100 SDR 11 | Tubo de polietileno PE 100, de color negro con bandas de color azul, de 250 mm de diámetro exterior y 22,7 mm de espesor, SDR11, PN=16 atm, incluyendo pruebas de presión y estanqueidad, según UNE-EN 12201-2. | MASA_ Tuberia-PE-100 o equivalente | ml | 5
TUBERÍA DN 315 PE 100 SDR 11 | Tubo de polietileno PE 100, de color negro con bandas de color azul, de 315 mm de diámetro exterior y 28,6 mm de espesor, SDR11, PN=16 atm, incluyendo pruebas de presión y estanqueidad, según UNE-EN 12201-2. | MASA_ Tuberia-PE-100 o equivalente | ml | 1
TUBERÍA DN 350 PE 100 SDR 11 | Tubo de polietileno PE 100, de color negro con bandas de color azul, de 355 mm de diámetro exterior y 32,3 mm de espesor, SDR11, PN=16 atm, incluyendo pruebas de presión y estanqueidad, según UNE-EN 12201-2. | MASA_ Tuberia-PE-100 o equivalente | ml | 1
TUBERÍA DN 400 PE 100 SDR 11 | Tubo de polietileno PE 100, de color negro con bandas de color azul, de 400 mm de diámetro exterior y 36,4 mm de espesor, SDR11, PN=16 atm, incluyendo pruebas de presión y estanqueidad, según UNE-EN 12201-2. | MASA_ Tuberia-PE-100 o equivalente | ml | 1
CODOS 90º, DN-25, PN-16, PE 100 | Codo 90° de polietileno, para unión a compresión, de 25 mm de diámetro nominal, SDR11, PN=16 atm, incluyendo pruebas de presión y estanqueidad, según UNE-EN 12201-3. |  | ud | 2
CODOS 90º, DN-32, PN-16, PE 100 | Codo 90° de polietileno, para unión a compresión, de 32 mm de diámetro nominal, SDR11, PN=16 atm, incluyendo pruebas de presión y estanqueidad, según UNE-EN 12201-3. |  | ud | 1
CODOS 90º, DN-40. PN-16, PE 100 | Codo 90° de polietileno, para unión a compresión, de 40 mm de diámetro nominal, SDR11, PN=16 atm, incluyendo pruebas de presión y estanqueidad, según UNE-EN 12201-3. |  | ud | 1
CODOS 90º, DN-50, PN-16, PE 100 | Codo 90° de polietileno, para unión a compresión, de 50 mm de diámetro nominal, SDR11, PN=16 atm, incluyendo pruebas de presión y estanqueidad, según UNE-EN 12201-3. |  | ud | 1
CODOS 90º, DN-65, PN-16, PE 100 | Codo 90° de polietileno, para unión a compresión, de 65 mm de diámetro nominal, SDR11, PN=16 atm, incluyendo pruebas de presión y estanqueidad, según UNE-EN 12201-3. |  | ud | 2
CODOS 90º, DN-80, PN-16, PE 100 | Codo 90° de polietileno, para unión a compresión, de 80 mm de diámetro nominal, SDR11, PN=16 atm, incluyendo pruebas de presión y estanqueidad, según UNE-EN 12201-3. |  | ud | 1
CODOS 90º, DN-100, PN-16, PE 100 | Codo 90° de polietileno, para unión a compresión, de 110 mm de diámetro nominal, SDR11, PN=16 atm, incluyendo pruebas de presión y estanqueidad, según UNE-EN 12201-3. |  | ud | 1
CODOS 90º, DN-125, PN-16, PE 100 | Codo 90° de polietileno, para unión a compresión, de 125 mm de diámetro nominal, SDR11, PN=16 atm, incluyendo pruebas de presión y estanqueidad, según UNE-EN 12201-3. |  | ud | 1
CODOS 90º, DN-150, PN-16, PE 100 | Codo 90° de polietileno, para unión a compresión, de 150 mm de diámetro nominal, SDR11, PN=16 atm, incluyendo pruebas de presión y estanqueidad, según UNE-EN 12201-3. |  | ud | 1
CODOS 90º, DN-200, PN-16, PE 100 | Codo 90° de polietileno, para unión a compresión, de 200 mm de diámetro nominal, SDR11, PN=16 atm, incluyendo pruebas de presión y estanqueidad, según UNE-EN 12201-3. |  | ud | 1
CODOS 90º, DN-250, PN-16, PE 100 | Codo 90° de polietileno, para unión a compresión, de 250 mm de diámetro nominal, SDR11, PN=16 atm, incluyendo pruebas de presión y estanqueidad, según UNE-EN 12201-3. |  | ud | 1
CODOS 90º, DN-300, PN-16, PE 100 | Codo 90° de polietileno, para unión a compresión, de 300 mm de diámetro nominal, SDR11, PN=16 atm, incluyendo pruebas de presión y estanqueidad, según UNE-EN 12201-3. |  | ud | 1
CODOS 45º, DN-25, PN-16, PE 100 | Codo 45° de polietileno, para unión a compresión, de 25 mm de diámetro nominal, en un extremo y unión roscada macho, SDR11, PN=16 atm, incluyendo pruebas de presión y estanqueidad, según UNE-EN 12201-3. |  | ud | 2
CODOS 45º, DN-32, PN-16, PE 100 | Codo 45° de polietileno, para unión a compresión, de 32 mm de diámetro nominal, en un extremo y unión roscada macho, SDR11, PN=16 atm, incluyendo pruebas de presión y estanqueidad, según UNE-EN 12201-3. |  | ud | 1
CODOS 45º, DN-40, PN-16, PE 100 | Codo 45° de polietileno, para unión a compresión, de 40 mm de diámetro nominal, en un extremo y unión roscada macho, SDR11, PN=16 atm, incluyendo pruebas de presión y estanqueidad, según UNE-EN 12201-3. |  | ud | 1
CODOS 45º, DN-50, PN-16, PE 100 | Codo 45° de polietileno, para unión a compresión, de 50 mm de diámetro nominal, en un extremo y unión roscada macho, SDR11, PN=16 atm, incluyendo pruebas de presión y estanqueidad, según UNE-EN 12201-3. |  | ud | 1
CODOS 45º, DN-65, PN-16, PE 100 | Codo 45° de polietileno, para unión a compresión, de 65 mm de diámetro nominal, en un extremo y unión roscada macho, SDR11, PN=16 atm, incluyendo pruebas de presión y estanqueidad, según UNE-EN 12201-3. |  | ud | 2
CODOS 45º, DN-80, PN-16, PE 100 | Codo 45° de polietileno, para unión a compresión, de 80 mm de diámetro nominal, en un extremo y unión roscada macho, SDR11, PN=16 atm, incluyendo pruebas de presión y estanqueidad, según UNE-EN 12201-3. |  | ud | 1
CODOS 45º, DN-100, PN-16, PE 100 | Codo 45° de polietileno, para unión a compresión, de 110 mm de diámetro nominal, en un extremo y unión roscada macho, SDR11, PN=16 atm, incluyendo pruebas de presión y estanqueidad, según UNE-EN 12201-3. |  | ud | 1
CODOS 45º, DN-125, PN-16, PE 100 | Codo 45° de polietileno, para unión a compresión, de 125 mm de diámetro nominal, en un extremo y unión roscada macho, SDR11, PN=16 atm, incluyendo pruebas de presión y estanqueidad, según UNE-EN 12201-3. |  | ud | 1
CODOS 45º, DN-150, PN-16, PE 100 | Codo 45° de polietileno, para unión a compresión, de 150 mm de diámetro nominal, en un extremo y unión roscada macho, SDR11, PN=16 atm, incluyendo pruebas de presión y estanqueidad, según UNE-EN 12201-3. |  | ud | 1
CODOS 45º, DN-200, PN-16, PE 100 | Codo 45° de polietileno, para unión a compresión, de 200 mm de diámetro nominal, en un extremo y unión roscada macho, SDR11, PN=16 atm, incluyendo pruebas de presión y estanqueidad, según UNE-EN 12201-3. |  | ud | 1
CODOS 45º, DN-250, PN-16, PE 100 | Codo 45° de polietileno, para unión a compresión, de 250 mm de diámetro nominal, en un extremo y unión roscada macho, SDR11, PN=16 atm, incluyendo pruebas de presión y estanqueidad, según UNE-EN 12201-3. |  | ud | 1
CODOS 45º, DN-300, PN-16, PE 100 | Codo 45° de polietileno, para unión a compresión, de 300 mm de diámetro nominal, en un extremo y unión roscada macho, SDR11, PN=16 atm, incluyendo pruebas de presión y estanqueidad, según UNE-EN 12201-3. |  | ud | 1
TE DN 25 PE 100 SDR 11 | Te de polietileno, para unión a compresión, de 25 mm de diámetro nominal, PN=16 atm, incluyendo pruebas de presión y estanqueidad, según UNE-EN 12201-3. |  | ud | 2
TE DN 32 PE 100 SDR 11 | Te de polietileno, para unión a compresión, de 32 mm de diámetro nominal, PN=16 atm, incluyendo pruebas de presión y estanqueidad, según UNE-EN 12201-3. |  | ud | 1
TE DN 40 PE 100 SDR 11 | Te de polietileno, para unión a compresión, de 40 mm de diámetro nominal, PN=16 atm, incluyendo pruebas de presión y estanqueidad, según UNE-EN 12201-3. |  | ud | 1
TE DN 50 PE 100 SDR 11 | Te de polietileno, para unión a compresión, de 50 mm de diámetro nominal, PN=16 atm, incluyendo pruebas de presión y estanqueidad, según UNE-EN 12201-3. |  | ud | 1
TE DN 65 PE 100 SDR 11 | Te de polietileno, para unión a compresión, de 65 mm de diámetro nominal, PN=16 atm, incluyendo pruebas de presión y estanqueidad, según UNE-EN 12201-3. |  | ud | 2
TE DN 80 PE 100 SDR 11 | Te de polietileno, para unión a compresión, de 80 mm de diámetro nominal, PN=16 atm, incluyendo pruebas de presión y estanqueidad, según UNE-EN 12201-3. |  | ud | 1
TE DN 100 PE 100 SDR 11 | Te de polietileno, para unión a compresión, de 110 mm de diámetro nominal, PN=16 atm, incluyendo pruebas de presión y estanqueidad, según UNE-EN 12201-3. |  | ud | 1
TE DN 125 PE 100 SDR 11 | Te de polietileno, para unión a compresión, de 125 mm de diámetro nominal, PN=16 atm, incluyendo pruebas de presión y estanqueidad, según UNE-EN 12201-3. |  | ud | 1
TE DN 150 PE 100 SDR 11 | Te de polietileno, para unión a compresión, de 150 mm de diámetro nominal, PN=16 atm, incluyendo pruebas de presión y estanqueidad, según UNE-EN 12201-3. |  | ud | 1
TE DN 200 PE 100 SDR 11 | Te de polietileno, para unión a compresión, de 200 mm de diámetro nominal, PN=16 atm, incluyendo pruebas de presión y estanqueidad, según UNE-EN 12201-3. |  | ud | 1
TE DN 250 PE 100 SDR 11 | Te de polietileno, para unión a compresión, de 250 mm de diámetro nominal, PN=16 atm, incluyendo pruebas de presión y estanqueidad, según UNE-EN 12201-3. |  | ud | 1
TE DN 25 PE 100 SDR 11 | Te de polietileno electrosoldable, de 25 mm de diámetro nominal, PN=16 atm, incluyendo pruebas de presión y estanqueidad, según UNE-EN 12201-3. |  | ud | 2
TE DN 32 PE 100 SDR 11 | Te de polietileno electrosoldable, de 32 mm de diámetro nominal, PN=16 atm, incluyendo pruebas de presión y estanqueidad, según UNE-EN 12201-3. |  | ud | 2
TE DN 40 PE 100 SDR 11 | Te de polietileno electrosoldable, de 40 mm de diámetro nominal, PN=16 atm, incluyendo pruebas de presión y estanqueidad, según UNE-EN 12201-3. |  | ud | 3
TE DN 50 PE 100 SDR 11 | Te de polietileno electrosoldable, de 50 mm de diámetro nominal, PN=16 atm, incluyendo pruebas de presión y estanqueidad, según UNE-EN 12201-3. |  | ud | 1
TE DN 65 PE 100 SDR 11 | Te de polietileno electrosoldable, de 65 mm de diámetro nominal, PN=16 atm, incluyendo pruebas de presión y estanqueidad, según UNE-EN 12201-3. |  | ud | 1
TE DN 80 PE 100 SDR 11 | Te de polietileno electrosoldable, de 80 mm de diámetro nominal, PN=16 atm, incluyendo pruebas de presión y estanqueidad, según UNE-EN 12201-3. |  | ud | 3
TE DN 100 PE 100 SDR 11 | Te de polietileno electrosoldable, de 110 mm de diámetro nominal, PN=16 atm, incluyendo pruebas de presión y estanqueidad, según UNE-EN 12201-3. |  | ud | 1
TE DN 125 PE 100 SDR 11 | Te de polietileno electrosoldable, de 125 mm de diámetro nominal, PN=16 atm, incluyendo pruebas de presión y estanqueidad, según UNE-EN 12201-3. |  | ud | 1
TE DN 150 PE 100 SDR 11 | Te de polietileno electrosoldable, de 150 mm de diámetro nominal, PN=16 atm, incluyendo pruebas de presión y estanqueidad, según UNE-EN 12201-3. |  | ud | 1
TE DN 200 PE 100 SDR 11 | Te de polietileno electrosoldable, de 200 mm de diámetro nominal, PN=16 atm, incluyendo pruebas de presión y estanqueidad, según UNE-EN 12201-3. |  | ud | 1
TE DN 250 PE 100 SDR 11 | Te de polietileno electrosoldable, de 250 mm de diámetro nominal, PN=16 atm, incluyendo pruebas de presión y estanqueidad, según UNE-EN 12201-3. |  | ud | 1
TE DN 300 PE 100 SDR 11 | Te de polietileno electrosoldable, de 300 mm de diámetro nominal, PN=16 atm, incluyendo pruebas de presión y estanqueidad, según UNE-EN 12201-3. |  | ud | 1
REDUCCIÓN CONCÉNTRICA DN 32x25 PE 100 SDR 11 | Enlace con reducción, de polietileno, para unión a compresión, DN 32*25 PE 100, PN=16 atm, incluyendo pruebas de presión y estanqueidad, según UNE-EN 12201-3. |  | ud | 1
REDUCCIÓN CONCÉNTRICA DN 40x20 PE 100 SDR 11 | Enlace con reducción, de polietileno, para unión a compresión, DN 40x20 PE 100, PN=16 atm, incluyendo pruebas de presión y estanqueidad, según UNE-EN 12201-3. |  | ud | 1
REDUCCIÓN CONCÉNTRICA DN 40x25 PE 100 SDR 11 | Enlace con reducción, de polietileno, para unión a compresión, DN 40x25 PE 100, PN=16 atm, incluyendo pruebas de presión y estanqueidad, según UNE-EN 12201-3. |  | ud | 1
REDUCCIÓN CONCÉNTRICA DN 40x32 PE 100 SDR 11 | Enlace con reducción, de polietileno, para unión a compresión, DN 40x32 PE 100, PN=16 atm, incluyendo pruebas de presión y estanqueidad, según UNE-EN 12201-3. |  | ud | 1
REDUCCIÓN CONCÉNTRICA DN 50x25 PE 100 SDR 11 | Enlace con reducción, de polietileno, para unión a compresión, DN 50x25 PE 100, PN=16 atm, incluyendo pruebas de presión y estanqueidad, según UNE-EN 12201-3. |  | ud | 1
REDUCCIÓN CONCÉNTRICA DN 50x32 PE 100 SDR 11 | Enlace con reducción, de polietileno, para unión a compresión, DN 50x32 PE 100, PN=16 atm, incluyendo pruebas de presión y estanqueidad, según UNE-EN 12201-3. |  | ud | 1
REDUCCIÓN CONCÉNTRICA DN 50x40 PE 100 SDR 11 | Enlace con reducción, de polietileno, para unión a compresión, DN 50x40 PE 100, PN=16 atm, incluyendo pruebas de presión y estanqueidad, según UNE-EN 12201-3. |  | ud | 1
REDUCCIÓN CONCÉNTRICA DN 65x32 PE 100 SDR 11 | Enlace con reducción, de polietileno, para unión a compresión, DN 65x32 PE 100, PN=16 atm, incluyendo pruebas de presión y estanqueidad, según UNE-EN 12201-3. |  | ud | 1
REDUCCIÓN CONCÉNTRICA DN 65x40 PE 100 SDR 11 | Enlace con reducción, de polietileno, para unión a compresión, DN 65x40 PE 100, PN=16 atm, incluyendo pruebas de presión y estanqueidad, según UNE-EN 12201-3. |  | ud | 1
REDUCCIÓN CONCÉNTRICA DN 65x50 PE 100 SDR 11 | Enlace con reducción, de polietileno, para unión a compresión, DN 65x50 PE 100, PN=16 atm, incluyendo pruebas de presión y estanqueidad, según UNE-EN 12201-3. |  | ud | 1
REDUCCIÓN CONCÉNTRICA DN 80x32 PE 100 SDR 11 | Enlace con reducción, de polietileno, para unión a compresión, DN 80x32 PE 100, PN=16 atm, incluyendo pruebas de presión y estanqueidad, según UNE-EN 12201-3. |  | ud | 1
REDUCCIÓN CONCÉNTRICA DN 80x40 PE 100 SDR 11 | Enlace con reducción, de polietileno, para unión a compresión, DN 80x40 PE 100, PN=16 atm, incluyendo pruebas de presión y estanqueidad, según UNE-EN 12201-3. |  | ud | 1
REDUCCIÓN CONCÉNTRICA DN 80x50 PE 100 SDR 11 | Enlace con reducción, de polietileno, para unión a compresión, DN 80x50 PE 100, PN=16 atm, incluyendo pruebas de presión y estanqueidad, según UNE-EN 12201-3. |  | ud | 1
REDUCCIÓN CONCÉNTRICA DN 100x65 PE 100 SDR 11 | Enlace con reducción, de polietileno, para unión a compresión, DN 110x65 PE 100, PN=16 atm, incluyendo pruebas de presión y estanqueidad, según UNE-EN 12201-3. |  | ud | 1
REDUCCIÓN CONCÉNTRICA DN 100x80 PE 100 SDR 11 | Enlace con reducción, de polietileno, para unión a compresión, DN 110x80 PE 100, PN=16 atm, incluyendo pruebas de presión y estanqueidad, según UNE-EN 12201-3. |  | ud | 1
REDUCCIÓN CONCÉNTRICA DN 125x65 PE 100 SDR 11 | Enlace con reducción, de polietileno, para unión a compresión, DN 125x65 PE 100, PN=16 atm, incluyendo pruebas de presión y estanqueidad, según UNE-EN 12201-3. |  | ud | 1
REDUCCIÓN CONCÉNTRICA DN 125x80 PE 100 SDR 11 | Enlace con reducción, de polietileno, para unión a compresión, DN 125x80 PE 100, PN=16 atm, incluyendo pruebas de presión y estanqueidad, según UNE-EN 12201-3. |  | ud | 1
REDUCCIÓN CONCÉNTRICA DN 125x100 PE 100 SDR 11 | Enlace con reducción, de polietileno, para unión a compresión, DN 125x100 PE 100, PN=16 atm, incluyendo pruebas de presión y estanqueidad, según UNE-EN 12201-3. |  | ud | 1
REDUCCIÓN CONCÉNTRICA DN 150x80 PE 100 SDR 11 | Enlace con reducción, de polietileno, para unión a compresión, DN 150x80 PE 100, PN=16 atm, incluyendo pruebas de presión y estanqueidad, según UNE-EN 12201-3. |  | ud | 1
REDUCCIÓN CONCÉNTRICA DN 150x100 PE 100 SDR 11 | Enlace con reducción, de polietileno, para unión a compresión, DN 150x100 PE 100, PN=16 atm, incluyendo pruebas de presión y estanqueidad, según UNE-EN 12201-3. |  | ud | 1
REDUCCIÓN CONCÉNTRICA DN 150x125 PE 100 SDR 11 | Enlace con reducción, de polietileno, para unión a compresión, DN 150x125 PE 100, PN=16 atm, incluyendo pruebas de presión y estanqueidad, según UNE-EN 12201-3. |  | ud | 1
REDUCCIÓN CONCÉNTRICA DN 200x125 PE 100 SDR 11 | Enlace con reducción, de polietileno, para unión a compresión, DN 200x125 PE 100, PN=16 atm, incluyendo pruebas de presión y estanqueidad, según UNE-EN 12201-3. |  | ud | 1
REDUCCIÓN CONCÉNTRICA DN 200x150 PE 100 SDR 11 | Enlace con reducción, de polietileno, para unión a compresión, DN 200x150 PE 100, PN=16 atm, incluyendo pruebas de presión y estanqueidad, según UNE-EN 12201-3. |  | ud | 1
REDUCCIÓN CONCÉNTRICA DN 250x150 PE 100 SDR 11 | Enlace con reducción, de polietileno, para unión a compresión, DN 250x150 PE 100, PN=16 atm, incluyendo pruebas de presión y estanqueidad, según UNE-EN 12201-3. |  | ud | 1
REDUCCIÓN CONCÉNTRICA DN 250x200 PE 100 SDR 11 | Enlace con reducción, de polietileno, para unión a compresión, DN 250x200 PE 100, PN=16 atm, incluyendo pruebas de presión y estanqueidad, según UNE-EN 12201-3. |  | ud | 1
TUBERÍA DN 20 PE 100 RC SDR 11 | Tubo de polietileno PE 100 RC, de color negro con bandas de color azul, de 20 mm de diámetro exterior y 2 mm de espesor, SDR11, PN=16 atm, incluyendo pruebas de presión y estanqueidad, según UNE-EN 12201-2. | MASA_ Tuberia-PE-100-RC o equivalente | ml | 5
TUBERÍA DN 25 PE 100 RC SDR 11 | Tubo de polietileno PE 100 RC, de color negro con bandas de color azul, de 25 mm de diámetro exterior y 2,3 mm de espesor, SDR11, PN=16 atm, incluyendo pruebas de presión y estanqueidad, según UNE-EN 12201-2. | MASA_ Tuberia-PE-100-RC o equivalente | ml | 5
TUBERÍA DN 32 PE 100 RC SDR 11 | Tubo de polietileno PE 100 RC, de color negro con bandas de color azul, de 32 mm de diámetro exterior y 3 mm de espesor, SDR11, PN=16 atm, incluyendo pruebas de presión y estanqueidad, según UNE-EN 12201-2. | MASA_ Tuberia-PE-100-RC o equivalente | ml | 5
TUBERÍA DN 40 PE 100 RC SDR 11 | Tubo de polietileno PE 100 RC, de color negro con bandas de color azul, de 40 mm de diámetro exterior y 3,7 mm de espesor, SDR11, PN=16 atm, incluyendo pruebas de presión y estanqueidad, según UNE-EN 12201-2. | MASA_ Tuberia-PE-100-RC o equivalente | ml | 5
TUBERÍA DN 50 PE 100 RC SDR 11 | Tubo de polietileno PE 100 RC, de color negro con bandas de color azul, de 50 mm de diámetro exterior y 4,6 mm de espesor, SDR11, PN=16 atm, incluyendo pruebas de presión y estanqueidad, según UNE-EN 12201-2. | MASA_ Tuberia-PE-100-RC o equivalente | ml | 10
TUBERÍA DN 63 PE 100 RC SDR 11 | Tubo de polietileno PE 100 RC, de color negro con bandas de color azul, de 63 mm de diámetro exterior y 5,8 mm de espesor, SDR11, PN=16 atm, incluyendo pruebas de presión y estanqueidad, según UNE-EN 12201-2. | MASA_ Tuberia-PE-100-RC o equivalente | ml | 25
TUBERÍA DN 80 PE 100 RC SDR 11 | Tubo de polietileno PE 100 RC, de color negro con bandas de color azul, de 80 mm de diámetro exterior y 75 mm de espesor, SDR11, PN=16 atm, incluyendo pruebas de presión y estanqueidad, según UNE-EN 12201-2. | MASA_ Tuberia-PE-100-RC o equivalente | ml | 10
TUBERÍA DN 110 PE 100 RC SDR 11 | Tubo de polietileno PE 100 RC, de color negro con bandas de color azul, de 110 mm de diámetro exterior y 10 mm de espesor, SDR11, PN=16 atm, incluyendo pruebas de presión y estanqueidad, según UNE-EN 12201-2. | MASA_ Tuberia-PE-100-RC o equivalente | ml | 20
TUBERÍA DN 125 PE 100 RC SDR 11 | Tubo de polietileno PE 100 RC, de color negro con bandas de color azul, de 125 mm de diámetro exterior y 11,4 mm de espesor, SDR11, PN=16 atm, incluyendo pruebas de presión y estanqueidad, según UNE-EN 12201-2. | MASA_ Tuberia-PE-100-RC o equivalente | ml | 3
TUBERÍA DN 150 PE 100 RC SDR 11 | Tubo de polietileno PE 100 RC, de color negro con bandas de color azul, de 150 mm de diámetro exterior y 13,4 mm de espesor, SDR11, PN=16 atm, incluyendo pruebas de presión y estanqueidad, según UNE-EN 12201-2. | MASA_ Tuberia-PE-100-RC o equivalente | ml | 3
TUBERÍA DN 200 PE 100 RC SDR 11 | Tubo de polietileno PE 100 RC, de color negro con bandas de color azul, de 200 mm de diámetro exterior y 18,2 mm de espesor, SDR11, PN=16 atm, incluyendo pruebas de presión y estanqueidad, según UNE-EN 12201-2. | MASA_ Tuberia-PE-100-RC o equivalente | ml | 3
TUBERÍA DN 250 PE 100 RC SDR 11 | Tubo de polietileno PE 100 RC, de color negro con bandas de color azul, de 250 mm de diámetro exterior y 22,7 mm de espesor, SDR11, PN=16 atm, incluyendo pruebas de presión y estanqueidad, según UNE-EN 12201-2. | MASA_ Tuberia-PE-100-RC o equivalente | ml | 3
TUBERÍA DN 315 PE 100 RC SDR 11 | Tubo de polietileno PE 100 RC, de color negro con bandas de color azul, de 315 mm de diámetro exterior y 28,6 mm de espesor, SDR11, PN=16 atm, incluyendo pruebas de presión y estanqueidad, según UNE-EN 12201-2. | MASA_ Tuberia-PE-100-RC o equivalente | ml | 3
TUBERÍA DN 350 PE 100 RC SDR 11 | Tubo de polietileno PE 100 RC, de color negro con bandas de color azul, de 355 mm de diámetro exterior y 32,3 mm de espesor, SDR11, PN=16 atm, incluyendo pruebas de presión y estanqueidad, según UNE-EN 12201-2. | MASA_ Tuberia-PE-100-RC o equivalente | ml | 3
TUBERÍA DN 400 PE 100 RC SDR 11 | Tubo de polietileno PE 100 RC, de color negro con bandas de color azul, de 400 mm de diámetro exterior y 36,4 mm de espesor, SDR11, PN=16 atm, incluyendo pruebas de presión y estanqueidad, según UNE-EN 12201-2. | MASA_ Tuberia-PE-100-RC o equivalente | ml | 3
TUBERÍA DN 80 FD SDR 11 | Tubería de fundición dúctil para abastecimiento de DN 80 mm, y Clase de Presión C100 de longitud mínima 6 metros, según norma UNE EN 545:2011, con revestimiento exterior de 400 g/m2 de aleación zinc-aluminio con dotación, enriquecida con cobre y con capa de acabado de pintura, y revestida interiormente con mortero de cemento de alto horno aplicado por vibrocentrifugación; alimentariedad garantizada por la potabilidad del agua empleada en su fabricación conforme a la Directiva Europea 98/83/CE y el cemento empleado es conforme a la norma UNE EN 197-1:2000 con marcado CE. Unión automática flexible tipo Standard mediante junta de elastómero en EPDM bilabial según norma UNE EN 681-1:1996. | PAM_Tuberia FD o equivalente | ml | 6
TUBERÍA DN 100 FD SDR 11 | Tubería de fundición dúctil para abastecimiento de DN 100 mm, y Clase de Presión C100 de longitud mínima 6 metros, según norma UNE EN 545:2011, con revestimiento exterior de 400 g/m2 de aleación zinc-aluminio con dotación, enriquecida con cobre y con capa de acabado de pintura, y revestida interiormente con mortero de cemento de alto horno aplicado por vibrocentrifugación; alimentariedad garantizada por la potabilidad del agua empleada en su fabricación conforme a la Directiva Europea 98/83/CE y el cemento empleado es conforme a la norma UNE EN 197-1:2000 con marcado CE. Unión automática flexible tipo Standard mediante junta de elastómero en EPDM bilabial según norma UNE EN 681-1:1996. | PAM_Tuberia FD o equivalente | ml | 38
TUBERÍA DN 125 FD SDR 11 | Tubería de fundición dúctil para abastecimiento de DN 125 mm, y Clase de Presión C64 de longitud mínima 6 metros, según norma UNE EN 545:2011, con revestimiento exterior de 400 g/m2 de aleación zinc-aluminio con dotación, enriquecida con cobre y con capa de acabado de pintura, y revestida interiormente con mortero de cemento de alto horno aplicado por vibrocentrifugación; alimentariedad garantizada por la potabilidad del agua empleada en su fabricación conforme a la Directiva Europea 98/83/CE y el cemento empleado es conforme a la norma UNE EN 197-1:2000 con marcado CE. Unión automática flexible tipo Standard mediante junta de elastómero en EPDM bilabial según norma UNE EN 681-1:1996. | PAM_Tuberia FD o equivalente | ml | 1
TUBERÍA DN 150 FD SDR 11 | Tubería de fundición dúctil para abastecimiento de DN 150 mm, y Clase de Presión C64 de longitud mínima 6 metros, según norma UNE EN 545:2011, con revestimiento exterior de 400 g/m2 de aleación zinc-aluminio con dotación, enriquecida con cobre y con capa de acabado de pintura, y revestida interiormente con mortero de cemento de alto horno aplicado por vibrocentrifugación; alimentariedad garantizada por la potabilidad del agua empleada en su fabricación conforme a la Directiva Europea 98/83/CE y el cemento empleado es conforme a la norma UNE EN 197-1:2000 con marcado CE. Unión automática flexible tipo Standard mediante junta de elastómero en EPDM bilabial según norma UNE EN 681-1:1996. | PAM_Tuberia FD o equivalente | ml | 16
TUBERÍA DN 200 FD SDR 11 | Tubería de fundición dúctil para abastecimiento de DN 200 mm, y Clase de Presión C50 de longitud mínima 6 metros, según norma UNE EN 545:2011, con revestimiento exterior de 400 g/m2 de aleación zinc-aluminio con dotación, enriquecida con cobre y con capa de acabado de pintura, y revestida interiormente con mortero de cemento de alto horno aplicado por vibrocentrifugación; alimentariedad garantizada por la potabilidad del agua empleada en su fabricación conforme a la Directiva Europea 98/83/CE y el cemento empleado es conforme a la norma UNE EN 197-1:2000 con marcado CE. Unión automática flexible tipo Standard mediante junta de elastómero en EPDM bilabial según norma UNE EN 681-1:1996. | PAM_Tuberia FD o equivalente | ml | 6
TUBERÍA DN 250 FD SDR 11 | Tubería de fundición dúctil para abastecimiento de DN 250 mm, y Clase de Presión C50 de longitud mínima 6 metros, según norma UNE EN 545:2011, con revestimiento exterior de 400 g/m2 de aleación zinc-aluminio con dotación, enriquecida con cobre y con capa de acabado de pintura, y revestida interiormente con mortero de cemento de alto horno aplicado por vibrocentrifugación; alimentariedad garantizada por la potabilidad del agua empleada en su fabricación conforme a la Directiva Europea 98/83/CE y el cemento empleado es conforme a la norma UNE EN 197-1:2000 con marcado CE. Unión automática flexible tipo Standard mediante junta de elastómero en EPDM bilabial según norma UNE EN 681-1:1996. | PAM_Tuberia FD o equivalente | ml | 1
TUBERÍA DN 300 FD SDR 11 | Tubería de fundición dúctil para abastecimiento de DN 300 mm, y Clase de Presión C50 de longitud mínima 6 metros, según norma UNE EN 545:2011, con revestimiento exterior de 400 g/m2 de aleación zinc-aluminio con dotación, enriquecida con cobre y con capa de acabado de pintura, y revestida interiormente con mortero de cemento de alto horno aplicado por vibrocentrifugación; alimentariedad garantizada por la potabilidad del agua empleada en su fabricación conforme a la Directiva Europea 98/83/CE y el cemento empleado es conforme a la norma UNE EN 197-1:2000 con marcado CE. Unión automática flexible tipo Standard mediante junta de elastómero en EPDM bilabial según norma UNE EN 681-1:1996. | PAM_Tuberia FD o equivalente | ml | 1
TUBERÍA DN 350 FD SDR 11 | Tubería de fundición dúctil para abastecimiento de DN 350 mm, y Clase de Presión C40 de longitud mínima 6 metros, según norma UNE EN 545:2011, con revestimiento exterior de 400 g/m2 de aleación zinc-aluminio con dotación, enriquecida con cobre y con capa de acabado de pintura, y revestida interiormente con mortero de cemento de alto horno aplicado por vibrocentrifugación; alimentariedad garantizada por la potabilidad del agua empleada en su fabricación conforme a la Directiva Europea 98/83/CE y el cemento empleado es conforme a la norma UNE EN 197-1:2000 con marcado CE. Unión automática flexible tipo Standard mediante junta de elastómero en EPDM bilabial según norma UNE EN 681-1:1996. | PAM_Tuberia FD o equivalente | ml | 1
TUBERÍA DN 400 FD SDR 11 | Tubería de fundición dúctil para abastecimiento de DN 400 mm, y Clase de Presión C40 de longitud mínima 6 metros, según norma UNE EN 545:2011, con revestimiento exterior de 400 g/m2 de aleación zinc-aluminio con dotación, enriquecida con cobre y con capa de acabado de pintura, y revestida interiormente con mortero de cemento de alto horno aplicado por vibrocentrifugación; alimentariedad garantizada por la potabilidad del agua empleada en su fabricación conforme a la Directiva Europea 98/83/CE y el cemento empleado es conforme a la norma UNE EN 197-1:2000 con marcado CE. Unión automática flexible tipo Standard mediante junta de elastómero en EPDM bilabial según norma UNE EN 681-1:1996. | PAM_Tuberia FD o equivalente | ml | 1
TUBERÍA DN 450 FD SDR 11 | Tubería de fundición dúctil para abastecimiento de DN 450 mm, y Clase de Presión C40 de longitud mínima 6 metros, según norma UNE EN 545:2011, con revestimiento exterior de 400 g/m2 de aleación zinc-aluminio con dotación, enriquecida con cobre y con capa de acabado de pintura, y revestida interiormente con mortero de cemento de alto horno aplicado por vibrocentrifugación; alimentariedad garantizada por la potabilidad del agua empleada en su fabricación conforme a la Directiva Europea 98/83/CE y el cemento empleado es conforme a la norma UNE EN 197-1:2000 con marcado CE. Unión automática flexible tipo Standard mediante junta de elastómero en EPDM bilabial según norma UNE EN 681-1:1996. | PAM_Tuberia FD o equivalente | ml | 1
TUBERÍA DN 500 FD SDR 11 | Tubería de fundición dúctil para abastecimiento de DN 500 mm, y Clase de Presión C40 de longitud mínima 6 metros, según norma UNE EN 545:2011, con revestimiento exterior de 400 g/m2 de aleación zinc-aluminio con dotación, enriquecida con cobre y con capa de acabado de pintura, y revestida interiormente con mortero de cemento de alto horno aplicado por vibrocentrifugación; alimentariedad garantizada por la potabilidad del agua empleada en su fabricación conforme a la Directiva Europea 98/83/CE y el cemento empleado es conforme a la norma UNE EN 197-1:2000 con marcado CE. Unión automática flexible tipo Standard mediante junta de elastómero en EPDM bilabial según norma UNE EN 681-1:1996. | PAM_Tuberia FD o equivalente | ml | 1
TUBERIA FDØ80 (J.A.F.) C100 CON JUNTA ESTÁNDAR Vi (acerrojada) | Tubería de fundición dúctil para abastecimiento de DN 80 mm, y Clase de Presión C100 de longitud mínima 6 metros, según norma UNE EN 545:2011, con revestimiento exterior de 400 g/m2 de aleación zinc-aluminio con dotación, enriquecida con cobre y con capa de acabado de pintura, y revestida interiormente con mortero de cemento de alto horno aplicado por vibrocentrifugación; alimentariedad garantizada por la potabilidad del agua empleada en su fabricación conforme a la Directiva Europea 98/83/CE y el cemento empleado es conforme a la norma UNE EN 197-1:2000 con marcado CE. Unión acerrojada según UNE EN 5451:2011. | PAM_Tuberia FD o equivalente | ml | 1
TUBERÍA FDØ100 (J.A.F.) C100 CON JUNTA ESTÁNDAR Vi (acerrojada) | Tubería de fundición dúctil para abastecimiento de DN 100 mm, y Clase de Presión C100 de longitud mínima 6 metros, según norma UNE EN 545:2011, con revestimiento exterior de 400 g/m2 de aleación zinc-aluminio con dotación, enriquecida con cobre y con capa de acabado de pintura, y revestida interiormente con mortero de cemento de alto horno aplicado por vibrocentrifugación; alimentariedad garantizada por la potabilidad del agua empleada en su fabricación conforme a la Directiva Europea 98/83/CE y el cemento empleado es conforme a la norma UNE EN 197-1:2000 con marcado CE. Unión acerrojada según UNE EN 5451:2011. | PAM_Tuberia FD o equivalente | ml | 1
TUBERÍA FDØ125 (J.A.F.) C40 CON JUNTA ESTÁNDAR Vi (acerrojada) | Tubería de fundición dúctil para abastecimiento de DN 125 mm, y Clase de Presión C64 de longitud mínima 6 metros, según norma UNE EN 545:2011, con revestimiento exterior de 400 g/m2 de aleación zinc-aluminio con dotación, enriquecida con cobre y con capa de acabado de pintura, y revestida interiormente con mortero de cemento de alto horno aplicado por vibrocentrifugación; alimentariedad garantizada por la potabilidad del agua empleada en su fabricación conforme a la Directiva Europea 98/83/CE y el cemento empleado es conforme a la norma UNE EN 197-1:2000 con marcado CE. Unión acerrojada según UNE EN 5451:2011. | PAM_Tuberia FD o equivalente | ml | 1
TUBERÍA FDØ150 (J.A.F.) C40 CON JUNTA ESTÁNDAR Vi (acerrojada) | Tubería de fundición dúctil para abastecimiento de DN 150 mm, y Clase de Presión C64 de longitud mínima 6 metros, según norma UNE EN 545:2011, con revestimiento exterior de 400 g/m2 de aleación zinc-aluminio con dotación, enriquecida con cobre y con capa de acabado de pintura, y revestida interiormente con mortero de cemento de alto horno aplicado por vibrocentrifugación; alimentariedad garantizada por la potabilidad del agua empleada en su fabricación conforme a la Directiva Europea 98/83/CE y el cemento empleado es conforme a la norma UNE EN 197-1:2000 con marcado CE. Unión acerrojada según UNE EN 5451:2011. | PAM_Tuberia FD o equivalente | ml | 1
TUBERÍA FDØ200 (J.A.F.) C40 CON JUNTA ESTÁNDAR Vi (acerrojada) | Tubería de fundición dúctil para abastecimiento de DN 200 mm, y Clase de Presión C50 de longitud mínima 6 metros, según norma UNE EN 545:2011, con revestimiento exterior de 400 g/m2 de aleación zinc-aluminio con dotación, enriquecida con cobre y con capa de acabado de pintura, y revestida interiormente con mortero de cemento de alto horno aplicado por vibrocentrifugación; alimentariedad garantizada por la potabilidad del agua empleada en su fabricación conforme a la Directiva Europea 98/83/CE y el cemento empleado es conforme a la norma UNE EN 197-1:2000 con marcado CE. Unión acerrojada según UNE EN 5451:2011. | PAM_Tuberia FD o equivalente | ml | 1
TUBERÍA FDØ250 (J.A.F.) C40 CON JUNTA ESTÁNDAR Vi (acerrojada) | Tubería de fundición dúctil para abastecimiento de DN 250 mm, y Clase de Presión C50 de longitud mínima 6 metros, según norma UNE EN 545:2011, con revestimiento exterior de 400 g/m2 de aleación zinc-aluminio con dotación, enriquecida con cobre y con capa de acabado de pintura, y revestida interiormente con mortero de cemento de alto horno aplicado por vibrocentrifugación; alimentariedad garantizada por la potabilidad del agua empleada en su fabricación conforme a la Directiva Europea 98/83/CE y el cemento empleado es conforme a la norma UNE EN 197-1:2000 con marcado CE. Unión acerrojada según UNE EN 5451:2011. | PAM_Tuberia FD o equivalente | ml | 1
TUBERÍA FDØ300 (J.A.F.) C40 CON JUNTA ESTÁNDAR Vi (acerrojada) | Tubería de fundición dúctil para abastecimiento de DN 300 mm, y Clase de Presión C50 de longitud mínima 6 metros, según norma UNE EN 545:2011, con revestimiento exterior de 400 g/m2 de aleación zinc-aluminio con dotación, enriquecida con cobre y con capa de acabado de pintura, y revestida interiormente con mortero de cemento de alto horno aplicado por vibrocentrifugación; alimentariedad garantizada por la potabilidad del agua empleada en su fabricación conforme a la Directiva Europea 98/83/CE y el cemento empleado es conforme a la norma UNE EN 197-1:2000 con marcado CE. Unión acerrojada según UNE EN 5451:2011. | PAM_Tuberia FD o equivalente | ml | 1
TUBERIA FDØ350(J.A.F.) C40 CON JUNTA ESTÁNDAR Vi (acerrojada) | Tubería de fundición dúctil para abastecimiento de DN 350 mm, y Clase de Presión C40 de longitud mínima 6 metros, según norma UNE EN 545:2011, con revestimiento exterior de 400 g/m2 de aleación zinc-aluminio con dotación, enriquecida con cobre y con capa de acabado de pintura, y revestida interiormente con mortero de cemento de alto horno aplicado por vibrocentrifugación; alimentariedad garantizada por la potabilidad del agua empleada en su fabricación conforme a la Directiva Europea 98/83/CE y el cemento empleado es conforme a la norma UNE EN 197-1:2000 con marcado CE. Unión acerrojada según UNE EN 5451:2011. | PAM_Tuberia FD o equivalente | ml | 1
TUBERIA FDØ400(J.A.F.) C40 CON JUNTA ESTÁNDAR Vi (acerrojada) | Tubería de fundición dúctil para abastecimiento de DN 400 mm, y Clase de Presión C40 de longitud mínima 6 metros, según norma UNE EN 545:2011, con revestimiento exterior de 400 g/m2 de aleación zinc-aluminio con dotación, enriquecida con cobre y con capa de acabado de pintura, y revestida interiormente con mortero de cemento de alto horno aplicado por vibrocentrifugación; alimentariedad garantizada por la potabilidad del agua empleada en su fabricación conforme a la Directiva Europea 98/83/CE y el cemento empleado es conforme a la norma UNE EN 197-1:2000 con marcado CE. Unión acerrojada según UNE EN 5451:2011. | PAM_Tuberia FD o equivalente | ml | 1
TUBERIA FDØ450(J.A.F.) C40 CON JUNTA ESTÁNDAR Vi (acerrojada) | Tubería de fundición dúctil para abastecimiento de DN 450 mm, y Clase de Presión C40 de longitud mínima 6 metros, según norma UNE EN 545:2011, con revestimiento exterior de 400 g/m2 de aleación zinc-aluminio con dotación, enriquecida con cobre y con capa de acabado de pintura, y revestida interiormente con mortero de cemento de alto horno aplicado por vibrocentrifugación; alimentariedad garantizada por la potabilidad del agua empleada en su fabricación conforme a la Directiva Europea 98/83/CE y el cemento empleado es conforme a la norma UNE EN 197-1:2000 con marcado CE. Unión acerrojada según UNE EN 5451:2011. | PAM_Tuberia FD o equivalente | ml | 1
TUBERIA FDØ500(J.A.F.) C40 CON JUNTA ESTÁNDAR Vi (acerrojada) | Tubería de fundición dúctil para abastecimiento de DN 500 mm, y Clase de Presión C40 de longitud mínima 6 metros, según norma UNE EN 545:2011, con revestimiento exterior de 400 g/m2 de aleación zinc-aluminio con dotación, enriquecida con cobre y con capa de acabado de pintura, y revestida interiormente con mortero de cemento de alto horno aplicado por vibrocentrifugación; alimentariedad garantizada por la potabilidad del agua empleada en su fabricación conforme a la Directiva Europea 98/83/CE y el cemento empleado es conforme a la norma UNE EN 197-1:2000 con marcado CE. Unión acerrojada según UNE EN 5451:2011. | PAM_Tuberia FD o equivalente | ml | 1
TUBERIA FDØ600(J.A.F.) C40 CON JUNTA ESTÁNDAR Vi (acerrojada) | Tubería de fundición dúctil para abastecimiento de DN 600 mm, y Clase de Presión C40 de longitud mínima 6 metros, según norma UNE EN 545:2011, con revestimiento exterior de 400 g/m2 de aleación zinc-aluminio con dotación, enriquecida con cobre y con capa de acabado de pintura, y revestida interiormente con mortero de cemento de alto horno aplicado por vibrocentrifugación; alimentariedad garantizada por la potabilidad del agua empleada en su fabricación conforme a la Directiva Europea 98/83/CE y el cemento empleado es conforme a la norma UNE EN 197-1:2000 con marcado CE. Unión acerrojada según UNE EN 5451:2011. | PAM_Tuberia FD o equivalente | ml | 1
CODOS 90º, DN-60, PN-16, FD | Codo 90° de fundición dúctil con dos bridas, de 60 mm de diámetro nominal, con junta elastomérica estándar, con revestimiento interior y exterior de epoxy acorde al terreno y montaje, PN16, incluye pruebas de presión y estanqueidad, según UNE-EN 545. | PAM_Codo 90⁰ FD o equivalente | ud | 1
CODOS 90º, DN-80, PN-16, FD | Codo 90° de fundición dúctil con dos bridas, de 80 mm de diámetro nominal, con junta elastomérica estándar, con revestimiento interior y exterior de epoxy acorde al terreno y montaje, PN16, incluye pruebas de presión y estanqueidad, según UNE-EN 545. | PAM_Codo 90⁰ FD o equivalente | ud | 1
CODOS 90º, DN-100, PN-16, FD | Codo 90° de fundición dúctil con dos bridas, de 100 mm de diámetro nominal, con junta elastomérica estándar, con revestimiento interior y exterior de epoxy acorde al terreno y montaje, PN16, incluye pruebas de presión y estanqueidad, según UNE-EN 545. | PAM_Codo 90⁰ FD o equivalente | ud | 1
CODOS 90º, DN-125, PN-16, FD | Codo 90° de fundición dúctil con dos bridas, de 125 mm de diámetro nominal, con junta elastomérica estándar, con revestimiento interior y exterior de epoxy acorde al terreno y montaje, PN16, incluye pruebas de presión y estanqueidad, según UNE-EN 545. | PAM_Codo 90⁰ FD o equivalente | ud | 1
CODOS 90º, DN-150, PN-16, FD | Codo 90° de fundición dúctil con dos bridas, de 150 mm de diámetro nominal, con junta elastomérica estándar, con revestimiento interior y exterior de epoxy acorde al terreno y montaje, PN16, incluye pruebas de presión y estanqueidad, según UNE-EN 545. | PAM_Codo 90⁰ FD o equivalente | ud | 1
CODOS 90º, DN-200, PN-16, FD | Codo 90° de fundición dúctil con dos bridas, de 200 mm de diámetro nominal, con junta elastomérica estándar, con revestimiento interior y exterior de epoxy acorde al terreno y montaje, PN16, incluye pruebas de presión y estanqueidad, según UNE-EN 545. | PAM_Codo 90⁰ FD o equivalente | ud | 1
CODOS 90º, DN-250, PN-16, FD | Codo 90° de fundición dúctil con dos bridas, de 250 mm de diámetro nominal, con junta elastomérica estándar, con revestimiento interior y exterior de epoxy acorde al terreno y montaje, PN16, incluye pruebas de presión y estanqueidad, según UNE-EN 545. | PAM_Codo 90⁰ FD o equivalente | ud | 1
CODOS 90º, DN-300, PN-16, FD | Codo 90° de fundición dúctil con dos bridas, de 300 mm de diámetro nominal, con junta elastomérica estándar, con revestimiento interior y exterior de epoxy acorde al terreno y montaje, PN16, incluye pruebas de presión y estanqueidad, según UNE-EN 545. | PAM_Codo 90⁰ FD o equivalente | ud | 1
CODOS 45º, DN-60, PN-16, FD | Codo 45° de fundición dúctil con dos bridas, de 60 mm de diámetro nominal, con junta elastomérica estándar, con revestimiento interior y exterior de epoxy acorde al terreno y montaje, PN16, incluye pruebas de presión y estanqueidad, según UNE-EN 545. | PAM_Codo 45⁰ FD o equivalente | ud | 1
CODOS 45º, DN-80, PN-16, FD | Codo 45° de fundición dúctil con dos bridas, de 80 mm de diámetro nominal, con junta elastomérica estándar, con revestimiento interior y exterior de epoxy acorde al terreno y montaje, PN16, incluye pruebas de presión y estanqueidad, según UNE-EN 545. | PAM_Codo 45⁰ FD o equivalente | ud | 1
CODOS 45º, DN-100, PN-16, FD | Codo 45° de fundición dúctil con dos bridas, de 100 mm de diámetro nominal, con junta elastomérica estándar, con revestimiento interior y exterior de epoxy acorde al terreno y montaje, PN16, incluye pruebas de presión y estanqueidad, según UNE-EN 545. | PAM_Codo 45⁰ FD o equivalente | ud | 1
CODOS 45º, DN-125, PN-16, FD | Codo 45° de fundición dúctil con dos bridas, de 125 mm de diámetro nominal, con junta elastomérica estándar, con revestimiento interior y exterior de epoxy acorde al terreno y montaje, PN16, incluye pruebas de presión y estanqueidad, según UNE-EN 545. | PAM_Codo 45⁰ FD o equivalente | ud | 1
CODOS 45º, DN-150, PN-16, FD | Codo 45° de fundición dúctil con dos bridas, de 150 mm de diámetro nominal, con junta elastomérica estándar, con revestimiento interior y exterior de epoxy acorde al terreno y montaje, PN16, incluye pruebas de presión y estanqueidad, según UNE-EN 545. | PAM_Codo 45⁰ FD o equivalente | ud | 1
CODOS 45º, DN-200, PN-16, FD | Codo 45° de fundición dúctil con dos bridas, de 200 mm de diámetro nominal, con junta elastomérica estándar, con revestimiento interior y exterior de epoxy acorde al terreno y montaje, PN16, incluye pruebas de presión y estanqueidad, según UNE-EN 545. | PAM_Codo 45⁰ FD o equivalente | ud | 1
CODOS 45º, DN-250, PN-16, FD | Codo 45° de fundición dúctil con dos bridas, de 250 mm de diámetro nominal, con junta elastomérica estándar, con revestimiento interior y exterior de epoxy acorde al terreno y montaje, PN16, incluye pruebas de presión y estanqueidad, según UNE-EN 545. | PAM_Codo 45⁰ FD o equivalente | ud | 1
CODOS 45º, DN-300, PN-16, FD | Codo 45° de fundición dúctil con dos bridas, de 300 mm de diámetro nominal, con junta elastomérica estándar, con revestimiento interior y exterior de epoxy acorde al terreno y montaje, PN16, incluye pruebas de presión y estanqueidad, según UNE-EN 545. | PAM_Codo 45⁰ FD o equivalente | ud | 1
TE DN 60 FD SDR 11 | Te de fundición dúctil con tres bridas, de 60 mm de diámetro nominal, con junta elastomérica estándar, con revestimiento interior y exterior de epoxy acorde al terreno y montaje, PN16, incluye pruebas de presión y estanqueidad, según UNE-EN 545. | PAM_Te FD o equivalente | ud | 1
TE DN 80 FD SDR 11 | Te de fundición dúctil con tres bridas, de 80 mm de diámetro nominal, con junta elastomérica estándar, con revestimiento interior y exterior de epoxy acorde al terreno y montaje, PN16, incluye pruebas de presión y estanqueidad, según UNE-EN 545. | PAM_Te FD o equivalente | ud | 1
TE DN 100 FD SDR 11 | Te de fundición dúctil con tres bridas, de 100 mm de diámetro nominal, con junta elastomérica estándar, con revestimiento interior y exterior de epoxy acorde al terreno y montaje, PN16, incluye pruebas de presión y estanqueidad, según UNE-EN 545. | PAM_Te FD o equivalente | ud | 4
TE DN 125 FD SDR 11 | Te de fundición dúctil con tres bridas, de 125 mm de diámetro nominal, con junta elastomérica estándar, con revestimiento interior y exterior de epoxy acorde al terreno y montaje, PN16, incluye pruebas de presión y estanqueidad, según UNE-EN 545. | PAM_Te FD o equivalente | ud | 2
TE DN 150 FD SDR 11 | Te de fundición dúctil con tres bridas, de 150 mm de diámetro nominal, con junta elastomérica estándar, con revestimiento interior y exterior de epoxy acorde al terreno y montaje, PN16, incluye pruebas de presión y estanqueidad, según UNE-EN 545. | PAM_Te FD o equivalente | ud | 1
TE DN 200 FD SDR 11 | Te de fundición dúctil con tres bridas, de 200 mm de diámetro nominal, con junta elastomérica estándar, con revestimiento interior y exterior de epoxy acorde al terreno y montaje, PN16, incluye pruebas de presión y estanqueidad, según UNE-EN 545. | PAM_Te FD o equivalente | ud | 1
TE DN 250 FD SDR 11 | Te de fundición dúctil con tres bridas, de 250 mm de diámetro nominal, con junta elastomérica estándar, con revestimiento interior y exterior de epoxy acorde al terreno y montaje, PN16, incluye pruebas de presión y estanqueidad, según UNE-EN 545. | PAM_Te FD o equivalente | ud | 1
TE DN 300 FD SDR 11 | Te de fundición dúctil con tres bridas, de 300 mm de diámetro nominal, con junta elastomérica estándar, con revestimiento interior y exterior de epoxy acorde al terreno y montaje, PN16, incluye pruebas de presión y estanqueidad, según UNE-EN 545. | PAM_Te FD o equivalente | ud | 1
REDUCCIÓN CONCÉNTRICA DN 80x65 FD SDR 11 | Cono de reducción concéntrico de fundición dúctil con dos bridas, SDR 11, de 80x65 mm de diámetro nominal, con junta elastomérica estándar, con revestimiento interior y exterior de epoxy acorde al terreno y montaje, PN16, incluye pruebas de presión y estanqueidad, según UNE-EN 545. |  | ud | 1
REDUCCIÓN CONCÉNTRICA DN 100x50 FD SDR 11 | Cono de reducción concéntrico de fundición dúctil con dos bridas, SDR 11, de 100x50 mm de diámetro nominal, con junta elastomérica estándar, con revestimiento interior y exterior de epoxy acorde al terreno y montaje, PN16, incluye pruebas de presión y estanqueidad, según UNE-EN 545. |  | ud | 1
REDUCCIÓN CONCÉNTRICA DN 100x65 FD SDR 11 | Cono de reducción concéntrico de fundición dúctil con dos bridas, SDR 11, de 100x65 mm de diámetro nominal, con junta elastomérica estándar, con revestimiento interior y exterior de epoxy acorde al terreno y montaje, PN16, incluye pruebas de presión y estanqueidad, según UNE-EN 545. |  | ud | 2
REDUCCIÓN CONCÉNTRICA DN 100x80 FD SDR 11 | Cono de reducción concéntrico de fundición dúctil con dos bridas, SDR 11, de 100x80 mm de diámetro nominal, con junta elastomérica estándar, con revestimiento interior y exterior de epoxy acorde al terreno y montaje, PN16, incluye pruebas de presión y estanqueidad, según UNE-EN 545. |  | ud | 4
REDUCCIÓN CONCÉNTRICA DN 125x50 FD SDR 11 | Cono de reducción concéntrico de fundición dúctil con dos bridas, SDR 11, de 125x50 mm de diámetro nominal, con junta elastomérica estándar, con revestimiento interior y exterior de epoxy acorde al terreno y montaje, PN16, incluye pruebas de presión y estanqueidad, según UNE-EN 545. |  | ud | 3
REDUCCIÓN CONCÉNTRICA DN 125x65 FD SDR 11 | Cono de reducción concéntrico de fundición dúctil con dos bridas, SDR 11, de 125x65 mm de diámetro nominal, con junta elastomérica estándar, con revestimiento interior y exterior de epoxy acorde al terreno y montaje, PN16, incluye pruebas de presión y estanqueidad, según UNE-EN 545. |  | ud | 1
REDUCCIÓN CONCÉNTRICA DN 125x80 FD SDR 11 | Cono de reducción concéntrico de fundición dúctil con dos bridas, SDR 11, de 125x80 mm de diámetro nominal, con junta elastomérica estándar, con revestimiento interior y exterior de epoxy acorde al terreno y montaje, PN16, incluye pruebas de presión y estanqueidad, según UNE-EN 545. |  | ud | 2
REDUCCIÓN CONCÉNTRICA DN 125x100 FD SDR 11 | Cono de reducción concéntrico de fundición dúctil con dos bridas, SDR 11, de 125x100 mm de diámetro nominal, con junta elastomérica estándar, con revestimiento interior y exterior de epoxy acorde al terreno y montaje, PN16, incluye pruebas de presión y estanqueidad, según UNE-EN 545. |  | ud | 1
REDUCCIÓN CONCÉNTRICA DN 150x50 FD SDR 11 | Cono de reducción concéntrico de fundición dúctil con dos bridas, SDR 11, de 150x50 mm de diámetro nominal, con junta elastomérica estándar, con revestimiento interior y exterior de epoxy acorde al terreno y montaje, PN16, incluye pruebas de presión y estanqueidad, según UNE-EN 545. |  | ud | 1
REDUCCIÓN CONCÉNTRICA DN 150x65 FD SDR 11 | Cono de reducción concéntrico de fundición dúctil con dos bridas, SDR 11, de 150x65 mm de diámetro nominal, con junta elastomérica estándar, con revestimiento interior y exterior de epoxy acorde al terreno y montaje, PN16, incluye pruebas de presión y estanqueidad, según UNE-EN 545. |  | ud | 1
REDUCCIÓN CONCÉNTRICA DN 150x80 FD SDR 11 | Cono de reducción concéntrico de fundición dúctil con dos bridas, SDR 11, de 150x80 mm de diámetro nominal, con junta elastomérica estándar, con revestimiento interior y exterior de epoxy acorde al terreno y montaje, PN16, incluye pruebas de presión y estanqueidad, según UNE-EN 545. |  | ud | 1
REDUCCIÓN CONCÉNTRICA DN 150x100 FD SDR 11 | Cono de reducción concéntrico de fundición dúctil con dos bridas, SDR 11, de 150x100 mm de diámetro nominal, con junta elastomérica estándar, con revestimiento interior y exterior de epoxy acorde al terreno y montaje, PN16, incluye pruebas de presión y estanqueidad, según UNE-EN 545. |  | ud | 1
REDUCCIÓN CONCÉNTRICA DN 150x125 FD SDR 11 | Cono de reducción concéntrico de fundición dúctil con dos bridas, SDR 11, de 150x125 mm de diámetro nominal, con junta elastomérica estándar, con revestimiento interior y exterior de epoxy acorde al terreno y montaje, PN16, incluye pruebas de presión y estanqueidad, según UNE-EN 545. |  | ud | 1
REDUCCIÓN CONCÉNTRICA DN 200x80 FD SDR 11 | Cono de reducción concéntrico de fundición dúctil con dos bridas, SDR 11, de 200x80 mm de diámetro nominal, con junta elastomérica estándar, con revestimiento interior y exterior de epoxy acorde al terreno y montaje, PN16, incluye pruebas de presión y estanqueidad, según UNE-EN 545. |  | ud | 1
REDUCCIÓN CONCÉNTRICA DN 200x100 FD SDR 11 | Cono de reducción concéntrico de fundición dúctil con dos bridas, SDR 11, de 200x100 mm de diámetro nominal, con junta elastomérica estándar, con revestimiento interior y exterior de epoxy acorde al terreno y montaje, PN16, incluye pruebas de presión y estanqueidad, según UNE-EN 545. |  | ud | 1
REDUCCIÓN CONCÉNTRICA DN 200x125 FD SDR 11 | Cono de reducción concéntrico de fundición dúctil con dos bridas, SDR 11, de 200x125 mm de diámetro nominal, con junta elastomérica estándar, con revestimiento interior y exterior de epoxy acorde al terreno y montaje, PN16, incluye pruebas de presión y estanqueidad, según UNE-EN 545. |  | ud | 1
REDUCCIÓN CONCÉNTRICA DN 200x150 FD SDR 11 | Cono de reducción concéntrico de fundición dúctil con dos bridas, SDR 11, de 200x150 mm de diámetro nominal, con junta elastomérica estándar, con revestimiento interior y exterior de epoxy acorde al terreno y montaje, PN16, incluye pruebas de presión y estanqueidad, según UNE-EN 545. |  | ud | 1
REDUCCIÓN CONCÉNTRICA DN 250x125 FD SDR 11 | Cono de reducción concéntrico de fundición dúctil con dos bridas, SDR 11, de 250x125 mm de diámetro nominal, con junta elastomérica estándar, con revestimiento interior y exterior de epoxy acorde al terreno y montaje, PN16, incluye pruebas de presión y estanqueidad, según UNE-EN 545. |  | ud | 1
REDUCCIÓN CONCÉNTRICA DN 250x150 FD SDR 11 | Cono de reducción concéntrico de fundición dúctil con dos bridas, SDR 11, de 250x150 mm de diámetro nominal, con junta elastomérica estándar, con revestimiento interior y exterior de epoxy acorde al terreno y montaje, PN16, incluye pruebas de presión y estanqueidad, según UNE-EN 545. |  | ud | 1
REDUCCIÓN CONCÉNTRICA DN 250x200 FD SDR 11 | Cono de reducción concéntrico de fundición dúctil con dos bridas, SDR 11, de 250x200 mm de diámetro nominal, con junta elastomérica estándar, con revestimiento interior y exterior de epoxy acorde al terreno y montaje, PN16, incluye pruebas de presión y estanqueidad, según UNE-EN 545. |  | ud | 1
REDUCCIÓN CONCÉNTRICA DN 300x150 FD SDR 11 | Cono de reducción concéntrico de fundición dúctil con dos bridas, SDR 11, de 300x150 mm de diámetro nominal, con junta elastomérica estándar, con revestimiento interior y exterior de epoxy acorde al terreno y montaje, PN16, incluye pruebas de presión y estanqueidad, según UNE-EN 545. |  | ud | 1
REDUCCIÓN CONCÉNTRICA DN 300x200 FD SDR 11 | Cono de reducción concéntrico de fundición dúctil con dos bridas, SDR 11, de 300x200 mm de diámetro nominal, con junta elastomérica estándar, con revestimiento interior y exterior de epoxy acorde al terreno y montaje, PN16, incluye pruebas de presión y estanqueidad, según UNE-EN 545. |  | ud | 1
REDUCCIÓN CONCÉNTRICA DN 300x250 FD SDR 11 | Cono de reducción concéntrico de fundición dúctil con dos bridas, SDR 11, de 300x250 mm de diámetro nominal, con junta elastomérica estándar, con revestimiento interior y exterior de epoxy acorde al terreno y montaje, PN16, incluye pruebas de presión y estanqueidad, según UNE-EN 545. |  | ud | 1
CODO ENCHUFE/ENCHUFE 11º FD 80 | Codo 11⁰ enchufe/enchufe de DN 80 de fundicón según normas EN 545 e ISO 2531 que dispongan de bridas según norma UNE EN 1092-2 para presiones de 16 bar. La unión consta de dos bridas orientables, una junta plana de cierre y los tornillos de apriete en acero zincado. |  | ud | 1
CODO ENCHUFE/ENCHUFE 11º FD 100 | Codo 11⁰ enchufe/enchufe de DN 100 de fundicón según normas EN 545 e ISO 2531 que dispongan de bridas según norma UNE EN 1092-2 para presiones de 16 bar. La unión consta de dos bridas orientables, una junta plana de cierre y los tornillos de apriete en acero zincado. |  | ud | 1
CODO ENCHUFE/ENCHUFE 11º FD 125 | Codo 11⁰ enchufe/enchufe de DN 125 de fundicón según normas EN 545 e ISO 2531 que dispongan de bridas según norma UNE EN 1092-2 para presiones de 16 bar. La unión consta de dos bridas orientables, una junta plana de cierre y los tornillos de apriete en acero zincado. |  | ud | 1
CODO ENCHUFE/ENCHUFE 11º FD 150 | Codo 11⁰ enchufe/enchufe de DN 150 de fundicón según normas EN 545 e ISO 2531 que dispongan de bridas según norma UNE EN 1092-2 para presiones de 16 bar. La unión consta de dos bridas orientables, una junta plana de cierre y los tornillos de apriete en acero zincado. |  | ud | 1
CODO ENCHUFE/ENCHUFE 11º FD 200 | Codo 11⁰ enchufe/enchufe de DN 200 de fundicón según normas EN 545 e ISO 2531 que dispongan de bridas según norma UNE EN 1092-2 para presiones de 16 bar. La unión consta de dos bridas orientables, una junta plana de cierre y los tornillos de apriete en acero zincado. |  | ud | 1
CODO ENCHUFE/ENCHUFE 11º FD 250 | Codo 11⁰ enchufe/enchufe de DN 250 de fundicón según normas EN 545 e ISO 2531 que dispongan de bridas según norma UNE EN 1092-2 para presiones de 16 bar. La unión consta de dos bridas orientables, una junta plana de cierre y los tornillos de apriete en acero zincado. |  | ud | 1
CODO ENCHUFE/ENCHUFE 11º FD 300 | Codo 11⁰ enchufe/enchufe de DN 300 de fundicón según normas EN 545 e ISO 2531 que dispongan de bridas según norma UNE EN 1092-2 para presiones de 16 bar. La unión consta de dos bridas orientables, una junta plana de cierre y los tornillos de apriete en acero zincado. |  | ud | 1
CODO ENCHUFE/ENCHUFE 22º FD 80 | Codo 22⁰ enchufe/enchufe de DN 80 de fundicón según normas EN 545 e ISO 2531 que dispongan de bridas según norma UNE EN 1092-2 para presiones de 16 bar. La unión consta de dos bridas orientables, una junta plana de cierre y los tornillos de apriete en acero zincado. |  | ud | 1
CODO ENCHUFE/ENCHUFE 22º FD 100 | Codo 22⁰ enchufe/enchufe de DN 100 de fundicón según normas EN 545 e ISO 2531 que dispongan de bridas según norma UNE EN 1092-2 para presiones de 16 bar. La unión consta de dos bridas orientables, una junta plana de cierre y los tornillos de apriete en acero zincado. |  | ud | 1
CODO ENCHUFE/ENCHUFE 22º FD 125 | Codo 22⁰ enchufe/enchufe de DN 125 de fundicón según normas EN 545 e ISO 2531 que dispongan de bridas según norma UNE EN 1092-2 para presiones de 16 bar. La unión consta de dos bridas orientables, una junta plana de cierre y los tornillos de apriete en acero zincado. |  | ud | 1
CODO ENCHUFE/ENCHUFE 22º FD 150 | Codo 22⁰ enchufe/enchufe de DN 150 de fundicón según normas EN 545 e ISO 2531 que dispongan de bridas según norma UNE EN 1092-2 para presiones de 16 bar. La unión consta de dos bridas orientables, una junta plana de cierre y los tornillos de apriete en acero zincado. |  | ud | 1
CODO ENCHUFE/ENCHUFE 22º FD 200 | Codo 22⁰ enchufe/enchufe de DN 200 de fundicón según normas EN 545 e ISO 2531 que dispongan de bridas según norma UNE EN 1092-2 para presiones de 16 bar. La unión consta de dos bridas orientables, una junta plana de cierre y los tornillos de apriete en acero zincado. |  | ud | 1
CODO ENCHUFE/ENCHUFE 22º FD 250 | Codo 22⁰ enchufe/enchufe de DN 250 de fundicón según normas EN 545 e ISO 2531 que dispongan de bridas según norma UNE EN 1092-2 para presiones de 16 bar. La unión consta de dos bridas orientables, una junta plana de cierre y los tornillos de apriete en acero zincado. |  | ud | 1
CODO ENCHUFE/ENCHUFE 22º FD 300 | Codo 22⁰ enchufe/enchufe de DN 300 de fundicón según normas EN 545 e ISO 2531 que dispongan de bridas según norma UNE EN 1092-2 para presiones de 16 bar. La unión consta de dos bridas orientables, una junta plana de cierre y los tornillos de apriete en acero zincado. |  | ud | 1
CODO ENCHUFE/ENCHUFE 45º FD 80 | Codo 45⁰ enchufe/enchufe de DN 80 de fundicón según normas EN 545 e ISO 2531 que dispongan de bridas según norma UNE EN 1092-2 para presiones de 16 bar. La unión consta de dos bridas orientables, una junta plana de cierre y los tornillos de apriete en acero zincado. |  | ud | 1
CODO ENCHUFE/ENCHUFE 45º FD 100 | Codo 45⁰ enchufe/enchufe de DN 100 de fundicón según normas EN 545 e ISO 2531 que dispongan de bridas según norma UNE EN 1092-2 para presiones de 16 bar. La unión consta de dos bridas orientables, una junta plana de cierre y los tornillos de apriete en acero zincado. |  | ud | 2
CODO ENCHUFE/ENCHUFE 45º FD 125 | Codo 45⁰ enchufe/enchufe de DN 125 de fundicón según normas EN 545 e ISO 2531 que dispongan de bridas según norma UNE EN 1092-2 para presiones de 16 bar. La unión consta de dos bridas orientables, una junta plana de cierre y los tornillos de apriete en acero zincado. |  | ud | 1
CODO ENCHUFE/ENCHUFE 45º FD 150 | Codo 45⁰ enchufe/enchufe de DN 150 de fundicón según normas EN 545 e ISO 2531 que dispongan de bridas según norma UNE EN 1092-2 para presiones de 16 bar. La unión consta de dos bridas orientables, una junta plana de cierre y los tornillos de apriete en acero zincado. |  | ud | 2
CODO ENCHUFE/ENCHUFE 45º FD 200 | Codo 45⁰ enchufe/enchufe de DN 200 de fundicón según normas EN 545 e ISO 2531 que dispongan de bridas según norma UNE EN 1092-2 para presiones de 16 bar. La unión consta de dos bridas orientables, una junta plana de cierre y los tornillos de apriete en acero zincado. |  | ud | 1
CODO ENCHUFE/ENCHUFE 45º FD 250 | Codo 45⁰ enchufe/enchufe de DN 250 de fundicón según normas EN 545 e ISO 2531 que dispongan de bridas según norma UNE EN 1092-2 para presiones de 16 bar. La unión consta de dos bridas orientables, una junta plana de cierre y los tornillos de apriete en acero zincado. |  | ud | 3
CODO ENCHUFE/ENCHUFE 45º FD 300 | Codo 45⁰ enchufe/enchufe de DN 300 de fundicón según normas EN 545 e ISO 2531 que dispongan de bridas según norma UNE EN 1092-2 para presiones de 16 bar. La unión consta de dos bridas orientables, una junta plana de cierre y los tornillos de apriete en acero zincado. |  | ud | 2
CODO ENCHUFE/ENCHUFE 90º FD 80 | Codo90º enchufe/enchufe de DN 80 de fundicón según normas EN 545 e ISO 2531 que dispongan de bridas según norma UNE EN 1092-2 para presiones de 16 bar. La unión consta de dos bridas orientables, una junta plana de cierre y los tornillos de apriete en acero zincado. |  | ud | 1
CODO ENCHUFE/ENCHUFE 90º FD 100 | Codo90º enchufe/enchufe de DN 100 de fundicón según normas EN 545 e ISO 2531 que dispongan de bridas según norma UNE EN 1092-2 para presiones de 16 bar. La unión consta de dos bridas orientables, una junta plana de cierre y los tornillos de apriete en acero zincado. |  | ud | 1
CODO ENCHUFE/ENCHUFE 90º FD 125 | Codo90º enchufe/enchufe de DN 125 de fundicón según normas EN 545 e ISO 2531 que dispongan de bridas según norma UNE EN 1092-2 para presiones de 16 bar. La unión consta de dos bridas orientables, una junta plana de cierre y los tornillos de apriete en acero zincado. |  | ud | 1
CODO ENCHUFE/ENCHUFE 90º FD 150 | Codo90º enchufe/enchufe de DN 150 de fundicón según normas EN 545 e ISO 2531 que dispongan de bridas según norma UNE EN 1092-2 para presiones de 16 bar. La unión consta de dos bridas orientables, una junta plana de cierre y los tornillos de apriete en acero zincado. |  | ud | 1
CODO ENCHUFE/ENCHUFE 90º FD 200 | Codo90º enchufe/enchufe de DN 200 de fundicón según normas EN 545 e ISO 2531 que dispongan de bridas según norma UNE EN 1092-2 para presiones de 16 bar. La unión consta de dos bridas orientables, una junta plana de cierre y los tornillos de apriete en acero zincado. |  | ud | 1
CODO ENCHUFE/ENCHUFE 90º FD 250 | Codo90º enchufe/enchufe de DN 250 de fundicón según normas EN 545 e ISO 2531 que dispongan de bridas según norma UNE EN 1092-2 para presiones de 16 bar. La unión consta de dos bridas orientables, una junta plana de cierre y los tornillos de apriete en acero zincado. |  | ud | 1
CODO ENCHUFE/ENCHUFE 90º FD 300 | Codo90º enchufe/enchufe de DN 300 de fundicón según normas EN 545 e ISO 2531 que dispongan de bridas según norma UNE EN 1092-2 para presiones de 16 bar. La unión consta de dos bridas orientables, una junta plana de cierre y los tornillos de apriete en acero zincado. |  | ud | 1
PLACA REDUCCION 100/80 | Placa de reducción 100x80 bridada de acero de fundición con revestimiento exterior e interior empolvado de epoxi, incluye pruebas de presión y estanqueidad, según UNE-EN 545. | PAM_Placa reducción o equivalente | ud | 5
PLACA DE REDUCCION 150/65 | Placa de reducción 150x65 bridada de acero de fundición con revestimiento exterior e interior empolvado de epoxi, incluye pruebas de presión y estanqueidad, según UNE-EN 545. | PAM_Placa reducción o equivalente | ud | 1
PLACA DE REDUCCION 150/100 | Placa de reducción 150x100 bridada de acero de fundición con revestimiento exterior e interior empolvado de epoxi, incluye pruebas de presión y estanqueidad, según UNE-EN 545. | PAM_Placa reducción o equivalente | ud | 1
PLACA DE REDUCCION 200/100 | Placa de reducción 200x100 bridada de acero de fundición con revestimiento exterior e interior empolvado de epoxi, incluye pruebas de presión y estanqueidad, según UNE-EN 545. | PAM_Placa reducción o equivalente | ud | 1
PLACA DE REDUCCION 200/150 | Placa de reducción 200x150 bridada de acero de fundición con revestimiento exterior e interior empolvado de epoxi, incluye pruebas de presión y estanqueidad, según UNE-EN 545. | PAM_Placa reducción o equivalente | ud | 1
CODO LATÓN I DN20 | Codo 90º de latón de 20mm, incluye pruebas de presión y estanqueidad, según norma EN 12166. |  | ud | 57
CODO LATÓN I DN25 | Codo 90º de latón de 25mm, incluye pruebas de presión y estanqueidad, según norma EN 12166. |  | ud | 52
CODO LATÓN I DN32 | Codo 90º de latón de 32mm, incluye pruebas de presión y estanqueidad, según norma EN 12166. |  | ud | 105
CODO LATÓN I DN40 | Codo 90º de latón de 40mm, incluye pruebas de presión y estanqueidad, según norma EN 12166. |  | ud | 25
CODO LATÓN I DN50 | Codo 90º de latón de 50mm, incluye pruebas de presión y estanqueidad, según norma EN 12166. |  | ud | 26
CODO LATÓN I DN63 | Codo 90º de latón de 63mm, incluye pruebas de presión y estanqueidad, según norma EN 12166. |  | ud | 45
CODO LATÓN I DN75 | Codo 90º de latón de 75mm, incluye pruebas de presión y estanqueidad, según norma EN 12166. |  | ud | 2
CODO LATON I DN90 | Codo 90º de latón de 90mm, incluye pruebas de presión y estanqueidad, según norma EN 12166. |  | ud | 1
REDUCCIÓN LATÓN DN 25-20 | Reducción de latón DN 25 a 20, incluye pruebas de presión y estanqueidad, según norma EN 12166. |  | ud | 1
REDUCCIÓN LATÓN DN 32-20 | Reducción de latón DN 32 a 20, incluye pruebas de presión y estanqueidad, según norma EN 12166. |  | ud | 1
REDUCCIÓN LATÓN DN 32-25 | Reducción de latón DN 32 a 25, incluye pruebas de presión y estanqueidad, según norma EN 12166. |  | ud | 1
REDUCCIÓN LATÓN DN 40-20 | Reducción de latón DN 40 a 20, incluye pruebas de presión y estanqueidad, según norma EN 12166. |  | ud | 2
REDUCCIÓN LATÓN DN 40-25 | Reducción de latón DN 40 a 25, incluye pruebas de presión y estanqueidad, según norma EN 12166. |  | ud | 1
REDUCCIÓN LATÓN DN 40-32 | Reducción de latón DN 40 a 32, incluye pruebas de presión y estanqueidad, según norma EN 12166. |  | ud | 2
REDUCCIÓN LATÓN DN 50-32 | Reducción de latón DN 50 a 32, incluye pruebas de presión y estanqueidad, según norma EN 12166. |  | ud | 1
REDUCCIÓN LATÓN DN 50-40 | Reducción de latón DN 50 a 40, incluye pruebas de presión y estanqueidad, según norma EN 12166. |  | ud | 1
REDUCCIÓN LATÓN DN 63-32 | Reducción de latón DN 63 a 32, incluye pruebas de presión y estanqueidad, según norma EN 12166. |  | ud | 1
REDUCCIÓN LATÓN DN 63-40 | Reducción de latón DN 63 a 40, incluye pruebas de presión y estanqueidad, según norma EN 12166. |  | ud | 1
REDUCCIÓN LATÓN DN 63-50 | Reducción de latón DN 63 a 50, incluye pruebas de presión y estanqueidad, según norma EN 12166. |  | ud | 1
REDUCCIÓN LATÓN DN 75-63 | Reducción de latón DN 75 a 63, incluye pruebas de presión y estanqueidad, según norma EN 12166. |  | ud | 1
REDUCCIÓN LATÓN DN 90-63 | Reducción de latón DN 90 a 53, incluye pruebas de presión y estanqueidad, según norma EN 12166. |  | ud | 1
REDUCCION MARSELLA M-H 1"-1 1/2" LATON | Reducción marsella Macho/Hembra 246 1" Macho x1.1/2" Hembra de latón. Gama de accesorios de latón ajustada a los requisitos establecidos para la conducción de aguas y otros fluidos de acuerdo con las prescripciones higiénico-sanitarias vigentes. |  | ud | 1
REDUCCION MARSELLA M-H 1"-1 1/4" LATON | Reducción marsella Macho/Hembra 246 1" Macho x1.1/4" Hembra de latón. Gama de accesorios de latón ajustada a los requisitos establecidos para la conducción de aguas y otros fluidos de acuerdo con las prescripciones higiénico-sanitarias vigentes. |  | ud | 1
REDUCCION MARSELLA M-H 1"1/2-2" LATON | Reducción marsella Macho/Hembra 246 1" Macho x1.1/2-2" Hembra de latón. Gama de accesorios de latón ajustada a los requisitos establecidos para la conducción de aguas y otros fluidos de acuerdo con las prescripciones higiénico-sanitarias vigentes. |  | ud | 3
REDUCCION MARSELLA M-H 2"1/2-2" LATON | Reducción marsella Macho/Hembra 246 2" Macho x1.1/2-2" Hembra de latón. Gama de accesorios de latón ajustada a los requisitos establecidos para la conducción de aguas y otros fluidos de acuerdo con las prescripciones higiénico-sanitarias vigentes. |  | ud | 2
TAPÓN LATÓN III DN20 | Tapón de latón DN20, incluye pruebas de presión y estanqueidad, según norma EN 12166. |  | ud | 1
TAPÓN LATÓN III DN25 | Tapón de latón DN25, incluye pruebas de presión y estanqueidad, según norma EN 12166. |  | ud | 2
TAPÓN LATÓN III DN32 | Tapón de latón DN32, incluye pruebas de presión y estanqueidad, según norma EN 12166. |  | ud | 2
TAPÓN LATÓN III DN40 | Tapón de latón DN40, incluye pruebas de presión y estanqueidad, según norma EN 12166. |  | ud | 2
TAPÓN LATÓN III DN63 | Tapón de latón DN63, incluye pruebas de presión y estanqueidad, según norma EN 12166. |  | ud | 4
TAPÓN LATÓN III DN90 | Tapón de latón DN90, incluye pruebas de presión y estanqueidad, según norma EN 12166. |  | ud | 1
TE LATÓN I DN20 | Te de latón DN20,, incluye pruebas de presión y estanqueidad, según norma EN 12166. |  | ud | 3
TE LATÓN I DN25 | Te de latón DN25,, incluye pruebas de presión y estanqueidad, según norma EN 12166. |  | ud | 1
TE LATÓN I DN32 | Te de latón DN32,, incluye pruebas de presión y estanqueidad, según norma EN 12166. |  | ud | 8
TE LATÓN I DN40 | Te de latón DN40,, incluye pruebas de presión y estanqueidad, según norma EN 12166. |  | ud | 3
TE LATÓN I DN50 | Te de latón DN50,, incluye pruebas de presión y estanqueidad, según norma EN 12166. |  | ud | 4
TE LATÓN I DN63 | Te de latón DN63,, incluye pruebas de presión y estanqueidad, según norma EN 12166. |  | ud | 11
TE LATÓN I DN75 | Te de latón DN75,, incluye pruebas de presión y estanqueidad, según norma EN 12166. |  | ud | 1
TE LATÓN I DN90 | Te de latón DN90,, incluye pruebas de presión y estanqueidad, según norma EN 12166. |  | ud | 1
TUBERÍA DE PVC, DN 63 MM, PN 16 | Tubo de policloruro de vinilo no plastificado (PVC-U), de 63 mm de diámetro exterior, PN=16 atm y 4,7 mm de espesor, para unión por copa con junta elástica de EPDM, incluyendo pruebas de presión y estanqueidad, según UNE-EN 1452. Incluso juntas de goma. |  | ml | 5
TUBERÍA DE PVC, DN 75 MM, PN 16 | Tubo de policloruro de vinilo no plastificado (PVC-U), de 75 mm de diámetro exterior, PN=16 atm y 5,6 mm de espesor, para unión por copa con junta elástica de EPDM, incluyendo pruebas de presión y estanqueidad, según UNE-EN 1452. Incluso juntas de goma. |  | ml | 50
TUBERÍA DE PVC, DN 90 MM, PN 16 | Tubo de policloruro de vinilo no plastificado (PVC-U), de 90 mm de diámetro exterior, PN=16 atm y 6,7 mm de espesor, para unión por copa con junta elástica de EPDM, incluyendo pruebas de presión y estanqueidad, según UNE-EN 1452. Incluso juntas de goma. |  | ml | 75
TUBERÍA DE PVC, DN 110 MM, PN 16 | Tubo de policloruro de vinilo no plastificado (PVC-U), de 110 mm de diámetro exterior, PN=16 atm y 6,6 mm de espesor, para unión por copa con junta elástica de EPDM, incluyendo pruebas de presión y estanqueidad, según UNE-EN 1452. Incluso juntas de goma. |  | ml | 88
TUBERÍA DE PVC, DN 125 MM, PN 16 | Tubo de policloruro de vinilo no plastificado (PVC-U), de 125 mm de diámetro exterior, PN=16 atm y 7,4 mm de espesor, para unión por copa con junta elástica de EPDM, incluyendo pruebas de presión y estanqueidad, según UNE-EN 1452. Incluso juntas de goma. |  | ml | 28
TUBERÍA DE PVC, DN 140 MM, PN 16 | Tubo de policloruro de vinilo no plastificado (PVC-U), de 140 mm de diámetro exterior, PN=16 atm y 8,3 mm de espesor, para unión por copa con junta elástica de EPDM, incluyendo pruebas de presión y estanqueidad, según UNE-EN 1452. Incluso juntas de goma. |  | ml | 13
TUBERÍA DE PVC, DN 160MM, PN 16 | Tubo de policloruro de vinilo no plastificado (PVC-U), de 160 mm de diámetro exterior, PN=16 atm y 9,5 mm de espesor, para unión por copa con junta elástica de EPDM, incluyendo pruebas de presión y estanqueidad, según UNE-EN 1452. Incluso juntas de goma. |  | ml | 15
TUBERÍA DE PVC, DN 200 MM, PN 16 | Tubo de policloruro de vinilo no plastificado (PVC-U), de 200 mm de diámetro exterior, PN=16 atm y 11,2 mm de espesor, para unión por copa con junta elástica de EPDM, incluyendo pruebas de presión y estanqueidad, según UNE-EN 1452. Incluso juntas de goma. |  | ml | 23
TUBO CANALIZACION DOBLE PARED ROJO DE 40 MM UNE-EN 61386.2.4 | Tubo corrugado rojo doble pared, corrugado exterior liso interior, DN40, unión por manguitos. IP54, curvable. Según Norma UNE-EN 61386.2.4. | REVI_Tubo doble pared o equivalente. | ml | 4
TUBO CANALIZACION DOBLE PARED ROJO DE 50 MM UNE-EN 61386.2.4 | Tubo corrugado rojo doble pared, corrugado exterior liso interior, DN50, unión por manguitos. IP54, curvable. Según Norma UNE-EN 61386.2.4. | REVI_Tubo doble pared o equivalente. | ml | 5
TUBO CANALIZACION DOBLE PARED ROJO DE 63 MM UNE-EN 61386.2.4 | Tubo corrugado rojo doble pared, corrugado exterior liso interior, DN63, unión por manguitos. IP54, curvable. Según Norma UNE-EN 61386.2.4. | REVI_Tubo doble pared o equivalente. | ml | 8
TUBO CANALIZACION DOBLE PARED ROJO DE 90 MM UNE-EN 61386.2.4 | Tubo corrugado rojo doble pared, corrugado exterior liso interior, DN90, unión por manguitos. IP54, curvable. Según Norma UNE-EN 61386.2.4. | REVI_Tubo doble pared o equivalente. | ml | 10
TUBO CANALIZACION DOBLE PARED ROJO DE 110 MM UNE-EN 61386.2.4 | Tubo corrugado rojo doble pared, corrugado exterior liso interior, DN110, unión por manguitos. IP54, curvable. Según Norma UNE-EN 61386.2.4. | REVI_Tubo doble pared o equivalente. | ml | 15
TUBO CANALIZACION DOBLE PARED ROJO DE 125 MM UNE-EN 61386.2.4 | Tubo corrugado rojo doble pared, corrugado exterior liso interior, DN125, unión por manguitos. IP54, curvable. Según Norma UNE-EN 61386.2.4. | REVI_Tubo doble pared o equivalente. | ml | 20
TUBO CANALIZACION DOBLE PARED ROJO DE 160 MM UNE-EN 61386.2.4 | Tubo corrugado rojo doble pared, corrugado exterior liso interior, DN160, unión por manguitos. IP54, curvable. Según Norma UNE-EN 61386.2.4. | REVI_Tubo doble pared o equivalente. | ml | 10
TUBO CANALIZACION DOBLE PARED ROJO DE 200 MM UNE-EN 61386.2.4 | Tubo corrugado rojo doble pared, corrugado exterior liso interior, DN200, unión por manguitos. IP54, curvable. Según Norma UNE-EN 61386.2.4. | REVI_Tubo doble pared o equivalente. | ml | 5
TUBO CANALIZACION DOBLE PARED ROJO DE 250 MM UNE-EN 61386.2.4 | Tubo corrugado rojo doble pared, corrugado exterior liso interior, DN250, unión por manguitos. IP54, curvable. Según Norma UNE-EN 61386.2.4. | REVI_Tubo doble pared o equivalente. | ml | 5
ENLACE HEMBRA DN 20, ACERO/ACERO | Enlace fundición maleable hembra, acero/acero, DN 20, PN16, incluyendo prueba de estanqueidad y presión, según DIN en 1563 | GEBO_Racores acero-acero o equivalente. | ud | 29
ENLACE HEMBRA DN 25, ACERO/ACERO | Enlace fundicion maleable hembra, acero/acero, DN 25, PN16, incluyendo prueba de estanqueidad y presión, según DIN en 1563 | GEBO_Racores acero-acero o equivalente. | ud | 34
ENLACE HEMBRA DN 50, ACERO/ACERO | Enlace fundicion maleable hembra, acero/acero, DN 50, PN16, incluyendo prueba de estanqueidad y presión, según DIN en 1563 | GEBO_Racores acero-acero o equivalente. | ud | 29
ENLACE HEMBRA DN 65, ACERO/ACERO | Enlace fundicion maleable hembra, acero/acero, DN 65, PN16, incluyendo prueba de estanqueidad y presión, según DIN en 1563 | GEBO_Racores acero-acero o equivalente. | ud | 5
ENLACE HEMBRA DN 80, ACERO/ACERO | Enlace fundicion maleable hembra, acero/acero, DN 80, PN16, incluyendo prueba de estanqueidad y presión, según DIN en 1563 | GEBO_Racores acero-acero o equivalente. | ud | 6
ENLACE HEMBRA DN 100, ACERO/ACERO | Enlace fundicion maleable hembra, acero/acero, DN 100, PN16, incluyendo prueba de estanqueidad y presión, según DIN en 1563 | GEBO_Racores acero-acero o equivalente. | ud | 1
ENLACE MACHO DN 20, ACERO/ACERO | Enlace fundicion maleable macho, acero/acero, DN 20, PN16, incluyendo prueba de estanqueidad y presión, según DIN en 1563 | GEBO_Racores acero-acero o equivalente. | ud | 40
ENLACE MACHO DN 25, ACERO/ACERO | Enlace fundicion maleable macho, acero/acero, DN 25, PN16, incluyendo prueba de estanqueidad y presión, según DIN en 1563 | GEBO_Racores acero-acero o equivalente. | ud | 23
ENLACE MACHO DN 32, ACERO/ACERO | Enlace fundicion maleable macho, acero/acero, DN 32, PN16, incluyendo prueba de estanqueidad y presión, según DIN en 1563 | GEBO_Racores acero-acero o equivalente. | ud | 22
ENLACE MACHO DN 50, ACERO/ACERO | Enlace fundicion maleable macho, acero/acero, DN 50, PN16, incluyendo prueba de estanqueidad y presión, según DIN en 1563 | GEBO_Racores acero-acero o equivalente. | ud | 5
ENLACE MACHO DN 65, ACERO/ACERO | Enlace fundicion maleable macho, acero/acero, DN 65, PN16, incluyendo prueba de estanqueidad y presión, según DIN en 1563 | GEBO_Racores acero-acero o equivalente. | ud | 5
ENLACE MACHO DN 80, ACERO/ACERO | Enlace fundicion maleable macho, acero/acero, DN 80, PN16, incluyendo prueba de estanqueidad y presión, según DIN en 1563 | GEBO_Racores acero-acero o equivalente. | ud | 8
ENLACE MACHO DN 100, ACERO/ACERO | Enlace fundicion maleable macho, acero/acero, DN 100, PN16, incluyendo prueba de estanqueidad y presión, según DIN en 1563 | GEBO_Racores acero-acero o equivalente. | ud | 1
ENLACE HEMBRA DN 20, ACERO/PLÁSTICO | Enlace fundición maleable hembra, acero/plástico, DN 20, PN16, incluyendo prueba de estanqueidad y presión, según DIN en 1563 | GEBO_Racores acero-plástico o equivalente. | ud | 2
ENLACE HEMBRA DN 25, ACERO/PLÁSTICO | Enlace fundicion maleable hembra, acero/plástico, DN 25, PN16, incluyendo prueba de estanqueidad y presión, según DIN en 1563 | GEBO_Racores acero-plástico o equivalente. | ud | 1
ENLACE HEMBRA DN 50, ACERO/PLÁSTICO | Enlace fundicion maleable hembra, acero/plástico, DN 50, PN16, incluyendo prueba de estanqueidad y presión, según DIN en 1563 | GEBO_Racores acero-plástico o equivalente. | ud | 1
ENLACE HEMBRA DN 65, ACERO/PLÁSTICO | Enlace fundicion maleable hembra, acero/plástico, DN 65, PN16, incluyendo prueba de estanqueidad y presión, según DIN en 1563 | GEBO_Racores acero-plástico o equivalente. | ud | 1
ENLACE HEMBRA DN 80, ACERO/PLÁSTICO | Enlace fundicion maleable hembra, acero/plástico, DN 80, PN16, incluyendo prueba de estanqueidad y presión, según DIN en 1563 | GEBO_Racores acero-plástico o equivalente. | ud | 1
ENLACE HEMBRA DN 100, ACERO/PLÁSTICO | Enlace fundicion maleable hembra, acero/plástico, DN 100, PN16, incluyendo prueba de estanqueidad y presión, según DIN en 1563 | GEBO_Racores acero-plástico o equivalente. | ud | 1
ENLACE MACHO DN 20, ACERO/PLÁSTICO | Enlace fundicion maleable macho, acero/plástico, DN 20, PN16, incluyendo prueba de estanqueidad y presión, según DIN en 1563 | GEBO_Racores acero-plástico o equivalente. | ud | 2
ENLACE MACHO DN 25, ACERO/PLÁSTICO | Enlace fundicion maleable macho, acero/plástico, DN 25, PN16, incluyendo prueba de estanqueidad y presión, según DIN en 1563 | GEBO_Racores acero-plástico o equivalente. | ud | 1
ENLACE MACHO DN 32, ACERO/PLÁSTICO | Enlace fundicion maleable macho, acero/plástico, DN 32, PN16, incluyendo prueba de estanqueidad y presión, según DIN en 1563 | GEBO_Racores acero-plástico o equivalente. | ud | 1
ENLACE MACHO DN 50, ACERO/PLÁSTICO | Enlace fundicion maleable macho, acero/plástico, DN 50, PN16, incluyendo prueba de estanqueidad y presión, según DIN en 1563 | GEBO_Racores acero-plástico o equivalente. | ud | 1
ENLACE MACHO DN 65, ACERO/PLÁSTICO | Enlace fundicion maleable macho, acero/plástico, DN 65, PN16, incluyendo prueba de estanqueidad y presión, según DIN en 1563 | GEBO_Racores acero-plástico o equivalente. | ud | 1
ENLACE MACHO DN 80, ACERO/PLÁSTICO | Enlace fundicion maleable macho, acero/plástico, DN 80, PN16, incluyendo prueba de estanqueidad y presión, según DIN en 1563 | GEBO_Racores acero-plástico o equivalente. | ud | 1
ENLACE MACHO DN 100, ACERO/PLÁSTICO | Enlace fundicion maleable macho, acero/plástico, DN 100, PN16, incluyendo prueba de estanqueidad y presión, según DIN en 1563 | GEBO_Racores acero-plástico o equivalente. | ud | 1
ENLACE RECTO LATÓN DN20 | Enlace recto latón DN20 |  | ud | 13
ENLACE RECTO LATÓN DN25 | Enlace recto latón DN25 |  | ud | 27
ENLACE RECTO LATÓN DN32 | Enlace recto latón DN32 |  | ud | 34
ENLACE RECTO LATÓN DN40 | Enlace recto latón DN40 |  | ud | 25
ENLACE RECTO LATÓN DN50 | Enlace recto latón DN50 |  | ud | 18
ENLACE RECTO LATÓN DN65 | Enlace recto latón DN65 |  | ud | 13
ENLACE RECTO LATÓN DN80 | Enlace recto latón DN80 |  | ud | 1
ENLACE RECTO LATÓN DN100 | Enlace recto latón DN90 |  | ud | 1
ENLACE ROSCA HEMBRA LATÓN DN20 | Enlace rosca hembra latón DN20 | SOLCOV A-AK-EH00XX o equivalente. | ud | 93
ENLACE ROSCA HEMBRA LATÓN DN25 | Enlace rosca hembra latón DN25 | SOLCOV A-AK-EH00XX o equivalente. | ud | 86
ENLACE ROSCA HEMBRA LATÓN DN32 | Enlace rosca hembra latón DN32 | SOLCOV A-AK-EH00XX o equivalente. | ud | 75
ENLACE ROSCA HEMBRA LATÓN DN40 | Enlace rosca hembra latón DN40 | SOLCOV A-AK-EH00XX o equivalente. | ud | 29
ENLACE ROSCA HEMBRA LATÓN DN50 | Enlace rosca hembra latón DN50 | SOLCOV A-AK-EH00XX o equivalente. | ud | 28
ENLACE ROSCA HEMBRA LATÓN DN65 | Enlace rosca hembra latón DN65 | SOLCOV A-AK-EH00XX o equivalente. | ud | 42
ENLACE ROSCA HEMBRA LATÓN DN80 | Enlace rosca hembra latón DN80 | SOLCOV A-AK-EH00XX o equivalente. | ud | 3
ENLACE ROSCA HEMBRA LATÓN DN100 | Enlace rosca hembra latón DN100 | SOLCOV A-AK-EH00XX o equivalente. | ud | 1
ENLACE ROSCA MACHO LATÓN DN20 | Enlace rosca macho latón DN20 | SOLCOV A-AK-EM00XX o equivalente. | ud | 252
ENLACE ROSCA MACHO LATÓN DN25 | Enlace rosca macho latón DN25 | SOLCOV A-AK-EM00XX o equivalente. | ud | 204
ENLACE ROSCA MACHO LATÓN DN32 | Enlace rosca macho latón DN32 | SOLCOV A-AK-EM00XX o equivalente. | ud | 100
ENLACE ROSCA MACHO LATÓN DN40 | Enlace rosca macho latón DN40 | SOLCOV A-AK-EM00XX o equivalente. | ud | 50
ENLACE ROSCA MACHO LATÓN DN50 | Enlace rosca macho latón DN50 | SOLCOV A-AK-EM00XX o equivalente. | ud | 76
ENLACE ROSCA MACHO LATÓN DN65 | Enlace rosca macho latón DN65 | SOLCOV A-AK-EM00XX o equivalente. | ud | 70
ENLACE ROSCA MACHO LATÓN DN80 | Enlace rosca macho latón DN80 | SOLCOV A-AK-EM00XX o equivalente. | ud | 6
ENLACE ROSCA MACHO LATÓN DN100 | Enlace rosca macho latón DN100 | SOLCOV A-AK-EM00XX o equivalente. | ud | 1
VÁLVULA COMPUERTA CIERRE ELÁSTICO PN-16 DN50 | Válvula de compuerta de las siguientes características: DN: 50; PN: 16; Conexiones: embridadas; Accionamiento: manual por volante; Materiales: Cuerpo y tapa en fundición nodular EN-GJS-500-7 (GGG-50), recubrimiento interior y exterior epoxi aplicado electrostáticamente. Color azul Ral 5015. Cierre en fundición nodular EN-GJS-500-7 (GGG-50) totalmente revestido interior y exteriormente de EPDM como estándar o NBR. Tuerca de cierre en aleación de cobre forjado. Eje en acero inoxidable AISI-420 (X20Cr13). Junta tapa-cuerpo en EPDM o NBR. Tornillería cuerpo tapa en acero inoxidable calidad A2 (AISI-304 / X5CrNi18 10). Las válvulas de compuerta se suministran con volante de acero estampado, o cuadradillo en fundición nodular EN-GJS-500-7 (GGG-50) para llave de maniobra de 30x30. Incluye pruebas de estanqueidad y presión. Normas aplicadas: EN 12166-1, DIN 3230, EN 1074, EN 1563, EN 681-1, EN 10088, ASTM 2000 y EN 1092-2. | BELGICAST BV-05-47 o equivalente | ud | 5
VÁLVULA COMPUERTA CIERRE ELÁSTICO PN-16 DN65 | Válvula de compuerta de las siguientes características: DN: 65; PN: 16; Conexiones: embridadas; Accionamiento: manual por volante; Materiales: Cuerpo y tapa en fundición nodular EN-GJS-500-7 (GGG-50), recubrimiento interior y exterior epoxi aplicado electrostáticamente. Color azul Ral 5015. Cierre en fundición nodular EN-GJS-500-7 (GGG-50) totalmente revestido interior y exteriormente de EPDM como estándar o NBR. Tuerca de cierre en aleación de cobre forjado. Eje en acero inoxidable AISI-420 (X20Cr13). Junta tapa-cuerpo en EPDM o NBR. Tornillería cuerpo tapa en acero inoxidable calidad A2 (AISI-304 / X5CrNi18 10). Las válvulas de compuerta se suministran con volante de acero estampado, o cuadradillo en fundición nodular EN-GJS-500-7 (GGG-50) para llave de maniobra de 30x30. Incluye pruebas de estanqueidad y presión. Normas aplicadas: EN 12166-1, DIN 3230, EN 1074, EN 1563, EN 681-1, EN 10088, ASTM 2000 y EN 1092-2. | BELGICAST BV-05-47 o equivalente | ud | 5
VÁLVULA COMPUERTA CIERRE ELÁSTICO PN-16 DN80 | Válvula de compuerta de las siguientes características: DN: 80; PN: 16; Conexiones: embridadas; Accionamiento: manual por volante; Materiales: Cuerpo y tapa en fundición nodular EN-GJS-500-7 (GGG-50), recubrimiento interior y exterior epoxi aplicado electrostáticamente. Color azul Ral 5015. Cierre en fundición nodular EN-GJS-500-7 (GGG-50) totalmente revestido interior y exteriormente de EPDM como estándar o NBR. Tuerca de cierre en aleación de cobre forjado. Eje en acero inoxidable AISI-420 (X20Cr13). Junta tapa-cuerpo en EPDM o NBR. Tornillería cuerpo tapa en acero inoxidable calidad A2 (AISI-304 / X5CrNi18 10). Las válvulas de compuerta se suministran con volante de acero estampado, o cuadradillo en fundición nodular EN-GJS-500-7 (GGG-50) para llave de maniobra de 30x30. Incluye pruebas de estanqueidad y presión. Normas aplicadas: EN 12166-1, DIN 3230, EN 1074, EN 1563, EN 681-1, EN 10088, ASTM 2000 y EN 1092-2. | BELGICAST BV-05-47 o equivalente | ud | 1
VÁLVULA COMPUERTA CIERRE ELÁSTICO PN-16 DN100 | Válvula de compuerta de las siguientes características: DN: 100; PN: 16; Conexiones: embridadas; Accionamiento: manual por volante; Materiales: - Cuerpo: Fundición dúctil GGG-50; - Tapa: Fundición dúctil GGG-50; - Cierre: Fundición dúctil GGG-50; - Revestimiento cierre: NBR/EPDM; - Volante: Fundición dúctil GGG-50; | BELGICAST BV-05-47 o equivalente | ud | 10
VÁLVULA COMPUERTA CIERRE ELÁSTICO PN-16 DN125 | Válvula de compuerta de las siguientes características: DN: 125; PN: 16; Conexiones: embridadas; Accionamiento: manual por volante; Materiales: Cuerpo y tapa en fundición nodular EN-GJS-500-7 (GGG-50), recubrimiento interior y exterior epoxi aplicado electrostáticamente. Color azul Ral 5015. Cierre en fundición nodular EN-GJS-500-7 (GGG-50) totalmente revestido interior y exteriormente de EPDM como estándar o NBR. Tuerca de cierre en aleación de cobre forjado. Eje en acero inoxidable AISI-420 (X20Cr13). Junta tapa-cuerpo en EPDM o NBR. Tornillería cuerpo tapa en acero inoxidable calidad A2 (AISI-304 / X5CrNi18 10). Las válvulas de compuerta se suministran con volante de acero estampado, o cuadradillo en fundición nodular EN-GJS-500-7 (GGG-50) para llave de maniobra de 30x30. Incluye pruebas de estanqueidad y presión. Normas aplicadas: EN 12166-1, DIN 3230, EN 1074, EN 1563, EN 681-1, EN 10088, ASTM 2000 y EN 1092-2. | BELGICAST BV-05-47 o equivalente | ud | 1
VÁLVULA COMPUERTA CIERRE ELÁSTICO PN-16 DN150 | Válvula de compuerta de las siguientes características: DN: 150; PN: 16; Conexiones: embridadas; Accionamiento: manual por volante; Materiales: Cuerpo y tapa en fundición nodular EN-GJS-500-7 (GGG-50), recubrimiento interior y exterior epoxi aplicado electrostáticamente. Color azul Ral 5015. Cierre en fundición nodular EN-GJS-500-7 (GGG-50) totalmente revestido interior y exteriormente de EPDM como estándar o NBR. Tuerca de cierre en aleación de cobre forjado. Eje en acero inoxidable AISI-420 (X20Cr13). Junta tapa-cuerpo en EPDM o NBR. Tornillería cuerpo tapa en acero inoxidable calidad A2 (AISI-304 / X5CrNi18 10). Las válvulas de compuerta se suministran con volante de acero estampado, o cuadradillo en fundición nodular EN-GJS-500-7 (GGG-50) para llave de maniobra de 30x30. Incluye pruebas de estanqueidad y presión. Normas aplicadas: EN 12166-1, DIN 3230, EN 1074, EN 1563, EN 681-1, EN 10088, ASTM 2000 y EN 1092-2. | BELGICAST BV-05-47 o equivalente | ud | 5
VÁLVULA COMPUERTA CIERRE ELÁSTICO PN-16 DN200 | Válvula de compuerta de las siguientes características: DN: 200; PN: 16; Conexiones: embridadas; Accionamiento: manual por volante; Materiales: - Cuerpo: Fundición dúctil GGG-50; - Tapa: Fundición dúctil GGG-50; - Cierre: Fundición dúctil GGG-50; - Revestimiento cierre: NBR/EPDM; - Volante: Fundición dúctil GGG-50; | BELGICAST BV-05-47 o equivalente | ud | 1
VÁLVULA COMPUERTA CIERRE ELÁSTICO PN-16 DN250 | Válvula de compuerta de las siguientes características: DN: 250; PN: 16; Conexiones: embridadas; Accionamiento: manual por volante; Materiales: Cuerpo y tapa en fundición nodular EN-GJS-500-7 (GGG-50), recubrimiento interior y exterior epoxi aplicado electrostáticamente. Color azul Ral 5015. Cierre en fundición nodular EN-GJS-500-7 (GGG-50) totalmente revestido interior y exteriormente de EPDM como estándar o NBR. Tuerca de cierre en aleación de cobre forjado. Eje en acero inoxidable AISI-420 (X20Cr13). Junta tapa-cuerpo en EPDM o NBR. Tornillería cuerpo tapa en acero inoxidable calidad A2 (AISI-304 / X5CrNi18 10). Las válvulas de compuerta se suministran con volante de acero estampado, o cuadradillo en fundición nodular EN-GJS-500-7 (GGG-50) para llave de maniobra de 30x30. Incluye pruebas de estanqueidad y presión. Normas aplicadas: EN 12166-1, DIN 3230, EN 1074, EN 1563, EN 681-1, EN 10088, ASTM 2000 y EN 1092-2. | BELGICAST BV-05-47 o equivalente | ud | 1
VÁLVULA COMPUERTA CIERRE ELÁSTICO PN-16 DN300 | Válvula de compuerta de las siguientes características: DN: 300; PN: 16; Conexiones: embridadas; Accionamiento: manual por volante; Materiales: Cuerpo y tapa en fundición nodular EN-GJS-500-7 (GGG-50), recubrimiento interior y exterior epoxi aplicado electrostáticamente. Color azul Ral 5015. Cierre en fundición nodular EN-GJS-500-7 (GGG-50) totalmente revestido interior y exteriormente de EPDM como estándar o NBR. Tuerca de cierre en aleación de cobre forjado. Eje en acero inoxidable AISI-420 (X20Cr13). Junta tapa-cuerpo en EPDM o NBR. Tornillería cuerpo tapa en acero inoxidable calidad A2 (AISI-304 / X5CrNi18 10). Las válvulas de compuerta se suministran con volante de acero estampado, o cuadradillo en fundición nodular EN-GJS-500-7 (GGG-50) para llave de maniobra de 30x30. Incluye pruebas de estanqueidad y presión. Normas aplicadas: EN 12166-1, DIN 3230, EN 1074, EN 1563, EN 681-1, EN 10088, ASTM 2000 y EN 1092-2. | BELGICAST BV-05-47 o equivalente | ud | 1
VÁLVULA COMPUERTA CIERRE ELÁSTICO PN-16 DN350 | Válvula de compuerta de las siguientes características: DN: 350; PN: 16; Conexiones: embridadas; Accionamiento: manual por volante; Materiales: - Cuerpo: Fundición dúctil GGG-50; - Tapa: Fundición dúctil GGG-50; - Cierre: Fundición dúctil GGG-50; - Revestimiento cierre: NBR/EPDM; - Volante: Fundición dúctil GGG-50; | BELGICAST BV-05-47 o equivalente | ud | 1
VÁLVULA DE BOLA PN-16 DN 25 | VÁLVULA DE BOLA de las siguientes características: DN-25 PN-16 Montaje: Roscar H-H Acciónamiento: manual Materiales: - Cuerpo: PP - Bola: PP - Asientos: PTFE - Juntas: EPDM Incluye pruebas de estanqueidad y presión. | GEORGE FISCHER_Válvula de bola plástica o equivalente. | ud | 30
VÁLVULA DE BOLA PN-16 DN 32 | VÁLVULA DE BOLA de las siguientes características: DN-32 PN-16 Montaje: Roscar H-H Acciónamiento: manual Materiales: - Cuerpo: PP - Bola: PP - Asientos: PTFE - Juntas: EPDM Incluye pruebas de estanqueidad y presión. | GEORGE FISCHER_Válvula de bola plástica o equivalente. | ud | 20
VÁLVULA DE BOLA PN-16 DN 40 | VÁLVULA DE BOLA de las siguientes características: DN-40 PN-16 Montaje: Roscar H-H Acciónamiento: manual Materiales: - Cuerpo: PP - Bola: PP - Asientos: PTFE - Juntas: EPDM Incluye pruebas de estanqueidad y presión. | GEORGE FISCHER_Válvula de bola plástica o equivalente. | ud | 20
VÁLVULA DE BOLA PN-16 DN 50 | VÁLVULA DE BOLA de las siguientes características: DN-50 PN-16 Montaje: Roscar H-H Acciónamiento: manual Materiales: - Cuerpo: PP - Bola: PP - Asientos: PTFE - Juntas: EPDM Incluye pruebas de estanqueidad y presión. | GEORGE FISCHER_Válvula de bola plástica o equivalente. | ud | 12
VÁLVULA DE BOLA PN-16 DN 65 | VÁLVULA DE BOLA de las siguientes características: DN-65 PN-16 Montaje: Roscar H-H Acciónamiento: manual Materiales: - Cuerpo: PP - Bola: PP - Asientos: PTFE - Juntas: EPDM Incluye pruebas de estanqueidad y presión. | GEORGE FISCHER_Válvula de bola plástica o equivalente. | ud | 12
VÁLVULA DE BOLA PN-16 DN 75 | VÁLVULA DE BOLA de las siguientes características: DN-75 PN-16 Montaje: Roscar H-H Acciónamiento: manual Materiales: - Cuerpo: PP - Bola: PP - Asientos: PTFE - Juntas: EPDM Incluye pruebas de estanqueidad y presión. | GEORGE FISCHER_Válvula de bola plástica o equivalente. | ud | 1
VÁLVULA DE BOLA PN-16 DN 110 | VÁLVULA DE BOLA de las siguientes características: DN-110 PN-16 Montaje: Roscar H-H Acciónamiento: manual Materiales: - Cuerpo: PP - Bola: PP - Asientos: PTFE - Juntas: EPDM Incluye pruebas de estanqueidad y presión. | GEORGE FISCHER_Válvula de bola plástica o equivalente. | ud | 1
VÁLVULA DE RETENCIÓN DN 50 CLAPETA SIMPLE | Válvula de retención de clapeta simple DN 50, PN16, según norma UNE-EN 12516-2:2016 Montaje: Roscar H-H - Cuerpo f. Dúctil en-js1050 (GGG50) - Disco EPDM/NBR +WCB - Junta bonete EPDM/NBR - Tornillos a2-70 - Arandelas a2-70 - Pasador ss420 - Cáncamo acero carbono galbanizado - Bonete f. Dúctil en-js1050 (GGG50) - Tapa f. Dúctil en-js1050 (GGG50) Incluye pruebas de estanqueidad y presión. | COMEVAL_Valvula retención clapeta o equivalente | ud | 4
VÁLVULA DE RETENCIÓN DN 65 CLAPETA SIMPLE | Válvula de retención de clapeta simple DN 65, PN16, según norma UNE-EN 12516-2:2016 Montaje: Roscar H-H - Cuerpo f. Dúctil en-js1050 (GGG50) - Disco EPDM/NBR +WCB - Junta bonete EPDM/NBR - Tornillos a2-70 - Arandelas a2-70 - Pasador ss420 - Cáncamo acero carbono galbanizado - Bonete f. Dúctil en-js1050 (GGG50) - Tapa f. Dúctil en-js1050 (GGG50) Incluye pruebas de estanqueidad y presión. | COMEVAL_Valvula retención clapeta o equivalente | ud | 1
VÁLVULA DE RETENCIÓN DN 80 CLAPETA SIMPLE | Válvula de retención de clapeta simple DN 80, PN16, según norma UNE-EN 12516-2:2016 Montaje: Roscar H-H - Cuerpo f. Dúctil en-js1050 (GGG50) - Disco EPDM/NBR +WCB - Junta bonete EPDM/NBR - Tornillos a2-70 - Arandelas a2-70 - Pasador ss420 - Cáncamo acero carbono galbanizado - Bonete f. Dúctil en-js1050 (GGG50) - Tapa f. Dúctil en-js1050 (GGG50) Incluye pruebas de estanqueidad y presión. | COMEVAL_Valvula retención clapeta o equivalente | ud | 1
VÁLVULA DE RETENCIÓN DN 100 CLAPETA SIMPLE | Válvula de retención de clapeta simple DN 100, PN16, según norma UNE-EN 12516-2:2016 Montaje: Roscar H-H - Cuerpo f. Dúctil en-js1050 (GGG50) - Disco EPDM/NBR +WCB - Junta bonete EPDM/NBR - Tornillos a2-70 - Arandelas a2-70 - Pasador ss420 - Cáncamo acero carbono galbanizado - Bonete f. Dúctil en-js1050 (GGG50) - Tapa f. Dúctil en-js1050 (GGG50) Incluye pruebas de estanqueidad y presión. | COMEVAL_Valvula retención clapeta o equivalente | ud | 1
VÁLVULA DE RETENCIÓN MUELLE 1/2" | Válvula de Retención H/H y muelle, DN1/2", según norma UNE-EN-ISO 228-1. Cuerpo, tapa, disco y guía de latón | CEMAT_Válvula de retención de muelle o equivalente. | ud | 1
VÁLVULA DE RETENCIÓN MUELLE 1" | Válvula de Retención H/H y muelle, DN1", según norma UNE-EN-ISO 228-1. Cuerpo, tapa, disco y guía de latón | CEMAT_Válvula de retención de muelle o equivalente. | ud | 1
VÁLVULA DE RETENCIÓN MUELLE 1 1/4" | Válvula de Retención H/H y muelle, DN1 1/4", según norma UNE-EN-ISO 228-1. Cuerpo, tapa, disco y guía de latón | CEMAT_Válvula de retención de muelle o equivalente. | ud | 1
VÁLVULA DE RETENCIÓN MUELLE 1 1/2" | Válvula de Retención H/H y muelle, DN1 1/2", según norma UNE-EN-ISO 228-1. Cuerpo, tapa, disco y guía de latón | CEMAT_Válvula de retención de muelle o equivalente. | ud | 1
VÁLVULA DE RETENCIÓN MUELLE 2" | Válvula de Retención H/H y muelle, DN2", según norma UNE-EN-ISO 228-1. Cuerpo, tapa, disco y guía de latón | CEMAT_Válvula de retención de muelle o equivalente. | ud | 1
VÁLVULA DE RETENCION SANDWICH D50 PN-16 | Válvula de retención de doble clapeta de fundicíon ductil, DN 50, PN 16. Conexiones: embridadas; - Cuerpo f. Dúctil en-js1050 (GGG50) - Disco EPDM/NBR +WCB - Junta bonete EPDM/NBR - Tornillos a2-70 - Arandelas a2-70 - Pasador ss420 - Cáncamo acero carbono galbanizado - Bonete f. Dúctil en-js1050 (GGG50) - Tapa f. Dúctil en-js1050 (GGG50) Incluye pruebas de estanqueidad y presión. |  | ud | 1
VÁLVULA DE RETENCIÓN SANDWICH D100 PN-16 | Válvula de retención de doble clapeta de fundicíon ductil, DN 100, PN 16. Conexiones: embridadas; - Cuerpo f. Dúctil en-js1050 (GGG50) - Disco EPDM/NBR +WCB - Junta bonete EPDM/NBR - Tornillos a2-70 - Arandelas a2-70 - Pasador ss420 - Cáncamo acero carbono galbanizado - Bonete f. Dúctil en-js1050 (GGG50) - Tapa f. Dúctil en-js1050 (GGG50) Incluye pruebas de estanqueidad y presión. |  | ud | 1
VÁLVULA DE RETENCION SANDWICH D150 PN-16 | Válvula de retención de doble clapeta de fundicíon ductil, DN 150, PN 16. Conexiones: embridadas; - Cuerpo f. Dúctil en-js1050 (GGG50) - Disco EPDM/NBR +WCB - Junta bonete EPDM/NBR - Tornillos a2-70 - Arandelas a2-70 - Pasador ss420 - Cáncamo acero carbono galbanizado - Bonete f. Dúctil en-js1050 (GGG50) - Tapa f. Dúctil en-js1050 (GGG50) Incluye pruebas de estanqueidad y presión. |  | ud | 1
VÁLVULA DE RETENCIÓN SANDWICH D200 PN-16 | Válvula de retención de doble clapeta de fundicíon ductil, DN 200, PN 16. Conexiones: embridadas; - Cuerpo f. Dúctil en-js1050 (GGG50) - Disco EPDM/NBR +WCB - Junta bonete EPDM/NBR - Tornillos a2-70 - Arandelas a2-70 - Pasador ss420 - Cáncamo acero carbono galbanizado - Bonete f. Dúctil en-js1050 (GGG50) - Tapa f. Dúctil en-js1050 (GGG50) Incluye pruebas de estanqueidad y presión. |  | ud | 1
VÁLVULA REDUCTORA DE PRESIÓN DN=1" MM Q=1,48 L/S, PN= 10 AT | Válvula reductora de presión, DN=1", según norma DIN EN 12502. | HONEYWELL_Válvula reductora de presión o equivalente. | ud | 1
VÁLVULA REDUCTORA DE PRESIÓN DN=1 1/4" MM Q=3 L/S, PN= 10 AT | Válvula reductora de presión, DN=1 1/4", según norma DIN EN 12502. | HONEYWELL_Válvula reductora de presión o equivalente. | ud | 1
VÁLVULA REDUCTORA DE PRESIÓN DN=1 1/2" MM Q=3 L/S, PN= 10 AT | Válvula reductora de presión, DN=1 1/2", según norma DIN EN 12502. | HONEYWELL_Válvula reductora de presión o equivalente. | ud | 1
VÁLVULA REDUCTORA DE PRESIÓN DN=2" MM Q=3 L/S, PN= 10 AT | Válvula reductora de presión, DN=2", según norma DIN EN 12502. | HONEYWELL_Válvula reductora de presión o equivalente. | ud | 1
VÁLVULA REDUCTORA DE PRESIÓN DN50. PN16 | Válvula reductora de presión de fundición ductil DN50, PN16, según norma EN 1074/4. |  | ud | 1
VÁLVULA REDUCTORA DE PRESIÓN DN65. PN16 | Válvula reductora de presión de fundición ductil DN65, PN16, según norma EN 1074/4. |  | ud | 1
VÁLVULA REDUCTORA DE PRESIÓN DN80. PN16 | Válvula reductora de presión de fundición ductil DN80, PN16, según norma EN 1074/4. |  | ud | 1
VÁLVULA REDUCTORA DE PRESIÓN DN100. PN16 | Válvula reductora de presión de fundición ductil DN100, PN16, según norma EN 1074/4. |  | ud | 1
VÁLVULA REDUCTORA DE PRESIÓN DN125. PN16 | Válvula reductora de presión de fundición ductil DN125, PN16, según norma EN 1074/4. |  | ud | 1
VÁLVULA REDUCTORA DE PRESIÓN DN150. PN16 | Válvula reductora de presión de fundición ductil DN150, PN16, según norma EN 1074/4. |  | ud | 1
VALVULA FLOTADOR EMBRIDADA DE 25MM | Válvula flotador embridada de 25mm, según norma EN 12266-1. - Nivel: acero al carbono - Flotador: Acero inox 304 - Asiento: nitrilo - Obturador: Acero inox 304 - Cuerpo: acero dúctil GG25 - Tapa: acero dúctil GG25 Incluye pruebas de estanqueidad y presión. | TECOFI_Válvula flotador | ud | 1
VALVULA FLOTADOR EMBRIDADA DE 50MM | Válvula flotador embridada de 50mm, según norma EN 12266-1. - Nivel: acero al carbono - Flotador: Acero inox 304 - Asiento: nitrilo - Obturador: Acero inox 304 - Cuerpo: acero dúctil GG25 - Tapa: acero dúctil GG25 Incluye pruebas de estanqueidad y presión. | TECOFI_Válvula flotador | ud | 1
VALVULA FLOTADOR EMBRIDADA DN 80MM | Válvula flotador embridada dn 80mm, según norma EN 12266-1. - Nivel: acero al carbono - Flotador: Acero inox 304 - Asiento: nitrilo - Obturador: Acero inox 304 - Cuerpo: acero dúctil GG25 - Tapa: acero dúctil GG25 Incluye pruebas de estanqueidad y presión. | TECOFI_Válvula flotador | ud | 1
VALVULA FLOTADOR EMBRIDADA DN 100MM | Válvula flotador embridada dn 100mm, según norma EN 12266-1. - Nivel: acero al carbono - Flotador: Acero inox 304 - Asiento: nitrilo - Obturador: Acero inox 304 - Cuerpo: acero dúctil GG25 - Tapa: acero dúctil GG25 Incluye pruebas de estanqueidad y presión. | TECOFI_Válvula flotador | ud | 1
VENTOSA TRIFUNCIONAL 1/2" | Ventrosa trifuncional sin valvula DN 1/2"", conexiones de rosca macho NPT or BSPT. | ARI_Ventosa trifuncional o equivalente. | ud | 1
VENTOSA TRIFUNCIONAL 3/4" | Ventrosa trifuncional sin valvula DN 3/4", conexiones de rosca macho NPT or BSPT. | ARI_Ventosa trifuncional o equivalente. | ud | 1
VENTOSA TRIFUNCIONAL 1" | Ventrosa trifuncional sin valvula DN 1", conexiones de rosca macho NPT or BSPT. | ARI_Ventosa trifuncional o equivalente. | ud | 1
VENTOSA TRIFUNCIONAL 2" | Ventrosa trifuncional sin valvula DN 2", conexiones de rosca macho NPT or BSPT. | ARI_Ventosa trifuncional o equivalente. | ud | 1
VENTOSA TRIFUNCIONAL 3" | Ventrosa trifuncional sin valvula DN 3" - Cuerpo-Brida / Rosca: Hierro dúctil fundido ASTM A536 GR. 65-45-12 - Salida lateral, “seta”: Hierro dúctil fundido ASTM A536 GR. 65-45-12 - Sello del asiento superior: EPDM - Disco de protección contra el golpe de ariete: Polipropileno - Sello del disco de protección el golpe de ariete: EPDM - Disco del orificio automático: Polipropileno - Flotador: Polipropileno - Placa superior: Acero inoxidable AISI 304 - Malla: Acero inoxidable AISI 304 - Junta tórica de la tapa: EPDM - Orificio automático: Acero inoxidable AISI 304 - Junta tórica del orificio automático: EPDM - Tapón del orificio automático: Poliamida con refuerzo de fibra de vidrio - Junta tórica del tapón del orificio automático: EPDM - Sello orificio automático: EPDM - Vástago integrado del orificio automático: Poliamida con refuerzo de fibra de vidrio - Anillo elástico: Poliamida con refuerzo de fibra de vidrio - Tornillo de la tapa: Acero inoxidable AISI 304 - Perno: Acero inoxidable AISI 304 - Tuerca: Acero inoxidable AISI 304 - Arandela: Acero inoxidable AISI 304 - Perno de anillo: Acero inoxidable AISI 304 Incluye pruebas de estanqueidad y presión. | BERMAD_Ventosa trifuncional o equivalente. | ud | 1
VENTOSA TRIFUNCIONAL 4" | Ventrosa trifuncional sin valvula DN 4" - Cuerpo-Brida / Rosca: Hierro dúctil fundido ASTM A536 GR. 65-45-12 - Salida lateral, “seta”: Hierro dúctil fundido ASTM A536 GR. 65-45-12 - Sello del asiento superior: EPDM - Disco de protección contra el golpe de ariete: Polipropileno - Sello del disco de protección el golpe de ariete: EPDM - Disco del orificio automático: Polipropileno - Flotador: Polipropileno - Placa superior: Acero inoxidable AISI 304 - Malla: Acero inoxidable AISI 304 - Junta tórica de la tapa: EPDM - Orificio automático: Acero inoxidable AISI 304 - Junta tórica del orificio automático: EPDM - Tapón del orificio automático: Poliamida con refuerzo de fibra de vidrio - Junta tórica del tapón del orificio automático: EPDM - Sello orificio automático: EPDM - Vástago integrado del orificio automático: Poliamida con refuerzo de fibra de vidrio - Anillo elástico: Poliamida con refuerzo de fibra de vidrio - Tornillo de la tapa: Acero inoxidable AISI 304 - Perno: Acero inoxidable AISI 304 - Tuerca: Acero inoxidable AISI 304 - Arandela: Acero inoxidable AISI 304 - Perno de anillo: Acero inoxidable AISI 304 Incluye pruebas de estanqueidad y presión. | BERMAD_Ventosa trifuncional o equivalente. | ud | 1
1
1
VENTOSA TRIFUNCIONAL DE DOBLE BOLA SIN VÁLVULA DN 50 | Ventosas de doble bola con válvula de cierre integrada DN50 PN 16 | VALVOTUBI_Ventosas de doble bola con válvula de cierre integrada o equivalente. | ud | 1
VENTOSA TRIFUNCIONAL DE DOBLE BOLA SIN VÁLVULA DN 65 | Ventosas de doble bola con válvula de cierre integrada DN65 PN 16 | VALVOTUBI_Ventosas de doble bola con válvula de cierre integrada o equivalente. | ud | 1
VENTOSA TRIFUNCIONAL DE DOBLE BOLA SIN VÁLVULA DN 80 | Ventosas de doble bola con válvula de cierre integrada DN80 PN 16 | VALVOTUBI_Ventosas de doble bola con válvula de cierre integrada o equivalente. | ud | 1
VENTOSA TRIFUNCIONAL DE DOBLE BOLA SIN VÁLVULA DN 100 | Ventosas de doble bola con válvula de cierre integrada DN100 PN 16 | VALVOTUBI_Ventosas de doble bola con válvula de cierre integrada o equivalente. | ud
ABRAZADERA AUTOBLOCANTE PN10 PARA TUBERIA PE/PVC DN 63 | Abrazadera autoblocante PN10 para tuberia PE/PVC DN 63 | Hawle ref 9240 o equivalente. | ud | 1
ABRAZADERA AUTOBLOCANTE PN10 PARA TUBERIA PE/PVC DN 75 | Abrazadera autoblocante PN10 para tuberia PE/PVC DN 75 | Hawle ref 9240 o equivalente. | ud | 7
ABRAZADERA AUTOBLOCANTE PN10 PARA TUBERIA PE/PVC DN 90 | Abrazadera autoblocante PN10 para tuberia PE/PVC DN 90 | Hawle ref 9240 o equivalente. | ud | 5
ABRAZADERA AUTOBLOCANTE PN10 PARA TUBERIA PE/PVC DN 110 | Abrazadera autoblocante PN10 para tuberia PE/PVC DN 110 | Hawle ref 9240 o equivalente. | ud | 4
ABRAZADERA AUTOBLOCANTE PN10 PARA TUBERIA PE/PVC DN 125 | Abrazadera autoblocante PN10 para tuberia PE/PVC DN 125 | Hawle ref 9240 o equivalente. | ud | 1
ABRAZADERA AUTOBLOCANTE PN10 PARA TUBERIA PE/PVC DN 140 | Abrazadera autoblocante PN10 para tuberia PE/PVC DN 140 | Hawle ref 9240 o equivalente. | ud | 2
ABRAZADERA AUTOBLOCANTE PN10 PARA TUBERIA PE/PVC DN 160 | Abrazadera autoblocante PN10 para tuberia PE/PVC DN 160 | Hawle ref 9240 o equivalente. | ud | 2
ABRAZADERA AUTOBLOCANTE PN10 PARA TUBERIA PE/PVC DN 200 | Abrazadera autoblocante PN10 para tuberia PE/PVC DN 200 | Hawle ref 9240 o equivalente. | ud | 1
ABRAZADERA AUTOBLOCANTE PN10 PARA TUBERIA PE/PVC DN 225 | Abrazadera autoblocante PN10 para tuberia PE/PVC DN 225 | Hawle ref 9240 o equivalente. | ud | 1
ABRAZADERA DE REPARACIÓN FS-10 DN 54 - 58 L=150 MM | Abrazadera de reparación FS-10 DN 54 - 58 l=150 mm | Hawle ref 0750 o equivalente. | ud | 10
ABRAZADERA DE REPARACIÓN FS-10 DN 63 - 68 L=150 MM | Abrazadera de reparación FS-10 DN 63 - 68 l=150 mm | Hawle ref 0750 o equivalente. | ud | 10
ABRAZADERA DE REPARACIÓN FS-10 DN 131-141 L=200 MM | Abrazadera de reparación FS-10 DN 131-141 l=200 mm | Hawle ref 0750 o equivalente. | ud | 2
ABRAZADERA DE REPARACIÓN FS-10 DN 140-150 L=200 MM | Abrazadera de reparación FS-10 DN 140-150 l=200 mm | Hawle ref 0750 o equivalente. | ud | 5
ABRAZADERA DE REPARACIÓN FS-10 DN 151-161 L=200 MM | Abrazadera de reparación FS-10 DN 151-161 l=200 mm | Hawle ref 0750 o equivalente. | ud | 2
ABRAZADERA DE REPARACIÓN FS-10 DN 166-178 L=200 MM | Abrazadera de reparación FS-10 DN 166-178 l=200 mm | Hawle ref 0750 o equivalente. | ud | 5
ABRAZADERA DE REPARACIÓN FS-10 DN 178-190 L=200 MM | Abrazadera de reparación FS-10 DN 178-190 l=200 mm | Hawle ref 0750 o equivalente. | ud | 2
ABRAZADERA DE REPARACIÓN FS-10 DN 190-202 L=200 MM | Abrazadera de reparación FS-10 DN 190-202 l=200 mm | Hawle ref 0750 o equivalente. | ud | 2
ABRAZADERA DE REPARACIÓN FS-20 DN 200-212 L=250 MM | Abrazadera de reparación FS-20 DN 200-212 l=250 mm | Hawle ref 0750 o equivalente. | ud | 2
ABRAZADERA DE REPARACIÓN FS-20 DN 215-227 L=250 MM | Abrazadera de reparación FS-20 DN 215-227 l=250 mm | Hawle ref 0750 o equivalente. | ud | 3
ABRAZADERA DE REPARACIÓN FS-20 DN 269-281 L=250 MM | Abrazadera de reparación FS-20 DN 269-281 l=250 mm | Hawle ref 0750 o equivalente. | ud | 2
ABRAZADERA DE REPARACIÓN FS-20 DN 306-318 L=250 MM | Abrazadera de reparación FS-20 DN 306-318 l=250 mm | Hawle ref 0750 o equivalente. | ud | 1
ABRAZADERA DE REPARACIÓN FS-20 DN 400-412 L=250 MM | Abrazadera de reparación FS-20 DN 400-412 l=250 mm | Hawle ref 0750 o equivalente. | ud | 1
ABRAZADERA DE REPARACIÓN FS-20 DN 315-327 L=315 MM | Abrazadera de reparación FS-20 DN 315-327 l=315 mm | Hawle ref 0750 o equivalente. | ud | 1
ABRAZADERA DE REPARACIÓN FS-20 DN 366-379 L=315 MM | Abrazadera de reparación FS-20 DN 366-379 l=315 mm | Hawle ref 0750 o equivalente. | ud | 1
ABRAZADERA ISOFONICA M 10 DN 15-19 | Fabricada en acero zincado. Goma EPDM para aislamiento e insonorización DIN 4109. Tornillos laterales M-10 imperdibles mediante juntas de PVC y de triple accionamiento, hexagonal, plano y philips. Tuerca doble rosca M-8+M-10 soldada. Temperaturas máximas de trabajo -30º / 110º. Para la fijación de tubos pesados de cobre, PVC y acero. |  | ud | 1
ABRAZADERA ISOFONICA M 10 DN 20-25 | Fabricada en acero zincado. Goma EPDM para aislamiento e insonorización DIN 4109. Tornillos laterales M-10 imperdibles mediante juntas de PVC y de triple accionamiento, hexagonal, plano y philips. Tuerca doble rosca M-8+M-10 soldada. Temperaturas máximas de trabajo -30º / 110º. Para la fijación de tubos pesados de cobre, PVC y acero. |  | ud | 2
ABRAZADERA ISOFONICA M 10 DN 26-30 | Fabricada en acero zincado. Goma EPDM para aislamiento e insonorización DIN 4109. Tornillos laterales M-10 imperdibles mediante juntas de PVC y de triple accionamiento, hexagonal, plano y philips. Tuerca doble rosca M-8+M-10 soldada. Temperaturas máximas de trabajo -30º / 110º. Para la fijación de tubos pesados de cobre, PVC y acero. |  | ud | 1
ABRAZADERA ISOFONICA M 10 DN 32-36 | Fabricada en acero zincado. Goma EPDM para aislamiento e insonorización DIN 4109. Tornillos laterales M-10 imperdibles mediante juntas de PVC y de triple accionamiento, hexagonal, plano y philips. Tuerca doble rosca M-8+M-10 soldada. Temperaturas máximas de trabajo -30º / 110º. Para la fijación de tubos pesados de cobre, PVC y acero. |  | ud | 3
ABRAZADERA ISOFONICA M 10 DN 38-43 | Fabricada en acero zincado. Goma EPDM para aislamiento e insonorización DIN 4109. Tornillos laterales M-10 imperdibles mediante juntas de PVC y de triple accionamiento, hexagonal, plano y philips. Tuerca doble rosca M-8+M-10 soldada. Temperaturas máximas de trabajo -30º / 110º. Para la fijación de tubos pesados de cobre, PVC y acero. |  | ud | 5
ABRAZADERA ISOFONICA M 10 DN 47-51 | Fabricada en acero zincado. Goma EPDM para aislamiento e insonorización DIN 4109. Tornillos laterales M-10 imperdibles mediante juntas de PVC y de triple accionamiento, hexagonal, plano y philips. Tuerca doble rosca M-8+M-10 soldada. Temperaturas máximas de trabajo -30º / 110º. Para la fijación de tubos pesados de cobre, PVC y acero. |  | ud | 2
ABRAZADERA ISOFONICA M 10 DN 53-58 | Fabricada en acero zincado. Goma EPDM para aislamiento e insonorización DIN 4109. Tornillos laterales M-10 imperdibles mediante juntas de PVC y de triple accionamiento, hexagonal, plano y philips. Tuerca doble rosca M-8+M-10 soldada. Temperaturas máximas de trabajo -30º / 110º. Para la fijación de tubos pesados de cobre, PVC y acero. |  | ud | 3
ABRAZADERA ISOFONICA M 10 DN 60-64 | Fabricada en acero zincado. Goma EPDM para aislamiento e insonorización DIN 4109. Tornillos laterales M-10 imperdibles mediante juntas de PVC y de triple accionamiento, hexagonal, plano y philips. Tuerca doble rosca M-8+M-10 soldada. Temperaturas máximas de trabajo -30º / 110º. Para la fijación de tubos pesados de cobre, PVC y acero. |  | ud | 5
ABRAZADERA ISOFONICA M 10 DN 66-70 | Fabricada en acero zincado. Goma EPDM para aislamiento e insonorización DIN 4109. Tornillos laterales M-10 imperdibles mediante juntas de PVC y de triple accionamiento, hexagonal, plano y philips. Tuerca doble rosca M-8+M-10 soldada. Temperaturas máximas de trabajo -30º / 110º. Para la fijación de tubos pesados de cobre, PVC y acero. |  | ud | 1
ABRAZADERA ISOFONICA M 10 DN74-79 | Fabricada en acero zincado. Goma EPDM para aislamiento e insonorización DIN 4109. Tornillos laterales M-10 imperdibles mediante juntas de PVC y de triple accionamiento, hexagonal, plano y philips. Tuerca doble rosca M-8+M-10 soldada. Temperaturas máximas de trabajo -30º / 110º. Para la fijación de tubos pesados de cobre, PVC y acero. |  | ud | 1
ABRAZADERA ISOFONICA M 10 DN 79-85 | Fabricada en acero zincado. Goma EPDM para aislamiento e insonorización DIN 4109. Tornillos laterales M-10 imperdibles mediante juntas de PVC y de triple accionamiento, hexagonal, plano y philips. Tuerca doble rosca M-8+M-10 soldada. Temperaturas máximas de trabajo -30º / 110º. Para la fijación de tubos pesados de cobre, PVC y acero. |  | ud | 2
ABRAZADERA ISOFONICA M 10 DN 87-92 | Fabricada en acero zincado. Goma EPDM para aislamiento e insonorización DIN 4109. Tornillos laterales M-10 imperdibles mediante juntas de PVC y de triple accionamiento, hexagonal, plano y philips. Tuerca doble rosca M-8+M-10 soldada. Temperaturas máximas de trabajo -30º / 110º. Para la fijación de tubos pesados de cobre, PVC y acero. |  | ud | 2
ABRAZADERA ISOFONICA M 10 DN 99-105 | Fabricada en acero zincado. Goma EPDM para aislamiento e insonorización DIN 4109. Tornillos laterales M-10 imperdibles mediante juntas de PVC y de triple accionamiento, hexagonal, plano y philips. Tuerca doble rosca M-8+M-10 soldada. Temperaturas máximas de trabajo -30º / 110º. Para la fijación de tubos pesados de cobre, PVC y acero. |  | ud | 5
ABRAZADERA ISOFONICA M 10 DN 107-113 | Fabricada en acero zincado. Goma EPDM para aislamiento e insonorización DIN 4109. Tornillos laterales M-10 imperdibles mediante juntas de PVC y de triple accionamiento, hexagonal, plano y philips. Tuerca doble rosca M-8+M-10 soldada. Temperaturas máximas de trabajo -30º / 110º. Para la fijación de tubos pesados de cobre, PVC y acero. |  | ud | 5
ABRAZADERA ISOFONICA M 10 DN 113-118 | Fabricada en acero zincado. Goma EPDM para aislamiento e insonorización DIN 4109. Tornillos laterales M-10 imperdibles mediante juntas de PVC y de triple accionamiento, hexagonal, plano y philips. Tuerca doble rosca M-8+M-10 soldada. Temperaturas máximas de trabajo -30º / 110º. Para la fijación de tubos pesados de cobre, PVC y acero. |  | ud | 1
ABRAZADERA LARGA DE 1/2" | Abrazadera de DN 1/2" con anillo de fijación y junta de EPDM. | GEBO_Abrazadera larga o equivalente. | ud | 5
ABRAZADERA LARGA DE 3/4" | Abrazadera de DN 3/4" con anillo de fijación y junta de EPDM. | GEBO_Abrazadera larga o equivalente. | ud | 15
ABRAZADERA LARGA DE 1" | Abrazadera de DN 1" con anillo de fijación y junta de EPDM. | GEBO_Abrazadera larga o equivalente. | ud | 5
ABRAZADERA LARGA DE 1 1/4" | Abrazadera de DN 1 1/4" con anillo de fijación y junta de EPDM. | GEBO_Abrazadera larga o equivalente. | ud | 13
ABRAZADERA LARGA DE 1 1/2" | Abrazadera de DN 1 1/2" con anillo de fijación y junta de EPDM. | GEBO_Abrazadera larga o equivalente. | ud | 3
ABRAZADERA LARGA DE 2" | Abrazadera de DN 2" con anillo de fijación y junta de EPDM. | GEBO_Abrazadera larga o equivalente. | ud | 4
ABRAZADERA LARGA DE 2 1/2" | Abrazadera de DN 2 1/2" con anillo de fijación y junta de EPDM. | GEBO_Abrazadera larga o equivalente. | ud | 3
COLLARÍN DE TOMA REFORZADO FUNDICIÓN DÚCTIL DN50 SALIDA EN ROSCA, 1" P/FD | Collarín de toma reforzado fundición dúctil, para tuberias de acero y fundición de DN50, salida en rosca 1", PN16 | Hawle Ref. 3500. o equivalente. | ud | 1
COLLARÍN DE TOMA REFORZADO FUNDICIÓN DÚCTIL DN50 SALIDA EN ROSCA, 1 1/4" P/FD | Collarín de toma reforzado fundición dúctil, para tuberias de acero y fundición de DN50, salida en rosca 1 1/4", PN16 | Hawle Ref. 3500. o equivalente. | ud | 2
COLLARÍN DE TOMA REFORZADO FUNDICIÓN DÚCTIL DN100 SALIDA EN ROSCA, 1" P/FD | Collarín de toma reforzado fundición dúctil, para tuberias de acero y fundición de DN100, salida en rosca 1", PN16 | Hawle Ref. 3500. o equivalente. | ud | 2
COLLARÍN DE TOMA REFORZADO FUNDICIÓN DÚCTIL DN100 SALIDA EN ROSCA, 1 1/4" P/FD | Collarín de toma reforzado fundición dúctil, para tuberias de acero y fundición de DN100, salida en rosca 1 1/4", PN16 | Hawle Ref. 3500. o equivalente. | ud | 1
COLLARÍN DE TOMA REFORZADO FUNDICIÓN DÚCTIL DN100 SALIDA EN ROSCA, 1 1/2" P/FD | Collarín de toma reforzado fundición dúctil, para tuberias de acero y fundición de DN100, salida en rosca 1 1/2", PN16 | Hawle Ref. 3500. o equivalente. | ud | 1
COLLARÍN DE TOMA REFORZADO FUNDICIÓN DÚCTIL DN100 SALIDA EN ROSCA, 2" P/FD | Collarín de toma reforzado fundición dúctil, para tuberias de acero y fundición de DN100, salida en rosca 2", PN16 | Hawle Ref. 3500. o equivalente. | ud | 2
COLLARÍN DE TOMA REFORZADO FUNDICIÓN DÚCTIL DN150 SALIDA EN ROSCA, 1" P/FD | Collarín de toma reforzado fundición dúctil, para tuberias de acero y fundición de DN150, salida en rosca 1", PN16 | Hawle Ref. 3500. o equivalente. | ud | 1
COLLARÍN DE TOMA REFORZADO FUNDICIÓN DÚCTIL DN150 SALIDA EN ROSCA, 1 1/4" P/FD | Collarín de toma reforzado fundición dúctil, para tuberias de acero y fundición de DN150, salida en rosca 1 1/4", PN16 | Hawle Ref. 3500. o equivalente. | ud | 1
COLLARÍN DE TOMA REFORZADO FUNDICIÓN DÚCTIL DN150 SALIDA EN ROSCA, 1 1/2" P/FD | Collarín de toma reforzado fundición dúctil, para tuberias de acero y fundición de DN150, salida en rosca 1 1/2", PN16 | Hawle Ref. 3500. o equivalente. | ud | 1
COLLARÍN DE TOMA REFORZADO FUNDICIÓN DÚCTIL DN150 SALIDA EN ROSCA, 2" P/FD | Collarín de toma reforzado fundición dúctil, para tuberias de acero y fundición de DN150, salida en rosca 2", PN16 | Hawle Ref. 3500. o equivalente. | ud | 1
COLLARÍN DE TOMA REFORZADO FUNDICIÓN DÚCTIL DN200 SALIDA EN ROSCA, 1" P/FD | Collarín de toma reforzado fundición dúctil, para tuberias de acero y fundición de DN200, salida en rosca 1", PN16 | Hawle Ref. 3500. o equivalente. | ud | 1
COLLARÍN DE TOMA REFORZADO FUNDICIÓN DÚCTIL DN200 SALIDA EN ROSCA, 1 1/4" P/FD | Collarín de toma reforzado fundición dúctil, para tuberias de acero y fundición de DN200, salida en rosca 1 1/4", PN16 | Hawle Ref. 3500. o equivalente. | ud | 1
COLLARÍN DE TOMA REFORZADO FUNDICIÓN DÚCTIL DN200 SALIDA EN ROSCA, 1 1/2" P/FD | Collarín de toma reforzado fundición dúctil, para tuberias de acero y fundición de DN200, salida en rosca 1 1/2", PN16 | Hawle Ref. 3500. o equivalente. | ud | 1
COLLARÍN DE TOMA REFORZADO FUNDICIÓN DÚCTIL DN200 SALIDA EN ROSCA, 2" P/FD | Collarín de toma reforzado fundición dúctil, para tuberias de acero y fundición de DN200, salida en rosca 2", PN16 | Hawle Ref. 3500. o equivalente. | ud | 1
COLLARÍN DE TOMA REFORZADO FUNDICIÓN DÚCTIL DN80 SALIDA EN BRIDA, 2" P/FD | Collarín de toma reforzado fundición dúctil, para tuberias de acero y fundición de DN80, salida en brida 2", PN16 | Hawle Ref. 3510. o equivalente. | ud | 1
COLLARÍN DE TOMA REFORZADO FUNDICIÓN DÚCTIL DN100 SALIDA EN BRIDA, 1 1/2" P/FD | Collarín de toma reforzado fundición dúctil, para tuberias de acero y fundición de DN100, salida en brida 1 1/2", PN16 | Hawle Ref. 3510. o equivalente. | ud | 1
COLLARÍN DE TOMA REFORZADO FUNDICIÓN DÚCTIL DN100 SALIDA EN BRIDA, 2" P/FD | Collarín de toma reforzado fundición dúctil, para tuberias de acero y fundición de DN100, salida en brida 2", PN16 | Hawle Ref. 3510. o equivalente. | ud | 1
COLLARÍN DE TOMA REFORZADO FUNDICIÓN DÚCTIL DN150 SALIDA EN BRIDA, 1 1/2" P/FD | Collarín de toma reforzado fundición dúctil, para tuberias de acero y fundición de DN150, salida en brida 1 1/2", PN16 | Hawle Ref. 3510. o equivalente. | ud | 1
COLLARÍN DE TOMA REFORZADO FUNDICIÓN DÚCTIL DN150 SALIDA EN BRIDA, 2" P/FD | Collarín de toma reforzado fundición dúctil, para tuberias de acero y fundición de DN150, salida en brida 2", PN16 | Hawle Ref. 3510. o equivalente. | ud | 1
COLLARÍN DE TOMA REFORZADO FUNDICIÓN DÚCTIL DN150 SALIDA EN BRIDA, 3" P/FD | Collarín de toma reforzado fundición dúctil, para tuberias de acero y fundición de DN150, salida en brida 3", PN16 | Hawle Ref. 3510. o equivalente. | ud | 1
COLLARÍN DE TOMA REFORZADO FUNDICIÓN DÚCTIL DN150 SALIDA EN BRIDA, 4" P/FD | Collarín de toma reforzado fundición dúctil, para tuberias de acero y fundición de DN150, salida en brida 4", PN16 | Hawle Ref. 3510. o equivalente. | ud | 1
COLLARÍN DE TOMA REFORZADO FUNDICIÓN DÚCTIL DN200 SALIDA EN BRIDA, 1 1/2" P/FD | Collarín de toma reforzado fundición dúctil, para tuberias de acero y fundición de DN200, salida en brida 1 1/2", PN16 | Hawle Ref. 3510. o equivalente. | ud | 1
COLLARÍN DE TOMA REFORZADO FUNDICIÓN DÚCTIL DN200 SALIDA EN BRIDA, 2" P/FD | Collarín de toma reforzado fundición dúctil, para tuberias de acero y fundición de DN200, salida en brida 2", PN16 | Hawle Ref. 3510. o equivalente. | ud | 1
COLLARÍN DE TOMA REFORZADO FUNDICIÓN DÚCTIL DN200 SALIDA EN BRIDA, 3" P/FD | Collarín de toma reforzado fundición dúctil, para tuberias de acero y fundición de DN200, salida en brida 3", PN16 | Hawle Ref. 3510. o equivalente. | ud | 1
COLLARÍN DE TOMA REFORZADO FUNDICIÓN DÚCTIL DN200 SALIDA EN BRIDA, 4" P/FD | Collarín de toma reforzado fundición dúctil, para tuberias de acero y fundición de DN200, salida en brida 4", PN16 | Hawle Ref. 3510. o equivalente. | ud | 1
COLLARÍN DE TOMA FUNDICIÓN DÚCTIL DN50 SALIDA ROSCA, 1" P/PE-PVC | Collarín de toma de fundición dúctil, para tuberias de polietileno y PVC de DN50, salida en rosca 1", PN16 | Hawle Ref. 5250. o equivalente. | ud | 1
COLLARÍN DE TOMA FUNDICIÓN DÚCTIL DN63 SALIDA ROSCA, 1 1/4" P/PE-PVC | Collarín de toma de fundición dúctil, para tuberias de polietileno y PVC de DN63, salida en rosca 1 1/4", PN16 | Hawle Ref. 5250. o equivalente. | ud | 2
COLLARÍN DE TOMA FUNDICIÓN DÚCTIL DN63 SALIDA ROSCA, 1 1/2" P/PE-PVC | Collarín de toma de fundición dúctil, para tuberias de polietileno y PVC de DN63, salida en rosca 1 1/2", PN16 | Hawle Ref. 5250. o equivalente. | ud | 1
COLLARÍN DE TOMA FUNDICIÓN DÚCTIL DN63 SALIDA ROSCA, 2" P/PE-PVC | Collarín de toma de fundición dúctil, para tuberias de polietileno y PVC de DN63, salida en rosca 2", PN16 | Hawle Ref. 5250. o equivalente. | ud | 1
COLLARÍN DE TOMA FUNDICIÓN DÚCTIL DN110 SALIDA ROSCA, 1" P/PE-PVC | Collarín de toma de fundición dúctil, para tuberias de polietileno y PVC de DN110, salida en rosca 1", PN16 | Hawle Ref. 5250. o equivalente. | ud | 3
COLLARÍN DE TOMA FUNDICIÓN DÚCTIL DN110 SALIDA ROSCA, 1 1/4" P/PE-PVC | Collarín de toma de fundición dúctil, para tuberias de polietileno y PVC de DN110, salida en rosca 1 1/4", PN16 | Hawle Ref. 5250. o equivalente. | ud | 5
COLLARÍN DE TOMA FUNDICIÓN DÚCTIL DN110 SALIDA ROSCA, 1 1/2" P/PE-PVC | Collarín de toma de fundición dúctil, para tuberias de polietileno y PVC de DN110, salida en rosca 1 1/2", PN16 | Hawle Ref. 5250. o equivalente. | ud | 3
COLLARÍN DE TOMA FUNDICIÓN DÚCTIL DN110 SALIDA ROSCA, 2" P/PE-PVC | Collarín de toma de fundición dúctil, para tuberias de polietileno y PVC de DN110, salida en rosca 2", PN16 | Hawle Ref. 5250. o equivalente. | ud | 2
COLLARÍN DE TOMA FUNDICIÓN DÚCTIL DN160 SALIDA ROSCA, 1" P/PE-PVC | Collarín de toma de fundición dúctil, para tuberias de polietileno y PVC de DN160, salida en rosca 1", PN16 | Hawle Ref. 5250. o equivalente. | ud | 1
COLLARÍN DE TOMA FUNDICIÓN DÚCTIL DN160 SALIDA ROSCA, 1 1/4" P/PE-PVC | Collarín de toma de fundición dúctil, para tuberias de polietileno y PVC de DN160, salida en rosca 1 1/4", PN16 | Hawle Ref. 5250. o equivalente. | ud | 1
COLLARÍN DE TOMA FUNDICIÓN DÚCTIL DN160 SALIDA ROSCA, 1 1/2" P/PE-PVC | Collarín de toma de fundición dúctil, para tuberias de polietileno y PVC de DN160, salida en rosca 1 1/2", PN16 | Hawle Ref. 5250. o equivalente. | ud | 1
COLLARÍN DE TOMA FUNDICIÓN DÚCTIL DN160 SALIDA ROSCA, 2" P/PE-PVC | Collarín de toma de fundición dúctil, para tuberias de polietileno y PVC de DN160, salida en rosca 2", PN16 | Hawle Ref. 5250. o equivalente. | ud | 2
COLLARÍN DE TOMA FUNDICIÓN DÚCTIL DN200 SALIDA ROSCA, 1" P/PE-PVC | Collarín de toma de fundición dúctil, para tuberias de polietileno y PVC de DN200, salida en rosca 1", PN16 | Hawle Ref. 5250. o equivalente. | ud | 1
COLLARÍN DE TOMA FUNDICIÓN DÚCTIL DN200 SALIDA ROSCA, 1 1/4" P/PE-PVC | Collarín de toma de fundición dúctil, para tuberias de polietileno y PVC de DN200, salida en rosca 1 1/4", PN16 | Hawle Ref. 5250. o equivalente. | ud | 2
COLLARÍN DE TOMA FUNDICIÓN DÚCTIL DN200 SALIDA ROSCA, 1 1/2" P/PE-PVC | Collarín de toma de fundición dúctil, para tuberias de polietileno y PVC de DN200, salida en rosca 1 1/2", PN16 | Hawle Ref. 5250. o equivalente. | ud | 1
COLLARÍN DE TOMA FUNDICIÓN DÚCTIL DN200 SALIDA ROSCA, 2" P/PE-PVC | Collarín de toma de fundición dúctil, para tuberias de polietileno y PVC de DN200, salida en rosca 2", PN16 | Hawle Ref. 5250. o equivalente. | ud | 1
COLLARÍN DE TOMA FUNDICIÓN DÚCTIL DN110 SALIDA BRIDA, 3" P/PE-PVC | Collarín de toma de fundición dúctil, para tuberias de polietileno y PVC de DN110, salida en brida 3", PN16 | Hawle Ref. 5230. o equivalente. | ud | 2
COLLARÍN DE TOMA FUNDICIÓN DÚCTIL DN125 SALIDA BRIDA, 3" P/PE-PVC | Collarín de toma de fundición dúctil, para tuberias de polietileno y PVC de DN125, salida en brida 3", PN16 | Hawle Ref. 5230. o equivalente. | ud | 1
COLLARÍN DE TOMA FUNDICIÓN DÚCTIL DN125 SALIDA BRIDA, 4" P/PE-PVC | Collarín de toma de fundición dúctil, para tuberias de polietileno y PVC de DN125, salida en brida 4", PN16 | Hawle Ref. 5230. o equivalente. | ud | 1
COLLARÍN DE TOMA FUNDICIÓN DÚCTIL DN140 SALIDA BRIDA, 3" P/PE-PVC | Collarín de toma de fundición dúctil, para tuberias de polietileno y PVC de DN140, salida en brida 3", PN16 | Hawle Ref. 5230. o equivalente. | ud | 1
COLLARÍN DE TOMA FUNDICIÓN DÚCTIL DN140 SALIDA BRIDA, 4" P/PE-PVC | Collarín de toma de fundición dúctil, para tuberias de polietileno y PVC de DN140, salida en brida 4", PN16 | Hawle Ref. 5230. o equivalente. | ud | 1
COLLARÍN DE TOMA FUNDICIÓN DÚCTIL DN160 SALIDA BRIDA, 3" P/PE-PVC | Collarín de toma de fundición dúctil, para tuberias de polietileno y PVC de DN160, salida en brida 3", PN16 | Hawle Ref. 5230. o equivalente. | ud | 1
COLLARÍN DE TOMA FUNDICIÓN DÚCTIL DN160 SALIDA BRIDA, 4" P/PE-PVC | Collarín de toma de fundición dúctil, para tuberias de polietileno y PVC de DN160, salida en brida 4", PN16 | Hawle Ref. 5230. o equivalente. | ud | 1
COLLARÍN DE TOMA FUNDICIÓN DÚCTIL DN180 SALIDA BRIDA, 3" P/PE-PVC | Collarín de toma de fundición dúctil, para tuberias de polietileno y PVC de DN180, salida en brida 3", PN16 | Hawle Ref. 5230. o equivalente. | ud | 1
COLLARÍN DE TOMA FUNDICIÓN DÚCTIL DN180 SALIDA BRIDA, 4" P/PE-PVC | Collarín de toma de fundición dúctil, para tuberias de polietileno y PVC de DN180, salida en brida 4", PN16 | Hawle Ref. 5230. o equivalente. | ud | 1
COLLARÍN DE TOMA FUNDICIÓN DÚCTIL DN200 SALIDA BRIDA, 3 P/PE-PVC | Collarín de toma de fundición dúctil, para tuberias de polietileno y PVC de DN200, salida en brida 3", PN16 | Hawle Ref. 5230. o equivalente. | ud | 1
COLLARÍN DE TOMA FUNDICIÓN DÚCTIL DN200 SALIDA BRIDA, 4" P/PE-PVC | Collarín de toma de fundición dúctil, para tuberias de polietileno y PVC de DN200, salida en brida 4" , PN16 | Hawle Ref. 5230. o equivalente. | ud | 1
BANDA DE COLLARÍN DE Aº INOX DN60 (50-80) | Banda de acero inoxidable pasivado con tapa de goma de elastómero DN60 | Hawle Ref. 3111. o equivalente. | ud | 16
BANDA DE COLLARÍN DE Aº INOX DN80 (80-105) | Banda de acero inoxidable pasivado con tapa de goma de elastómero DN80 | Hawle Ref. 3111. o equivalente. | ud | 2
BANDA DE COLLARÍN DE Aº INOX DN100 (105-130) | Banda de acero inoxidable pasivado con tapa de goma de elastómero DN100 | Hawle Ref. 3111. o equivalente. | ud | 3
BANDA DE COLLARIN DE Aº INOX DN125 (130-155) | Banda de acero inoxidable pasivado con tapa de goma de elastómero DN125 | Hawle Ref. 3111. o equivalente. | ud | 1
BANDA DE COLLARIN DE Aº INOX DN150 (155-180) | Banda de acero inoxidable pasivado con tapa de goma de elastómero DN150 | Hawle Ref. 3111. o equivalente. | ud | 0
BANDA DE COLLARÍN DE Aº INOX DN 200 (200-220) | Banda de acero inoxidable pasivado con tapa de goma de elastómero DN200 | Hawle Ref. 3111. o equivalente. | ud | 1
BANDA DE COLLARÍN DE Aº INOX DN 300 (300-320) | Banda de acero inoxidable pasivado con tapa de goma de elastómero DN300 | Hawle Ref. 3111. o equivalente. | ud | 1
BANDA DE COLLARÍN DE Aº INOX DN 350 (360-380) | Banda de acero inoxidable pasivado con tapa de goma de elastómero DN350 | Hawle Ref. 3111. o equivalente. | ud | 10
BANDA DE COLLARÍN DE Aº INOX DN 400 (420-440) | Banda de acero inoxidable pasivado con tapa de goma de elastómero DN400 | Hawle Ref. 3111. o equivalente. | ud | 4
COLLARÍN DE TOMA EN CARGA REFORZADO FUNDICIÓN DÚCTIL DN50 SALIDA EN ROSCA, 1" P/FD | Collarín de toma en carga reforzado fundición dúctil, para tuberias de acero y fundición de DN50, salida en rosca 1", PN16 | Hawle Ref. 3800. o equivalente. | ud | 1
COLLARÍN DE TOMA EN CARGA REFORZADO FUNDICIÓN DÚCTIL DN50 SALIDA EN ROSCA, 1 1/4" P/FD | Collarín de toma en carga reforzado fundición dúctil, para tuberias de acero y fundición de DN50, salida en rosca 1 1/4", PN16 | Hawle Ref. 3800. o equivalente. | ud | 1
COLLARÍN DE TOMA EN CARGA REFORZADO FUNDICIÓN DÚCTIL DN50 SALIDA EN ROSCA, 1 1/2" P/FD | Collarín de toma en carga reforzado fundición dúctil, para tuberias de acero y fundición de DN50, salida en rosca 1 1/2", PN16 | Hawle Ref. 3800. o equivalente. | ud | 1
COLLARÍN DE TOMA EN CARGA REFORZADO FUNDICIÓN DÚCTIL DN50 SALIDA EN ROSCA, 2" P/FD | Collarín de toma en carga reforzado fundición dúctil, para tuberias de acero y fundición de DN50, salida en rosca 2", PN16 | Hawle Ref. 3800. o equivalente. | ud | 2
COLLARÍN DE TOMA EN CARGA REFORZADO FUNDICIÓN DÚCTIL DN100 SALIDA EN ROSCA, 1" P/FD | Collarín de toma en carga reforzado fundición dúctil, para tuberias de acero y fundición de DN100, salida en rosca 1", PN16 | Hawle Ref. 3800. o equivalente. | ud | 3
COLLARÍN DE TOMA EN CARGA REFORZADO FUNDICIÓN DÚCTIL DN100 SALIDA EN ROSCA, 1 1/4" P/FD | Collarín de toma en carga reforzado fundición dúctil, para tuberias de acero y fundición de DN100, salida en rosca 1 1/4", PN16 | Hawle Ref. 3800. o equivalente. | ud | 2
COLLARÍN DE TOMA EN CARGA REFORZADO FUNDICIÓN DÚCTIL DN100 SALIDA EN ROSCA, 1 1/2" P/FD | Collarín de toma en carga reforzado fundición dúctil, para tuberias de acero y fundición de DN100, salida en rosca 1 1/2", PN16 | Hawle Ref. 3800. o equivalente. | ud | 2
COLLARÍN DE TOMA EN CARGA REFORZADO FUNDICIÓN DÚCTIL DN100 SALIDA EN ROSCA, 2" P/FD | Collarín de toma en carga reforzado fundición dúctil, para tuberias de acero y fundición de DN100, salida en rosca 2", PN16 | Hawle Ref. 3800. o equivalente. | ud | 2
COLLARÍN DE TOMA EN CARGA REFORZADO FUNDICIÓN DÚCTIL DN150 SALIDA EN ROSCA, 1" P/FD | Collarín de toma en carga reforzado fundición dúctil, para tuberias de acero y fundición de DN150, salida en rosca 1", PN16 | Hawle Ref. 3800. o equivalente. | ud | 1
COLLARÍN DE TOMA EN CARGA REFORZADO FUNDICIÓN DÚCTIL DN150 SALIDA EN ROSCA, 1 1/4" P/FD | Collarín de toma en carga reforzado fundición dúctil, para tuberias de acero y fundición de DN150, salida en rosca 1 1/4", PN16 | Hawle Ref. 3800. o equivalente. | ud | 1
COLLARÍN DE TOMA EN CARGA REFORZADO FUNDICIÓN DÚCTIL DN150 SALIDA EN ROSCA, 1 1/2" P/FD | Collarín de toma en carga reforzado fundición dúctil, para tuberias de acero y fundición de DN150, salida en rosca 1 1/2", PN16 | Hawle Ref. 3800. o equivalente. | ud | 1
COLLARÍN DE TOMA EN CARGA REFORZADO FUNDICIÓN DÚCTIL DN150 SALIDA EN ROSCA, 2" P/FD | Collarín de toma en carga reforzado fundición dúctil, para tuberias de acero y fundición de DN150, salida en rosca 2", PN16 | Hawle Ref. 3800. o equivalente. | ud | 1
COLLARÍN DE TOMA EN CARGA REFORZADO FUNDICIÓN DÚCTIL DN200 SALIDA EN ROSCA, 1" P/FD | Collarín de toma en carga reforzado fundición dúctil, para tuberias de acero y fundición de DN200, salida en rosca 1", PN16 | Hawle Ref. 3800. o equivalente. | ud | 1
COLLARÍN DE TOMA EN CARGA REFORZADO FUNDICIÓN DÚCTIL DN200 SALIDA EN ROSCA, 1 1/4" P/FD | Collarín de toma en carga reforzado fundición dúctil, para tuberias de acero y fundición de DN200, salida en rosca 1 1/4", PN16 | Hawle Ref. 3800. o equivalente. | ud | 1
COLLARÍN DE TOMA EN CARGA REFORZADO FUNDICIÓN DÚCTIL DN200 SALIDA EN ROSCA, 1 1/2" P/FD | Collarín de toma en carga reforzado fundición dúctil, para tuberias de acero y fundición de DN200, salida en rosca 1 1/2", PN16 | Hawle Ref. 3800. o equivalente. | ud | 1
COLLARÍN DE TOMA EN CARGA REFORZADO FUNDICIÓN DÚCTIL DN200 SALIDA EN ROSCA, 2" P/FD | Collarín de toma en carga reforzado fundición dúctil, para tuberias de acero y fundición de DN200, salida en rosca 2", PN16 | Hawle Ref. 3800. o equivalente. | ud | 1
COLLARÍN DE TOMA EN CARGA REFORZADO FUNDICIÓN DÚCTIL DN65 SALIDA EN BRIDA, 1" P/FD | Collarín de toma en carga reforzado fundición dúctil, para tuberias de acero y fundición de DN65, salida en brida 1", PN16 | Hawle Ref. 3811. o equivalente. | ud | 1
COLLARÍN DE TOMA EN CARGA REFORZADO FUNDICIÓN DÚCTIL DN65 SALIDA EN BRIDA, 1 1/2" P/FD | Collarín de toma en carga reforzado fundición dúctil, para tuberias de acero y fundición de DN65, salida en brida 1 1/2", PN16 | Hawle Ref. 3811. o equivalente. | ud | 1
COLLARÍN DE TOMA EN CARGA REFORZADO FUNDICIÓN DÚCTIL DN100 SALIDA EN BRIDA, 1" P/FD | Collarín de toma en carga reforzado fundición dúctil, para tuberias de acero y fundición de DN100, salida en brida 1", PN16 | Hawle Ref. 3811. o equivalente. | ud | 1
COLLARÍN DE TOMA EN CARGA REFORZADO FUNDICIÓN DÚCTIL DN100 SALIDA EN BRIDA, 1 1/2" P/FD | Collarín de toma en carga reforzado fundición dúctil, para tuberias de acero y fundición de DN100, salida en brida 1 1/2", PN16 | Hawle Ref. 3811. o equivalente. | ud | 1
COLLARÍN DE TOMA EN CARGA REFORZADO FUNDICIÓN DÚCTIL DN150 SALIDA EN BRIDA, 1" P/FD | Collarín de toma en carga reforzado fundición dúctil, para tuberias de acero y fundición de DN150, salida en brida 1", PN16 | Hawle Ref. 3811. o equivalente. | ud | 1
COLLARÍN DE TOMA EN CARGA REFORZADO FUNDICIÓN DÚCTIL DN150 SALIDA EN BRIDA, 1 1/2" P/FD | Collarín de toma en carga reforzado fundición dúctil, para tuberias de acero y fundición de DN150, salida en brida 1 1/2", PN16 | Hawle Ref. 3811. o equivalente. | ud | 1
COLLARÍN DE TOMA EN CARGA REFORZADO FUNDICIÓN DÚCTIL DN200 SALIDA EN BRIDA, 1" P/FD | Collarín de toma en carga reforzado fundición dúctil, para tuberias de acero y fundición de DN200, salida en brida 1", PN16 | Hawle Ref. 3811. o equivalente. | ud | 1
COLLARÍN DE TOMA EN CARGA REFORZADO FUNDICIÓN DÚCTIL DN200 SALIDA EN BRIDA, 1 1/2" P/FD | Collarín de toma en carga reforzado fundición dúctil, para tuberias de acero y fundición de DN200, salida en brida 1 1/2", PN16 | Hawle Ref. 3811. o equivalente. | ud | 1
COLLARÍN DE TOMA EN CARGA FUNDICIÓN DÚCTIL DN63 SALIDA ROSCA, 1" P/PE-PVC | Collarín de toma en carga de fundición dúctil, para tuberias de polietileno y PVC de DN63, salida en rosca 1", PN16 | Hawle Ref. 5310. o equivalente. | ud | 2
COLLARÍN DE TOMA EN CARGA FUNDICIÓN DÚCTIL DN63 SALIDA ROSCA, 1 1/4" P/PE-PVC | Collarín de toma en carga de fundición dúctil, para tuberias de polietileno y PVC de DN63, salida en rosca 1 1/4", PN16 | Hawle Ref. 5310. o equivalente. | ud | 2
COLLARÍN DE TOMA EN CARGA FUNDICIÓN DÚCTIL DN75 SALIDA ROSCA, 1" P/PE-PVC | Collarín de toma en carga de fundición dúctil, para tuberias de polietileno y PVC de DN75 salida en rosca 1 ", PN16 | Hawle Ref. 5310. o equivalente. | ud | 3
COLLARÍN DE TOMA EN CARGA FUNDICIÓN DÚCTIL DN75 SALIDA ROSCA, 1 1/4" P/PE-PVC | Collarín de toma en carga de fundición dúctil, para tuberias de polietileno y PVC de DN75, salida en rosca 1 1/4", PN16 | Hawle Ref. 5310. o equivalente. | ud | 2
COLLARÍN DE TOMA EN CARGA FUNDICIÓN DÚCTIL DN75 SALIDA ROSCA, 1 1/2" P/PE-PVC | Collarín de toma en carga de fundición dúctil, para tuberias de polietileno y PVC de DN75, salida en rosca 1 1/2", PN16 | Hawle Ref. 5310. o equivalente. | ud | 4
COLLARÍN DE TOMA EN CARGA FUNDICIÓN DÚCTIL DN75 SALIDA ROSCA, 2" P/PE-PVC | Collarín de toma en carga de fundición dúctil, para tuberias de polietileno y PVC de DN75, salida en rosca 2", PN16 | Hawle Ref. 5310. o equivalente. | ud | 3
COLLARÍN DE TOMA EN CARGA FUNDICIÓN DÚCTIL DN90 SALIDA ROSCA, 1" P/PE-PVC | Collarín de toma en carga de fundición dúctil, para tuberias de polietileno y PVC de DN100, salida en rosca 1", PN16 | Hawle Ref. 5310. o equivalente. | ud | 1
COLLARÍN DE TOMA EN CARGA FUNDICIÓN DÚCTIL DN90 SALIDA ROSCA, 1 1/4" P/PE-PVC | Collarín de toma en carga de fundición dúctil, para tuberias de polietileno y PVC de DN100, salida en rosca 1 1/4", PN16 | Hawle Ref. 5310. o equivalente. | ud | 1
COLLARÍN DE TOMA EN CARGA FUNDICIÓN DÚCTIL DN90 SALIDA ROSCA, 1 1/2" P/PE-PVC | Collarín de toma en carga de fundición dúctil, para tuberias de polietileno y PVC de DN100, salida en rosca 1 1/2", PN16 | Hawle Ref. 5310. o equivalente. | ud | 2
COLLARÍN DE TOMA EN CARGA FUNDICIÓN DÚCTIL DN90 SALIDA ROSCA, 2" P/PE-PVC | Collarín de toma en carga de fundición dúctil, para tuberias de polietileno y PVC de DN100, salida en rosca 2", PN16 | Hawle Ref. 5310. o equivalente. | ud | 1
COLLARÍN DE TOMA EN CARGA FUNDICIÓN DÚCTIL DN110 SALIDA ROSCA, 1" P/PE-PVC | Collarín de toma en carga de fundición dúctil, para tuberias de polietileno y PVC de DN150, salida en rosca 1", PN16 | Hawle Ref. 5310. o equivalente. | ud | 2
COLLARÍN DE TOMA EN CARGA FUNDICIÓN DÚCTIL DN110 SALIDA ROSCA, 1 1/4" P/PE-PVC | Collarín de toma en carga de fundición dúctil, para tuberias de polietileno y PVC de DN150, salida en rosca 1 1/4", PN16 | Hawle Ref. 5310. o equivalente. | ud | 3
COLLARÍN DE TOMA EN CARGA FUNDICIÓN DÚCTIL DN110 SALIDA ROSCA, 1 1/2" P/PE-PVC | Collarín de toma en carga de fundición dúctil, para tuberias de polietileno y PVC de DN150, salida en rosca 1 1/2", PN16 | Hawle Ref. 5310. o equivalente. | ud | 1
COLLARÍN DE TOMA EN CARGA FUNDICIÓN DÚCTIL DN110 SALIDA ROSCA, 2" P/PE-PVC | Collarín de toma en carga de fundición dúctil, para tuberias de polietileno y PVC de DN150, salida en rosca 2", PN16 | Hawle Ref. 5310. o equivalente. | ud | 1
COLLARÍN DE TOMA EN CARGA FUNDICIÓN DÚCTIL DN160 SALIDA ROSCA, 1" P/PE-PVC | Collarín de toma en carga de fundición dúctil, para tuberias de polietileno y PVC de DN200, salida en rosca 1", PN16 | Hawle Ref. 5310. o equivalente. | ud | 1
COLLARÍN DE TOMA EN CARGA FUNDICIÓN DÚCTIL DN160 SALIDA ROSCA, 1 1/4" P/PE-PVC | Collarín de toma en carga de fundición dúctil, para tuberias de polietileno y PVC de DN200, salida en rosca 1 1/4", PN16 | Hawle Ref. 5310. o equivalente. | ud | 1
COLLARÍN DE TOMA EN CARGA FUNDICIÓN DÚCTIL DN160 SALIDA ROSCA, 1 1/2" P/PE-PVC | Collarín de toma en carga de fundición dúctil, para tuberias de polietileno y PVC de DN200, salida en rosca 1 1/2", PN16 | Hawle Ref. 5310. o equivalente. | ud | 1
COLLARÍN DE TOMA EN CARGA FUNDICIÓN DÚCTIL DN160 SALIDA ROSCA, 2" P/PE-PVC | Collarín de toma en carga de fundición dúctil, para tuberias de polietileno y PVC de DN200, salida en rosca 2", PN16 | Hawle Ref. 5310. o equivalente. | ud | 1
COLLARÍN DE TOMA EN CARGA FUNDICIÓN DÚCTIL DN63 SALIDA BRIDA, 2" P/PE-PVC | Collarín de toma en carga de fundición dúctil, para tuberias de polietileno y PVC de DN63, salida en brida 2", PN16 | Hawle Ref. 5210. o equivalente. | ud | 1
COLLARÍN DE TOMA EN CARGA FUNDICIÓN DÚCTIL DN125 SALIDA BRIDA, 1" P/PE-PVC | Collarín de toma en carga de fundición dúctil, para tuberias de polietileno y PVC de DN125, salida en brida 1", PN16 | Hawle Ref. 5210. o equivalente. | ud | 2
COLLARÍN DE TOMA EN CARGA FUNDICIÓN DÚCTIL DN125 SALIDA BRIDA, 1 1/4" P/PE-PVC | Collarín de toma en carga de fundición dúctil, para tuberias de polietileno y PVC de DN125, salida en brida 1 1/4", PN16 | Hawle Ref. 5210. o equivalente. | ud | 1
COLLARÍN DE TOMA EN CARGA FUNDICIÓN DÚCTIL DN125 SALIDA BRIDA, 1 1/2" P/PE-PVC | Collarín de toma en carga de fundición dúctil, para tuberias de polietileno y PVC de DN125, salida en brida 1 1/2", PN16 | Hawle Ref. 5210. o equivalente. | ud | 1
COLLARÍN DE TOMA EN CARGA FUNDICIÓN DÚCTIL DN125 SALIDA BRIDA, 2" P/PE-PVC | Collarín de toma en carga de fundición dúctil, para tuberias de polietileno y PVC de DN125, salida en brida 2", PN16 | Hawle Ref. 5210. o equivalente. | ud | 1
COLLARÍN DE TOMA EN CARGA FUNDICIÓN DÚCTIL DN140 SALIDA BRIDA, 1" P/PE-PVC | Collarín de toma en carga de fundición dúctil, para tuberias de polietileno y PVC de DN140, salida en brida 1", PN16 | Hawle Ref. 5210. o equivalente. | ud | 1
COLLARÍN DE TOMA EN CARGA FUNDICIÓN DÚCTIL DN140 SALIDA BRIDA, 1 1/4" P/PE-PVC | Collarín de toma en carga de fundición dúctil, para tuberias de polietileno y PVC de DN140, salida en brida 1 1/4", PN16 | Hawle Ref. 5210. o equivalente. | ud | 1
COLLARÍN DE TOMA EN CARGA FUNDICIÓN DÚCTIL DN140 SALIDA BRIDA, 1 1/2" P/PE-PVC | Collarín de toma en carga de fundición dúctil, para tuberias de polietileno y PVC de DN140, salida en brida 1 1/2", PN16 | Hawle Ref. 5210. o equivalente. | ud | 1
COLLARÍN DE TOMA EN CARGA FUNDICIÓN DÚCTIL DN140 SALIDA BRIDA, 2" P/PE-PVC | Collarín de toma en carga de fundición dúctil, para tuberias de polietileno y PVC de DN140, salida en brida 2", PN16 | Hawle Ref. 5210. o equivalente. | ud | 1
COLLARÍN DE TOMA EN CARGA FUNDICIÓN DÚCTIL DN200 SALIDA BRIDA, 1" P/PE-PVC | Collarín de toma en carga de fundición dúctil, para tuberias de polietileno y PVC de DN200, salida en brida 1", PN16 | Hawle Ref. 5210. o equivalente. | ud | 1
CARRETE CON BRIDAS DE FD L=100 DIÁMETRO 50 | Carrete de desmontaje de fundicón nodular, DN50, longitud 100mm, PN 16, protección anticorrosiva: epoxi en polvo. | BELGICAST_Carretes de desmontaje o equivalente. | ud | 2
CARRETE CON BRIDAS DE FD L=100 DIÁMETRO 80 | Carrete de desmontaje de fundicón nodular, DN80, longitud 100mm, PN 16, protección anticorrosiva: epoxi en polvo. | BELGICAST_Carretes de desmontaje o equivalente. | ud | 5
CARRETE CON BRIDAS DE FD L=100 DIÁMETRO 100 | Carrete de desmontaje de fundicón nodular, DN100, longitud 100mm, PN 16, protección anticorrosiva: epoxi en polvo. | BELGICAST_Carretes de desmontaje o equivalente. | ud | 5
CARRETE CON BRIDAS DE FD L=250 DIÁMETRO 65 | Carrete de desmontaje de fundicón nodular, DN65, longitud 250mm, PN 16, protección anticorrosiva: epoxi en polvo. | BELGICAST_Carretes de desmontaje o equivalente. | ud | 3
CARRETE CON BRIDAS DE FD L=250 DIÁMETRO 125 | Carrete de desmontaje de fundicón nodular, DN125, longitud 250mm, PN 16, protección anticorrosiva: epoxi en polvo. | BELGICAST_Carretes de desmontaje o equivalente. | ud | 2
CARRETE CON BRIDAS DE FD L=250 DIÁMETRO 150 | Carrete de desmontaje de fundicón nodular, DN150, longitud 250mm, PN 16, protección anticorrosiva: epoxi en polvo. | BELGICAST_Carretes de desmontaje o equivalente. | ud | 2
CARRETE CON BRIDAS DE FD L=250 DIÁMETRO 200 | Carrete de desmontaje de fundicón nodular, DN200, longitud 250mm, PN 16, protección anticorrosiva: epoxi en polvo. | BELGICAST_Carretes de desmontaje o equivalente. | ud | 1
CARRETE CON BRIDAS DE FD L=300 DIÁMETRO 250 | Carrete de desmontaje de fundicón nodular, DN250, longitud 300mm, PN 16, protección anticorrosiva: epoxi en polvo. | BELGICAST_Carretes de desmontaje o equivalente. | ud | 2
CARRETE CON BRIDAS DE FD L=300 DIÁMETRO 300 | Carrete de desmontaje de fundicón nodular, DN300, longitud 300mm, PN 16, protección anticorrosiva: epoxi en polvo. | BELGICAST_Carretes de desmontaje o equivalente. | ud | 1
BRIDA CIEGA FD DN50 | Brida ciega de fundición dúctil recubierta de epoxi en polvo, PN10, DN50 | HAWLE_ Ref. 8000 o equivalente. | ud | 1
BRIDA CIEGA FD DN65 | Brida ciega de fundición dúctil recubierta de epoxi en polvo, PN10, DN65 | HAWLE_ Ref. 8000 o equivalente. | ud | 1
BRIDA CIEGA FD DN80 | Brida ciega de fundición dúctil recubierta de epoxi en polvo, PN10, DN80 | HAWLE_ Ref. 8000 o equivalente. | ud | 1
BRIDA CIEGA FD DN100 | Brida ciega de fundición dúctil recubierta de epoxi en polvo, PN10, DN100 | HAWLE_ Ref. 8000 o equivalente. | ud | 1
BRIDA CIEGA FD DN150 | Brida ciega de fundición dúctil recubierta de epoxi en polvo, PN10, DN150 | HAWLE_ Ref. 8000 o equivalente. | ud | 1
BRIDA CIEGA FD DN200 | Brida ciega de fundición dúctil recubierta de epoxi en polvo, PN10, DN200 | HAWLE_ Ref. 8000 o equivalente. | ud | 1
BRIDA CIEGA FD DN250 | Brida ciega de fundición dúctil recubierta de epoxi en polvo, PN10, DN250 | HAWLE_ Ref. 8000 o equivalente. | ud | 1
BRIDA CONTRATRACCIÓN FD PARA TUB PE DIÁMETRO 63 | Brida antitracción de fundición recubierta de epoxi en polvo, DN63, PN10, según norma EN-1092-2. | HAWLE_ Ref. 0400 o equivalente. | ud | 1
BRIDA CONTRATRACCIÓN FD PARA TUB PE DIÁMETRO 80 | Brida antitracción de fundición recubierta de epoxi en polvo, DN80, PN10, según norma EN-1092-2. | HAWLE_ Ref. 0400 o equivalente. | ud | 2
BRIDA CONTRATRACCIÓN FD PARA TUB PE DIÁMETRO 100 | Brida antitracción de fundición recubierta de epoxi en polvo, DN100, PN10, según norma EN-1092-2. | HAWLE_ Ref. 0400 o equivalente. | ud | 10
BRIDA CONTRATRACCIÓN FD PARA TUB PE DIÁMETRO 125 | Brida antitracción de fundición recubierta de epoxi en polvo, DN125, PN10, según norma EN-1092-2. | HAWLE_ Ref. 0400 o equivalente. | ud | 1
BRIDA CONTRATRACCIÓN PE PARA TUB FD DIÁMETRO 150 | Brida antitracción de fundición recubierta de epoxi en polvo, DN150, PN10, según norma EN-1092-2. | HAWLE_ Ref. 0400 o equivalente. | ud | 13
BRIDA CONTRATRACCIÓN PE PARA TUB FD DIÁMETRO 200 | Brida antitracción de fundición recubierta de epoxi en polvo, DN200, PN10, según norma EN-1092-2. | HAWLE_ Ref. 0400 o equivalente. | ud | 10
BRIDA CONTRATRACCIÓN PE PARA TUB FD DIÁMETRO 250 | Brida antitracción de fundición recubierta de epoxi en polvo, DN250, PN10, según norma EN-1092-2. | HAWLE_ Ref. 0400 o equivalente. | ud | 5
BRIDA ENCHUFE DIÁMETRO 80 | Brida de fundición dúctil, revestimiento epoxy, unión enchufe, DN 80 y PN16 | PAM_Brida enchufe o equivalente. | ud | 1
BRIDA ENCHUFE DIÁMETRO 100 | Brida de fundición dúctil, revestimiento epoxy, unión enchufe, DN 100 y PN16 | PAM_Brida enchufe o equivalente. | ud | 2
BRIDA ENCHUFE DIÁMETRO 150 | Brida de fundición dúctil, revestimiento epoxy, unión enchufe, DN 150 y PN16 | PAM_Brida enchufe o equivalente. | ud | 7
BRIDA ENCHUFE DIÁMETRO 200 | Brida de fundición dúctil, revestimiento epoxy, unión enchufe, DN 200 y PN16 | PAM_Brida enchufe o equivalente. | ud | 2
BRIDA ENCHUFE DIÁMETRO 250 | Brida de fundición dúctil, revestimiento epoxy, unión enchufe, DN 250 y PN26 | PAM_Brida enchufe o equivalente. | ud | 1
BRIDA LOCA FD DN50 | Brida loca de fundición dúctil, revestimiento epoxy, DN 50 y PN16, según standard EN-1092-1. |  | ud | 1
BRIDA LOCA FD DN80 | Brida loca de fundición dúctil, revestimiento epoxy, DN 80 y PN16, según standard EN-1092-1. |  | ud | 1
BRIDA LOCA DN 100 | Brida loca de fundición dúctil, revestimiento epoxy, DN 100 y PN16, según standard EN-1092-1. |  | ud | 4
BRIDA LOCA FD DN 150 | Brida loca de fundición dúctil, revestimiento epoxy, DN 150 y PN16, según standard EN-1092-1. |  | ud | 1
BRIDA LOCA FD DN 200 | Brida loca de fundición dúctil, revestimiento epoxy, DN 200 y PN16, según standard EN-1092-1. |  | ud | 1
BRIDA ROSCADA FD DN63 | Brida roscada de fundición dúctil y revestimiento epoxy para tubos de polietileno, DN 63, PN16 | HAWLE_Ref. 0310 o equivalente. | ud | 1
BRIDA ROSCADA FD DN80 | Brida roscada de fundición dúctil y revestimiento epoxy para tubos de polietileno, DN 80, PN16 | HAWLE_Ref. 0310 o equivalente. | ud | 3
BRIDA ROSCADA FD DN100 | Brida roscada de fundición dúctil y revestimiento epoxy para tubos de polietileno, DN 100, PN16 | HAWLE_Ref. 0310 o equivalente. | ud | 4
BRIDA ROSCADA FD DN125 | Brida roscada de fundición dúctil y revestimiento epoxy para tubos de polietileno, DN 125, PN16 | HAWLE_Ref. 0310 o equivalente. | ud | 1
BRIDA ROSCADA FD DN150 | Brida roscada de fundición dúctil y revestimiento epoxy para tubos de polietileno, DN 150, PN16 | HAWLE_Ref. 0310 o equivalente. | ud | 1
BRIDA ROSCADA FD DN200 | Brida roscada de fundición dúctil y revestimiento epoxy para tubos de polietileno, DN 200, PN16 | HAWLE_Ref. 0310 o equivalente. | ud | 1
BRIDA UNIVERSAL DN50A (60-72) | Brida universal de fundición dúctil y recubrimineto en polvo epoxy, DN50, PN16, según norma EN 14525. | HAWLE_Ref. 7994 o equivalente. | ud | 1
BRIDA UNIVERSAL DN65 (68-85) | Brida universal de fundición dúctil y recubrimineto en polvo epoxy, DN65, PN16, según norma EN 14525. | HAWLE_Ref. 7994 o equivalente. | ud | 3
BRIDA UNIVERSAL DN80A (88-103) | Brida universal de fundición dúctil y recubrimineto en polvo epoxy, DN80, PN16, según norma EN 14525. | HAWLE_Ref. 7994 o equivalente. | ud | 5
BRIDA UNIVERSAL DN100 (108-130) | Brida universal de fundición dúctil y recubrimineto en polvo epoxy, DN100, PN16, según norma EN 14525. | HAWLE_Ref. 7994 o equivalente. | ud | 8
BRIDA UNIVERSAL DN 125 (128-146) | Brida universal de fundición dúctil y recubrimineto en polvo epoxy, DN125, PN16, según norma EN 14525. | HAWLE_Ref. 7994 o equivalente. | ud | 5
BRIDA UNIVERSAL DN 150 (165-185) | Brida universal de fundición dúctil y recubrimineto en polvo epoxy, DN150, PN16, según norma EN 14525. | HAWLE_Ref. 7994 o equivalente. | ud | 1
BRIDA UNIVERSAL DN 175-200 (184-207) | Brida universal de fundición dúctil y recubrimineto en polvo epoxy, DN175, PN16, según norma EN 14525. | HAWLE_Ref. 7994 o equivalente. | ud | 1
BRIDA UNIVERSAL GRAN TOLERANCIA DN200 (218-234) | Brida universal de fundición dúctil y recubrimineto en polvo epoxy, DN200, PN16, según norma EN 14525. | HAWLE_Ref. 7994 o equivalente. | ud | 1
REDUCCIÓN BRIDA/BRIDA DIÁMETRO 65/50 | Reducción brida/brida de fundición dúctil recubierta de epoxi en polvo, diámetro 65/50, según norma EN 1092-2. | HAWLE_Ref. 0801 o equivalente. | ud | 1
REDUCCIÓN BRIDA/BRIDA DIÁMETRO 80/50 | Reducción brida/brida de fundición dúctil recubierta de epoxi en polvo, diámetro 80/50, según norma EN 1092-2. | HAWLE_Ref. 0801 o equivalente. | ud | 1
REDUCCIÓN BRIDA/BRIDA DIÁMETRO 80/65 | Reducción brida/brida de fundición dúctil recubierta de epoxi en polvo, diámetro 80/65, según norma EN 1092-2. | HAWLE_Ref. 0801 o equivalente. | ud | 1
REDUCCIÓN BRIDA/BRIDA DIÁMETRO 100/50 | Reducción brida/brida de fundición dúctil recubierta de epoxi en polvo, diámetro 100/50, según norma EN 1092-2. | HAWLE_Ref. 0801 o equivalente. | ud | 1
REDUCCIÓN BRIDA/BRIDA DIÁMETRO 100/60 | Reducción brida/brida de fundición dúctil recubierta de epoxi en polvo, diámetro 100/60, según norma EN 1092-2. | HAWLE_Ref. 0801 o equivalente. | ud | 1
REDUCCIÓN BRIDA/BRIDA DIÁMETRO 100/80 | Reducción brida/brida de fundición dúctil recubierta de epoxi en polvo, diámetro 100/80, según norma EN 1092-2. | HAWLE_Ref. 0801 o equivalente. | ud | 1
REDUCCIÓN BRIDA/BRIDA DIÁMETRO 125/65 | Reducción brida/brida de fundición dúctil recubierta de epoxi en polvo, diámetro 125/65, según norma EN 1092-2. | HAWLE_Ref. 0801 o equivalente. | ud | 1
REDUCCIÓN BRIDA/BRIDA DIÁMETRO 125/80 | Reducción brida/brida de fundición dúctil recubierta de epoxi en polvo, diámetro 125/80, según norma EN 1092-2. | HAWLE_Ref. 0801 o equivalente. | ud | 1
REDUCCIÓN BRIDA/BRIDA DIÁMETRO 150/100 | Reducción brida/brida de fundición dúctil recubierta de epoxi en polvo, diámetro 150/100, según norma EN 1092-2. | HAWLE_Ref. 0801 o equivalente. | ud | 1
REDUCCIÓN BRIDA/BRIDA DIÁMETRO 200/65 | Reducción brida/brida de fundición dúctil recubierta de epoxi en polvo, diámetro 200/65, según norma EN 1092-2. | HAWLE_Ref. 0801 o equivalente. | ud | 1
REDUCCIÓN BRIDA/BRIDA DIÁMETRO 200/80 | Reducción brida/brida de fundición dúctil recubierta de epoxi en polvo, diámetro 200/80, según norma EN 1092-2. | HAWLE_Ref. 0801 o equivalente. | ud | 1
REDUCCIÓN BRIDA/BRIDA DIÁMETRO 200/100 | Reducción brida/brida de fundición dúctil recubierta de epoxi en polvo, diámetro 200/100, según norma EN 1092-2. | HAWLE_Ref. 0801 o equivalente. | ud | 1
REDUCCIÓN BRIDA/BRIDA DIÁMETRO 200/150 | Reducción brida/brida de fundición dúctil recubierta de epoxi en polvo, diámetro 200/150, según norma EN 1092-2. | HAWLE_Ref. 0801 o equivalente. | ud | 1
REDUCCIÓN BRIDA/BRIDA DIÁMETRO 250/100 | Reducción brida/brida de fundición dúctil recubierta de epoxi en polvo, diámetro 250/100, según norma EN 1092-2. | HAWLE_Ref. 0801 o equivalente. | ud | 1
TE BRIDA/BRIDA/BRIDA DIÁMETRO 65/65/65 | Unión en Te brida/brida/brida de fundición dúctil y recubrimiento polvo epoxy, diámetro 65/65/65, PN16, según norma EN 545. | HAWLE_Ref. 8510 o equivalente. | ud | 1
TE BRIDA/BRIDA/BRIDA DIÁMETRO 80/80/80 | Unión en Te brida/brida/brida de fundición dúctil y recubrimiento polvo epoxy, diámetro 80/80/80, PN16, según norma EN 545. | HAWLE_Ref. 8510 o equivalente. | ud | 1
TE BRIDA/BRIDA/BRIDA DIÁMETRO 100/100/100 | Unión en Te brida/brida/brida de fundición dúctil y recubrimiento polvo epoxy, diámetro 100/100/100, PN16, según norma EN 545. | HAWLE_Ref. 8510 o equivalente. | ud | 3
TE BRIDA/BRIDA/BRIDA DIÁMETRO 100/50/100 | Unión en Te brida/brida/brida de fundición dúctil y recubrimiento polvo epoxy, diámetro 100/50/100, PN16, según norma EN 545. | HAWLE_Ref. 8510 o equivalente. | ud | 2
TE BRIDA/BRIDA/BRIDA DIÁMETRO 100/65/100 | Unión en Te brida/brida/brida de fundición dúctil y recubrimiento polvo epoxy, diámetro 100/65/100, PN16, según norma EN 545. | HAWLE_Ref. 8510 o equivalente. | ud | 1
TE BRIDA/BRIDA/BRIDA DIÁMETRO 100/100/80 | Unión en Te brida/brida/brida de fundición dúctil y recubrimiento polvo epoxy, diámetro 100/100/80, PN16, según norma EN 545. | HAWLE_Ref. 8510 o equivalente. | ud | 2
TE BRIDA/BRIDA/BRIDA DIÁMETRO 125/80/125 | Unión en Te brida/brida/brida de fundición dúctil y recubrimiento polvo epoxy, diámetro 125/80/125, PN16, según norma EN 545. | HAWLE_Ref. 8510 o equivalente. | ud | 1
TE BRIDA/BRIDA/BRIDA DIÁMETRO 150/65/150 | Unión en Te brida/brida/brida de fundición dúctil y recubrimiento polvo epoxy, diámetro 150/65/150, PN16, según norma EN 545. | HAWLE_Ref. 8510 o equivalente. | ud | 1
TE BRIDA/BRIDA/BRIDA DIÁMETRO 150/150/80 | Unión en Te brida/brida/brida de fundición dúctil y recubrimiento polvo epoxy, diámetro 150/150/80, PN16, según norma EN 545. | HAWLE_Ref. 8510 o equivalente. | ud | 1
TE BRIDA/BRIDA/BRIDA DIÁMETRO 200/80/200 | Unión en Te brida/brida/brida de fundición dúctil y recubrimiento polvo epoxy, diámetro 200/80/200, PN16, según norma EN 545. | HAWLE_Ref. 8510 o equivalente. | ud | 1
TE BRIDA/BRIDA/BRIDA DIÁMETRO 250/100/250 | Unión en Te brida/brida/brida de fundición dúctil y recubrimiento polvo epoxy, diámetro 250/100/250, PN16, según norma EN 545. | HAWLE_Ref. 8510 o equivalente. | ud | 1
PORTABRIDA INYECT. DN75 PN16 | Portabridas inyectado fabricado en PE100 negro, PN 75, SDR 11, según las normas UNE EN 12201. |  | ud | 1
PORTABRIDA INYECT. DN90 PN16 | Portabridas inyectado fabricado en PE100 negro, PN 90, SDR 11, según las normas UNE EN 12201. |  | ud | 1
PORTABRIDA INYECT. DN110 PN16 | Portabridas inyectado fabricado en PE100 negro, PN 110, SDR 11, según las normas UNE EN 12201. |  | ud | 1
PORTABRIDA INYECT. DN160 PN16 | Portabridas inyectado fabricado en PE100 negro, PN 160, SDR 11, según las normas UNE EN 12201. |  | ud | 1
PORTABRIDA INYECT. DN200 PN16 | Portabridas inyectado fabricado en PE100 negro, PN 200, SDR 11, según las normas UNE EN 12201. |  | ud | 1
FILTRO CON TAPA SUPERIOR EMBRIDADO DN 50 | Filtro con tapa superior embridado DN 50, malla 2mm | BELGICAST F3-10-MP o equivalente. | ud | 1
FILTRO CON TAPA SUPERIOR EMBRIDADO DN 65 | Filtro con tapa superior embridado DN 65, malla 2mm | BELGICAST F3-10-MP o equivalente. | ud | 1
FILTRO CON TAPA SUPERIOR EMBRIDADO DN 80 | Filtro con tapa superior embridado DN 80, malla 2mm | BELGICAST F3-10-MP o equivalente. | ud | 1
FILTRO CON TAPA SUPERIOR EMBRIDADO DN 100 | Filtro con tapa superior embridado DN 10, malla 2mm | BELGICAST F3-10-MP o equivalente. | ud | 1
FILTRO CON TAPA SUPERIOR EMBRIDADO DN 150 | Filtro con tapa superior embridado DN 150, malla 2mm | BELGICAST F3-10-MP o equivalente. | ud | 1
FILTRO EN Y DOBLE TIPO MALLA 1" | Filtro en y doble tipo malla 1", malla 2mm | BELGICAST Y STRAINERS o equivalente. | ud | 1
FILTRO EN Y DOBLE TIPO MALLA 1" 1/4 | Filtro en y doble tipo malla 1" 1/4, malla 2mm | BELGICAST Y STRAINERS o equivalente. | ud | 1
FILTRO EN Y DOBLE TIPO MALLA 1”1/2 | Filtro en y doble tipo malla 1”1/2, malla 2mm | BELGICAST Y STRAINERS o equivalente. | ud | 1
FILTRO EN Y DOBLE TIPO MALLA 2” | Filtro en y doble tipo malla 2”, malla 2mm | BELGICAST Y STRAINERS o equivalente. | ud | 1
FILTRO EN Y DOBLE TIPO MALLA 3” | Filtro en y doble tipo malla 3”, malla 2mm | BELGICAST Y STRAINERS o equivalente. | ud | 1
FILTRO EN Y DOBLE TIPO MALLA 4” | Filtro en y doble tipo malla 4”, malla 2mm | BELGICAST Y STRAINERS o equivalente. | ud | 1
JUNTA ESTANQUEIDAD EPDM DN 50 MM | Junta estanqueidad tórica EPDM DN50 mm | EPIDOR o equivalente. | ud | 13
JUNTA ESTANQUEIDAD EPDM DN 60 MM | Junta estanqueidad tórica EPDM DN60 mm | EPIDOR o equivalente. | ud | 75
JUNTA ESTANQUEIDAD EPDM DN 80 MM | Junta estanqueidad tórica EPDM DN80 mm | EPIDOR o equivalente. | ud | 120
JUNTA ESTANQUEIDAD EPDM DN 100 MM | Junta estanqueidad tórica EPDM DN100 mm | EPIDOR o equivalente. | ud | 33
JUNTA ESTANQUEIDAD EPDM DN 125 MM | Junta estanqueidad tórica EPDM DN125 mm | EPIDOR o equivalente. | ud | 10
JUNTA ESTANQUEIDAD EPDM DN 150 MM | Junta estanqueidad tórica EPDM DN150 mm | EPIDOR o equivalente. | ud | 20
JUNTA ESTANQUEIDAD EPDM DN 200 MM | Junta estanqueidad tórica EPDM DN200 mm | EPIDOR o equivalente. | ud | 13
JUNTA ESTANQUEIDAD EPDM DN 250 MM | Junta estanqueidad tórica EPDM DN250 mm | EPIDOR o equivalente. | ud | 6
JUNTA ESTANQUEIDAD EPDM DN 350 MM | Junta estanqueidad tórica EPDM DN350 mm | EPIDOR o equivalente. | ud | 3
TORNILLO DE ANCLAJE M10X90 |  |  | ud | 20
TORNILLO INTERIOR CERRADURAS NORMALIZADAS |  |  | ud | 25
TRANSICION R/M PE/LATON DN63-2" | Transición laton rosca-Polietileno elctrosoldable DN63-2", PN16 |  | ud | 1
TRANSICION R/M PE/LATON DN75-2 1/2" | Transición laton rosca-Polietileno elctrosoldable DN75-2 1/2", PN16 |  | ud | 1
MACHON DE LATÓN DN 20 | Machón recto fabricado en latón, con salidas unión rosca macho DN20mm . | WURTH_Unión macho o equivalente. | ud | 82
MACHÓN DE LATÓN DN 25 | Machón recto fabricado en latón, con salidas unión rosca macho DN25mm . | WURTH_Unión macho o equivalente. | ud | 68
MACHÓN DE LATÓN DN 32 | Machón recto fabricado en latón, con salidas unión rosca macho DN32mm . | WURTH_Unión macho o equivalente. | ud | 148
MACHÓN DE LATÓN DN 40 | Machón recto fabricado en latón, con salidas unión rosca macho DN40mm . | WURTH_Unión macho o equivalente. | ud | 29
MACHÓN DE LATÓN DN 50 | Machón recto fabricado en latón, con salidas unión rosca macho DN50mm . | WURTH_Unión macho o equivalente. | ud | 37
MACHÓN DE LATÓN DN 63 | Machón recto fabricado en latón, con salidas unión rosca macho DN63mm . | WURTH_Unión macho o equivalente. | ud | 57
MACHÓN DE LATÓN DN 75 | Machón recto fabricado en latón, con salidas unión rosca macho DN75mm . | WURTH_Unión macho o equivalente. | ud | 2
MACHÓN DE LATÓN DN 90 | Machón recto fabricado en latón, con salidas unión rosca macho DN90mm . | WURTH_Unión macho o equivalente. | ud | 1
MANGUITO COBRE H-H 1" | Fabricado según Norma EN1254/4 con materiales según Normas EN12164, EN12165 y EN1982 |  | ud | 1
MANGUITO COBRE H-H 1 1/2" | Fabricado según Norma EN1254/4 con materiales según Normas EN12164, EN12165 y EN1983 |  | ud | 1
MANGUITO COBRE H-H 2" | Fabricado según Norma EN1254/4 con materiales según Normas EN12164, EN12165 y EN1984 |  | ud | 1
MANGUITO ANTIVIBRATORIO B/B DN25 PN16 | Manguito antibribatorio, fuelle de caucho vulcanizado, unión brida-brida, diametro 25, PN16. | COMEVAL_Manguitos antivibratorios o equivalente. | ud | 1
MANGUITO ANTIVIBRATORIO B/B DN50 PN16 | Manguito antibribatorio, fuelle de caucho vulcanizado, unión brida-brida, diametro 50, PN16. | COMEVAL_Manguitos antivibratorios o equivalente. | ud | 1
MANGUITO ANTIVIBRATORIO B/B DN80 PN16 | Manguito antibribatorio, fuelle de caucho vulcanizado, unión brida-brida, diametro 80, PN16. | COMEVAL_Manguitos antivibratorios o equivalente. | ud | 1
MANGUITO ANTIVIBRATORIO B/B DN100 PN16 | Manguito antibribatorio, fuelle de caucho vulcanizado, unión brida-brida, diametro 100, PN16. | COMEVAL_Manguitos antivibratorios o equivalente. | ud | 2
MANGUITO ANTIVIBRATORIO B/B DN125 PN16 | Manguito antibribatorio, fuelle de caucho vulcanizado, unión brida-brida, diametro 125, PN16. | COMEVAL_Manguitos antivibratorios o equivalente. | ud | 1
MANGUITO ANTIVIBRATORIO B/B DN150 PN16 | Manguito antibribatorio, fuelle de caucho vulcanizado, unión brida-brida, diametro 150, PN16. | COMEVAL_Manguitos antivibratorios o equivalente. | ud | 1
MANGUITO ANTIVIBRATORIO B/B DN200 PN16 | Manguito antibribatorio, fuelle de caucho vulcanizado, unión brida-brida, diametro 200, PN16. | COMEVAL_Manguitos antivibratorios o equivalente. | ud | 1
MANGUITO ANTIVIBRATORIO B/B DN250 PN16 | Manguito antibribatorio, fuelle de caucho vulcanizado, unión brida-brida, diametro 250, PN16. | COMEVAL_Manguitos antivibratorios o equivalente. | ud | 1
MANGUITO ELECTROSOLDABLE DN 63 | Manguito electrosoldable de PE-100, DN 63, PN16 |  | ud | 1
MANGUITO ELECTROSOLDABLE DN 75 | Manguito electrosoldable de PE-100, DN 75, PN16 |  | ud | 1
MANGUITO ELECTROSOLDABLE DN90 | Manguito electrosoldable de PE-100, DN90, PN16 |  | ud | 1
MANGUITO ELECTROSOLDABLE DN110 | Manguito electrosoldable de PE-100, DN110, PN16 |  | ud | 1
MANGUITO ELECTROSOLDABLE DN 160 | Manguito electrosoldable de PE-100, DN 160, PN16 |  | ud | 1
MANGUITO ELECTROSOLDABLE DN 200 | Manguito electrosoldable de PE-100, DN 200, PN16 |  | ud | 1
MANGUITO ENCHUFE/ENCHUFE DIÁMETRO 25 |  | HAWLE_Ref. 6300 y 6301. Mangitos | ud | 1
MANGUITO ENCHUFE/ENCHUFE DIÁMETRO 50 |  | HAWLE_Ref. 6300 y 6301. Mangitos | ud | 2
MANGUITO ENCHUFE/ENCHUFE DIÁMETRO 80 |  | HAWLE_Ref. 6300 y 6301. Mangitos | ud | 1
MANGUITO ENCHUFE/ENCHUFE DIÁMETRO 100 |  |  | ud | 1
MANGUITO LATON H/H 1" | Manguito de latón HH 1” de latón roscado |  | ud | 3
MANGUITO LATON H/H 2" | Manguito de latón HH 2” de latón roscado |  | ud | 4
MANGUITO UNIVERSAL DN50A (60-72) |  |  | ud | 3
MANGUITO UNIVERSAL DN65 (68-85) |  |  | ud | 5
MANGUITO UNIVERSAL DN80 (84-106) |  |  | ud | 4
MANGUITO UNIVERSAL DN100 (103-116) |  |  | ud | 3
MANGUITO UNIVERSAL DN100C (125-131) |  |  | ud | 3
MANGUITO UNIVERDAL DN 125B (134-154) |  |  | ud | 1
MANGUITO UNIVERSAL DN150A (159-179) |  |  | ud | 2
MANGUITO UNIVERSAL DN 200 (190-230) |  |  | ud | 3
MANGUITO UNIVERSAL DN 200 (215-258) |  |  | ud | 1
TORNILLO + TUERCA M.16 x70 CLASE 8/8 ZINCADOS |  |  | ud | 3
TORNILLO + TUERCA M.20 x 80 CLASE 8/8 ZINCADOS |  |  | ud | 2
TORNILLO + TUERCA M.24 x 110 CLASE 8/8 ZINCADOS |  |  | ud | 2
REGISTRO FD B-125 CUADRADO 250 | Tapa de 230×230 mm. y marco 250×250 mm. hidráulica en fundición dúctil GGG-40 para 12,5 TM. de carga de rotura. Apoyo de marco en forma de "U", así al descansar la tapa en el marco forma un cierre hidráulico. Cumple norma UNE EN-124 clase B-125. Pintado en negro asfáltico. |  | ud | 1
REGISTRO FD B-125 CUADRADO 300 | Tapa de 280×280 mm. y marco 300×300 mm. hidráulica en fundición dúctil GGG-40 para 12,5 TM. de carga de rotura. Apoyo de marco en forma de "U", así al descansar la tapa en el marco forma un cierre hidráulico. Cumple norma UNE EN-124 clase B-125. Pintado en negro asfáltico. |  | ud | 1
REGISTRO FD B-125 CUADRADO 400 | Tapa de 380×380 mm. y marco 400×400 mm. hidráulica en fundición dúctil GGG-40 para 12,5 TM. de carga de rotura. Apoyo de marco en forma de "U", así al descansar la tapa en el marco forma un cierre hidráulico. Cumple norma UNE EN-124 clase B-125. Pintado en negro asfáltico. |  | ud | 1
REGISTRO FD B-125 CUADRADO 500 | Tapa de 480×480 mm. y marco 500×500 mm. hidráulica en fundición dúctil GGG-40 para 12,5 TM. de carga de rotura. Apoyo de marco en forma de "U", así al descansar la tapa en el marco forma un cierre hidráulico. Cumple norma UNE EN-124 clase B-125. Pintado en negro asfáltico. |  | ud | 1
REGISTRO FD B-125 CUADRADO 600 | Tapa de 580×580 mm. y marco 600×600 mm. hidráulica en fundición dúctil GGG-40 para 12,5 TM. de carga de rotura. Apoyo de marco en forma de "U", así al descansar la tapa en el marco forma un cierre hidráulico. Cumple norma UNE EN-124 clase B-125. Pintado en negro asfáltico. |  | ud | 1
REGISTRO FD B-125 CUADRADO 700 | Tapa de 680×680 mm. y marco 700×700 mm. hidráulica en fundición dúctil GGG-40 para 12,5 TM. de carga de rotura. Apoyo de marco en forma de "U", así al descansar la tapa en el marco forma un cierre hidráulico. Cumple norma UNE EN-124 clase B-125. Pintado en negro asfáltico. |  | ud | 1
REGISTRO FD B-125 CUADRADO 800 | Tapa de 780×780 mm. y marco 800×800 mm. hidráulica en fundición dúctil GGG-40 para 12,5 TM. de carga de rotura. Apoyo de marco en forma de "U", así al descansar la tapa en el marco forma un cierre hidráulico. Cumple norma UNE EN-124 clase B-125. Pintado en negro asfáltico. |  | ud | 1
REGISTRO FD B-125 CUADRADO 900 | Tapa de 880×880 mm. y marco 900×900 mm. hidráulica en fundición dúctil GGG-40 para 12,5 TM. de carga de rotura. Apoyo de marco en forma de "U", así al descansar la tapa en el marco forma un cierre hidráulico. Cumple norma UNE EN-124 clase B-125. Pintado en negro asfáltico. |  | ud | 1
REGISTRO FD C-250 40X40 | a de 330×330 mm. y marco 400×400 mm. hidráulica en fundición dúctil GGG-40 para 25 TM. de carga de rotura. Apoyo de marco en forma de "U", así al descansar la tapa en el marco forma un cierre hidráulico. Cumple norma UNE EN-124 clase C-250. Pintado en negro asfáltico. |  | ud | 1
REGISTRO FD C-250 50X50 | a de 430×430 mm. y marco 500×500 mm. hidráulica en fundición dúctil GGG-40 para 25 TM. de carga de rotura. Apoyo de marco en forma de "U", así al descansar la tapa en el marco forma un cierre hidráulico. Cumple norma UNE EN-124 clase C-250. Pintado en negro asfáltico. |  | ud | 1
REGISTRO FD C-250 60X60 | a de 530×530 mm. y marco 600×600 mm. hidráulica en fundición dúctil GGG-40 para 25 TM. de carga de rotura. Apoyo de marco en forma de "U", así al descansar la tapa en el marco forma un cierre hidráulico. Cumple norma UNE EN-124 clase C-250. Pintado en negro asfáltico. |  | ud | 1
REGISTRO FD C-250 70X70 | a de 630×630 mm. y marco 700×700 mm. hidráulica en fundición dúctil GGG-40 para 25 TM. de carga de rotura. Apoyo de marco en forma de "U", así al descansar la tapa en el marco forma un cierre hidráulico. Cumple norma UNE EN-124 clase C-250. Pintado en negro asfáltico. |  | ud | 1
REGISTRO FD C-250 80X80 | a de 730×730 mm. y marco 800×800 mm. hidráulica en fundición dúctil GGG-40 para 25 TM. de carga de rotura. Apoyo de marco en forma de "U", así al descansar la tapa en el marco forma un cierre hidráulico. Cumple norma UNE EN-124 clase C-250. Pintado en negro asfáltico. |  | ud | 1
REGISTRO FD C-250 90X90 | a de 830×830 mm. y marco 900×900 mm. hidráulica en fundición dúctil GGG-40 para 25 TM. de carga de rotura. Apoyo de marco en forma de "U", así al descansar la tapa en el marco forma un cierre hidráulico. Cumple norma UNE EN-124 clase C-250. Pintado en negro asfáltico. |  | ud | 1
REGISTRO FD D-400 120X120 | Tapa de 1100x1100 y marco de 1200x1200 mm. hidráulica en fundición dúctil GGG-40 para 400 KN. de carga de rotura. Apoyo de marco en forma de "U", así al descansar la tapa en el marco forma un cierre hidráulico. Cumple norma UNE EN-124 clase K-400 KN. Pintado en negro asfáltico. |  | ud | 1
REGISTRO FD D-400 REDONDO 650 | Tapa ø650 mm y marco ø850 mm. en fundición dúctil EN-GJS-500-7. Tapa de pozo con sistema abatible de bisagra para reducir el esfuerzo del operario en la maniobra, bloqueo de seguridad con la tapa abierta a 120º y extraible a 90º. Sistema de cierre elástico de doble lengüeta permite la obertura mediante partelina, pico u otras herramientas comunes. El asiento del marco con la tapa incorpora junta de polietileno para insonorización y reducir la emisión de olores. La gran superficie de apoyo del marco asegura un perfecto asentamiento en obra y una gran fijación y estabilidad. Cumple norma UNE EN-124 clase D-400. Pintado en negro asfáltico. |  | ud | 1
TAPA DE REGISTRO GALVA 1100X1100 HOMOLOGADA CONSORCIO | Tapa de registro galvanizada, 1100x1100, homologada consorcio, según norma UNE EN-124. |  | ud | 1
TAPA DE REGISTRO GALVA 700X700 HOMOLOGADA CONSORCIO | Tapa de registro galvanizada, 700x700, homologada consorcio, según norma UNE EN-124. |  | ud | 1
TAPA DE REGISTRO GALVA 800X800 HOMOLOGADA CONSORCIO | Tapa de registro galvanizada, 800x800, homologada consorcio, según norma UNE EN-124. |  | ud | 1
ARQUETA ACOMETIDA TIPO CAMPANA FD |  |  | ud | 1
ARQUETA BOCA DE RIEGO EN FUNDICIÓN |  |  | ud | 1
ARQUETA HORMIGÓN INSTALADA CON DESAGÜE Y REGISTROS |  |  | ud | 1
PATE PP MODELO 330 CURVO/RECTO |  |  | ud | 1
BARRA ASIDERO TELESCOPICA FABRICADA EN ACERO INOX. PARA ACCESO A ARQUETAS INCLUSO SPITS DE ANCLAJE A MURO |  |  | ud | 1
REJILLA PARA CANALETA RECOGIDA PLUVIALES DE FUNDICION DUCTIL 750x300 C-250 INCLUSO LARGEROS |  |  | ud | 1
REGISTRO AP | Registro AP fundición dúctil |  | ud | 30
ARQUETA HORMIGON ARMADO 50X50 PARA REGISTRO 60X60 |  |  | ud | 2
ARQUETA HORMIGON ARMADO 70X70 PARA REGISTRO 80X80 |  |  | ud | 1
ARQUETA HORMIGON ARMADO 80X80 PARA REGISTRO DE 90X90 |  |  | ud | 1
ARQUETA HORMIGON ARMADO 100X100 PARA REGISTRO DE 120X120 |  |  | ud | 1
TAPA PVC GRIS 70X70 | Tapa PVC, gris de 70X70 |  | ud | 2
BOCA DE RIEGO CON ARQUETA BRI-40 |  |  | ud | 6
BOCA DE RIEGO CON ARQUETA HR-80 |  |  | ud | 2
BOCA DE RIEGO 3/4" PLASTICO |  |  | ud | 1
BINCABB 1 (Incluye tapa y marco) | BINCABB 1: Boca de incendios normalizadas CABB, enterrada o bajo tierra. Dispone de una conexión de entrada brida DN65 PN16 y una conexión de salida racor Barcelona DN70 según UNE 23400. Incluye tapa y marco para BINCABB 1. |  | ud | 1
BINCABB 2 (Incluye tapa y marco) | BINCABB 2: Boca de incendios normalizadas CABB, enterrada o bajo tierra y conforme a UNE-EN 14339. Dispone de una conexión de entrada brida DN 100 y dos conexiones de salida racor Barcelona DN70 según UNE 23400. Incluye tapa y marco para BINCABB 2. |  | ud | 1
TAPA Y MARCO BINCABB 1 | TAPA y MARCO BINCABB 1: Tapa y marco para boca de incendios tipo BINCABB 1 de fundición nodular o dúctil y con pintura antideslizante de color rojo. Las tapas deberán llevar un marcado efectuado de forma clara y duradera, donde se indicará “SUHILTZAILEAK”, la norma, la clase y el nombre del fabricante e incluirán los logos “BBUP CABB” y “Bizkaia suhiltzaileak”. |  | ud | 1
TAPA Y MARCO BINCABB 2 | TAPA y MARCO BINCABB 2: Tapa y marco para boca de incendios tipo BINCABB 2 de fundición nodular o dúctil y con pintura antideslizante de color rojo. Las tapas deberán llevar un marcado efectuado de forma clara y duradera, donde se indicará “SUHILTZAILEAK”, la norma, la clase y el nombre del fabricante e incluirán los logos “BBUP CABB” y “Bizkaia suhiltzaileak”. |  | ud | 1
TAPA BINCABB 1 | Tapa para boca de incendios tipo BINCABB 1 de fundición nodular o dúctil y con pintura antideslizante de color rojo |  | ud | 1
TAPA BINCABB 2 | Tapa para boca de incendios tipo BINCABB 2 de fundición nodular o dúctil y con pintura antideslizante de color rojo |  | ud | 1
TAPA Y MARCO HIDRANTE ESTANDAR dn80 |  |  | ud | 1
TAPA Y MARCO HIDRANTE ESTANDAR dn100 |  |  | ud | 1
MANÓMETRO GLICERINA ESFERA 2,5 " 0-25 BAR | Manómetro de glicerina, salida inferior, rosca BSP. Caja acero inox. AISI 304. Tubo bourdon y racor latón UNE-EN 12165. Rosca 1/4” macho gas (BSP). Graduaciones disponibles 0 a 25 bar. Salida inferior (radial). Clase de precisión 2,5. |  | ud | 15
MANOMETRO GLICERINA RANGO 0-10 BAR | Manómetro de glicerina, salida inferior, rosca BSP. Caja acero inox. AISI 304. Tubo bourdon y racor latón UNE-EN 12165. Rosca 1/4” macho gas (BSP). Graduaciones disponibles 0 a 10 bar. Salida inferior (radial). Clase de precisión 2,5. |  | ud | 15
ACERO ARMADO B500S EN BARRAS | Ferralla elaborada en taller industrial con acero en barras corrugadas, UNE-EN 10080 B 500 S |  | KG | 40
MALLAZO 15x15x8 (6x2.20) |  |  | UD | 5
ARENA |  |  | M3 | 57
ARENA-GUIJO |  |  | M3 | 20
MATERIAL TODO UNO DE CANTERA |  |  | M3 | 50
HORMIGÓN HA-25 | Hormigón HA-25/B/20/Iia, según la Instrucción EHE. |  | M3 | 50
HORMIGÓN HM-20 | Hormigón HM-20/P/40/, según la Instrucción EHE. |  | M3 | 20
LADRILLO HUECO DOBLE |  |  | UD | 80
LADRILLO MACIZO |  |  | UD | 80
BLOQUE DE HORMIGON HIDROFUGO 40x20x20 | Bloque de áridos densos 390x190x190 con hidrófugo (s/N UNE - EN 772 - 1) |  | UD | 45
SACO DE CEMENTO |  |  | UD | 1
SACO SIKA 4A MORTERO RAPIDO |  |  | UD | 1
MORTERO M 7.5 SACO 25 KG |  |  | UD | 1
SACO DE ARENA FINA 0/2 30 KG |  |  | UD | 1
SACO DE HORMIGON SECO HA25 25 KG |  |  | UD | 1
SACO CEMENTO RAPIDO PROMPT |  |  | UD | 1
SACO MORTERO ALBAÑILERIA |  |  | UD | 1
ARENA ESPECIAL PASEOS EN SACA BIG BAG |  |  | M3 | 1
AGLOMERADO ASFÁLTICO EN CALIENTE ARIDO OFÍTICO S-12 |  |  | TM | 60
AGLOMERADO ASFÁLTICO EN FRIO ARIDO OFÍTICO S-12 |  |  | TM | 2
RIEGO DE IMPRIMACIÓN Y/O ADHERENCIA |  |  | TM | 1
BOTE TAPABACHES 25 KG ASFALTO EN FRIO |  |  | UD | 1
BALDOSA GRANITO |  |  | m2 | 5
BALDOSA HIDRÁULICA 30 X 30 CM TIPO BILBAO |  |  | UD | 15
BALDOSA LISA 30x30 |  |  | UD | 50
BALDOSA PASTILLA/TACO DE 30X30 |  |  | UD | 100
BALDOSA PASTILLA/TACO DE 40X40 |  |  | UD | 50
BALDOSA ROSETA DE 30X30 |  |  | UD | 60
LOSAS DE PIEDRA ARENISCA 60X30X5 ASERRADA |  |  | m2 | 10
ADOQUIN |  |  | UD | 520
ML DE BORDILLO DE GRANITO DE 20 CM DE ANCHO |  |  | ML | 45
perfil CPN 80 |  |  | UD | 1
perfil HEB 100 |  |  | UD | 1
CONSTRUCCION E INSTALACION DE PUERTA METALICA GALVANIZADA CON CIERRRE T/CABB DIMENSIONES 2X0,8 M. |  |  | UD | 1
SUMINISTRO Y COLOCACION DE SUELO DE TRAMEX CON MARCO METALICO |  |  | m2 | 1
CERRAMIENTO MODELO HERCULES 2M DE ALTURA |  |  | ml | 10
CERRAMIENTO MODELO HERCULES 1M DE ALTURA |  |  | ml | 20
CERRAMIENTO SIMPLE TORSION 2M DE ALTURA |  |  | ml | 20
CERRAMIENTO RÚSTICO DE ESTACA Y ALAMBRE h=1,2 |  |  | ML | 60
PINTURA PLASTICA PARA EXTERIOR EN OBRAS DE FABRICA |  |  | LT | 129
PINTURA IMPRIMACION ANTIOXIDANTE PARA ELEMENTOS METALICOS |  |  | LT | 57
PINTURA ESMALTE SINTETICO/INDUSTRIAL PARA SUPERFICIES DE HIERRO Y MADERA |  |  | LT | 37
PINTURA ESMALTE PARA ELEMENTOS GALVANIZADOS 2 COMPONENTES |  |  | LT | 6
SACA TIERRA VEGETAL |  |  | kg | 20
SETO LEYLANDI |  |  | UD | 10
Reparación de zona verde Tipo I (Césped) |  |  | M2 | 50
Reparación de zona verde Tipo II (Césped + seto tipo Leylandii) |  |  | M2 | 20
Reparación de zona verde Tipo III (jardín ornamental, arbustos y árboles) |  |  | M2 | 8
RASILLA/TABLERO (100x30x4) |  |  | UD | 20
VIGUETA/CABEZAL PRETENSADO (1.5m 11x7) |  |  | UD | 10
RETIRADA DE SACA "BIG BAG" DE RESIDUO DE TIERRAS Y/O ROCAS PROCEDENTE DE SUELOS NO CATALOGADOS COMO POSIBLEMENTE CONTAMINADOS. CODIGO LER 170504 A RELLENO AUTORIZADO INCLUSO GESTION DOCUMENTAL |  |  | UD | 133
RETIRADA DE SACA "BIG BAG" DE RESIDUO DE DEMOLICION O CONSTRUCCION CON CODIGO LER 170107 (MEZCLA DE MATERIALES DE CONSTRUCCION Y DEMOLICION) A GESTOR AUTORIZADO INCLUSO GESTION DOCUMENTAL |  |  | UD | 583
RETIRADA DE RESIDUO DE FIBROCEMENTO CON CODIGO LER 170605 A GESTOR AUTORIZADO INCLUSO GESTION DOCUMENTAL |  |  | KG | 3062
ENTIBACION CUAJADA DE MODULOS METALICOS HASTA 4 MTS DE PROFUNDIDAD |  |  | M2 | 50
TABLERO PARA ENCOFRAR 2000X500MM |  |  | M2 | 20
CERRADURA COMPLETA TIPO CABB |  |  | UD | 5
CORTE RECOGIDA TRANSPORTE Y ELIMINACION DE TUBERIA DE FIBROCEMENTO CON APOYO DE UNIDAD DE DESCONTAMINACION |  |  | UD | 1
Reparación horm impreso, rotura/corte perímetro molde, varilla Ø12 mm + mallazo 15.15.6, horm. Incorporación de cuarzo gris, chorreado de pavimento y aplicación de resina. |  |  | M2 | 20
Fresado de firme por empresa especializada de hasta 6cm, riego de imprimacion, aglomerado asfaltico en caliente tipo AC16 surf S (S-12) ofita, extendido y compactado por medios mecanicos |  |  | M2 | 20
TRABAJOS PROGRAMADOS
MANTENIMIENTO PREVENTIVO DE VÁLVULAS REDUCTORAS DE PRESIÓN |  |  | UD | 30
CORTE DE AGUA UNITARIO DIURNO |  |  | UD | 400
CORTE DE AGUA UNITARIO NOCTURNO |  |  | UD | 5
SOLICITUD DE INFORMACIÓN |  |  | UD | 40
INSPECCION DE ACOMETIDA |  |  | UD | 20
DESINFECCION DEPOSITO |  |  | M3 | 1500
INSPECCION DEPOSITOS |  |  | UD | 170

## RESUMEN
PRECIO TOTAL
Centro Operaciones | 214334.79
Mano de obra | 868744.8717
MAQUINARIA | 345484.5
MATERIALES | 202876.1855
TRABAJOS PROGRAMADOS | 76850
1708290.3472

## RESUMEN (2)
PRECIO TOTAL
Centro Operaciones
Mano de obra
MAQUINARIA
MATERIALES
TRABAJOS PROGRAMADOS
0