## Lote 1 Abastecimiento
PARTIDAS DE MANTENIMIENTO
Presupuesto |  |  |  |  | Precio 1ª ppta |  |  | Precio Pliego
Código | Nat | Ud | Resumen | CanPres | Prec. Unit. | ImpPres | CanPres | Prec. Unit. | ImpPres
01 | Capítulo |  | PARTIDAS | 1 | 274970.21 | 274970.21 | 1 | 245554.31 | 245554.31
01.01 | Capítulo |  | MOVIMIENTO DE TIERRAS y MEDIOS AUXILIARES | 1 | 22294 | 22294 | 1 | 11905.8 | 11905.8
01.01.01 | Partida | ML | APERTURA DE ZANJA | 25 | 95.52 | 2388 | 15 | 95.52 | 1432.8
Apertura de zanja en toda la longitud de 50 centimetros de anchura y 80 centimetros de profundidad aproximadamente por medios manuales, para INSTALACIONES (no inlcuido en esta partida), incluso acopio de tierras para posterior relleno y retirada de material sobrante a vertedero autorizado. Medida la longitud ejecutada.
01.01.02 | Partida | DIA | ALQUILER DIARIO DE RETROEXCAVADORA HASTA 4,5 M TRANSPORTE INCLUIDO | 20 | 227.15 | 4543 | 10 | 227.15 | 2271.5
Alquiler diario de retroexcavadora de hasta 4,5 metros de profundidad de excavación, altura de descarga 2,50m y capacidad de carga hasta 3.500kg. El precio incluye el mantenimiento y el seguro de responsabilidad civil asi como el transporte a obra y retirada.
01.01.03 | Partida | DIA | ALQUILER DIARIO DE PLATAFORMA ELEVADORA DE HASTA 16 MTS. INCLUIDO TRANSPORTE | 20 | 132.15 | 2643 | 10 | 132.15 | 1321.5
Alquiler diario de cesta elevadora de brazo articulado, motor diésel, de 16 m de altura máxima de trabajo. El precio incluye el mantenimiento y el seguro de responsabilidad civil asi como el transporte obra y retirada.
01.01.04 | Partida | DIA | ALQUILER DIARIO DE ANDAMIO TUBULAR DE FACHADA INCL. EL MONTAJE Y DESMONTAJE | 20 | 480 | 9600 | 10 | 480 | 4800
Alquiler, durante 15 días naturales, de andamio tubular normalizado, tipo multidireccional, hasta 10 m de altura máxima de trabajo, formado por estructura tubular de acero galvanizado en caliente, de 48,3 mm de diámetro y 3,2 mm de espesor, sin duplicidad de elementos verticales, compuesto por plataformas de trabajo de 60 cm de ancho, dispuestas cada 2 m de altura, escalera interior con trampilla, barandilla trasera con dos barras y rodapié, y barandilla delantera con una barra; para la ejecución de fachada de 250 m², considerando como superficie de fachada la resultante del producto de la proyección en planta del perímetro más saliente de la fachada por la altura máxima de trabajo del andamio. Incluso red flexible, tipo mosquitera monofilamento, de polietileno 100%
01.01.05 | Partida | UD | TRANSPORTE DE MOBILIARIO Y EQUIPAMIENTO DE PUESTO DE TRABAJO | 60 | 52 | 3120 | 40 | 52 | 2080
Transporte de mobiliario y equipamiento de puesto de trabajo formado por mesa con cajonera adosada e independiente, sillas, papelera, armario, ordenador, documentación, accesorios; mediante camión a una distancia máxima de 40 km.Incluso carga, descarga y acopio de los elementos en la zona designada.
|  |  | Total 01.01 | 1 | 22294 | 22294 | 1 | 11905.8 | 11905.8
01.02 | Capítulo |  | DEMOLICIONES | 1 | 21499.05 | 21499.05 | 1 | 13471.35 | 13471.35
01.02.01 | Capítulo |  | TABIQUES, MUROS Y CARPINTERIA INTERIOR | 1 | 3050.4 | 3050.4 | 1 | 2096.25 | 2096.25
01.02.01.01 | Partida | M2 | DEMOLICION TABIQUES | 50 | 21.25 | 1062.5 | 35 | 21.25 | 743.75
Demolición de tabiquería existente por medios manuales, limpieza y desescombrado, incluido transporte de escombros a vertedero y canon.
01.02.01.02 | Partida | m2 | DEMOLICIÓN MURO DE BLOQUE | 50 | 29.35 | 1467.5 | 35 | 29.35 | 1027.25
Demolición de muro de bloque existente por medios manuales, limpieza y desescombrado, incluido transporte de escombros a vertedero y canon. Medida la superficie realmente ejecutada.
01.02.01.03 | Partida | M2 | DESMONTAJE DE PUERTAS | 40 | 13.01 | 520.4 | 25 | 13.01 | 325.25
Demolición de tabiquería existente por medios manuales, limpieza y desescombrado, incluido transporte de escombros a vertedero y canon.
|  |  | Total 01.02.01 | 1 | 3050.4 | 3050.4 | 1 | 2096.25 | 2096.25
01.02.02 | Capítulo |  | SOLADOS, REVESTIMIENTOS Y TECHOS | 1 | 18448.65 | 18448.65 | 1 | 11375.1 | 11375.1
01.02.02.01 | Partida | ML | DEMOLICION DE RODAPIE | 25 | 3.37 | 84.25 | 20 | 3.37 | 67.4
Arrancado de rodapie de madera existente y retirada a vertedero autorizado.
01.02.02.02 | Partida | M2 | PICADO GUARN.YESO VERT.A MANO | 100 | 18.95 | 1895 | 80 | 18.95 | 1516
Picado de guarnecidos de yeso en paramentos verticales, por medios manuales, eliminándolos en su totalidad y dejando la fábrica soporte al descubierto, para su posterior revestimiento, incluido transporte de escombros a vertedero y canon.
01.02.02.03 | Partida | M2 | DEMOLICION DE FALSO TECHO | 60 | 14.99 | 899.4 | 30 | 14.99 | 449.7
Demolición de falso techo registrable de placas de yeso laminado, situado a una altura menor de 4 m, con medios manuales. Incluso demolicion de la estructura metálica de sujección. Incluso transporte de escombro a vertedero y canon del mismo. Medida la superficie ejecutada.
01.02.02.04 | Partida | M3 | DEMOLICION DE SOLERA O PAVIMENTO DE HORMIGON | 100 | 138.96 | 13896 | 60 | 138.96 | 8337.6
Demolición manual de solera de hormigón en masa incluso retirada de escombros al punto de carga (incluye carga y transporte al vertedero) según NTE/ADD-19. Medido el volumen inicial a demoler.
01.02.02.05 | Partida | M2 | DEMOLICION DE BALDOSA CERÁMICA O HIDRAÚLICA | 100 | 16.74 | 1674 | 60 | 16.74 | 1004.4
Demolición de pavimento de baldosa hidráulica con martillo rompedor y compresor de aire, incluso retirada de escombros al punto de carga (incluye carga Y transporte al vertedero) según NTE/ADD-10. Medida la superficie realmente demolida.. Medida la superficie ejecutada.
|  |  | Total 01.02.02 | 1 | 18448.65 | 18448.65 | 1 | 11375.1 | 11375.1
|  |  | Total 01.02 | 1 | 21499.05 | 21499.05 | 1 | 13471.35 | 13471.35
01.03 | Capítulo |  | TABIQUERIA | 1 | 27453.9 | 27453.9 | 1 | 27453.9 | 27453.9
01.03.01 | Capítulo |  | LADRILLO | 1 | 7265 | 7265 | 1 | 7265 | 7265
01.03.01.01 | Partida | M2 | TABIQUE 1/2 PIE DE LADRILLO PERFORADO | 50 | 43.87 | 2193.5 | 50 | 43.87 | 2193.5
Fábrica de ladrillo cerámico perforado de 25x12x8 cm. de 1/2 pie de espesor recibido con mortero de cemento CEM II/A-P 32,5R y arena de río 1/6, para revestir, i/replanteo, nivelación y aplomado, rejuntado, limpieza y medios auxiliares, s/NTE-FFL y NBE-FL-90,medida deduciendo huecos superiores a 1 m2.
01.03.01.02 | Partida | M2 | TABIQUE LADRILLO HUECO DOBLE MACHETON | 50 | 38.87 | 1943.5 | 50 | 38.87 | 1943.5
Tabique de ladrillo cerámico hueco doble 24x11,5x7 cm., en distribuciones, recibido con mortero de cemento CEM II/B-P 32,5 N y arena de río de dosificación, tipo M-7,5, i/ replanteo, aplomado y recibido de cercos, roturas, humedecido de las piezas y limpieza. Parte proporcional de andamiajes y medios auxiliares. Según UNE-EN-998-1:2004, RC-03, NTE-PTL, RL-88 y CTE-SE-F, medida la superficie teórica.
01.03.01.03 | Partida | ML | PELDAÑEADO ESCALERA CON LADRILLO | 50 | 62.56 | 3128 | 50 | 62.56 | 3128
Formación de peldañeado de escalera compuesto por levantes de ladrillo hueco doble colocado a tizón hasta una latura máxima de 1,30 m, tomado con mortero de cemento, cierre superior con tablero de rasillón de 4 cm de espesor y acabado mediante capa de reparto de cargas de 3 cm de mortero. Incluso p.p. de replanteo, nivelación y medios auxiliares. Según detalles de documentación gráfica e instrucciones de la D.F, Medida la longitud ejecutada.
|  |  | Total 01.03.01 | 1 | 7265 | 7265 | 1 | 7265 | 7265
01.03.02 | Capítulo |  | PLADUR, TRASDOSADOS Y MAMPARAS | 1 | 18262 | 18262 | 1 | 18262 | 18262
01.03.02.01 | Partida | M2 | TABIQUE PLADUR 15/70/15 | 100 | 40.42 | 4042 | 100 | 40.42 | 4042
Tabique formado por estructura de perfiles de chapa de acero galvanizado de 70 mm de ancho, cada una de ellas a base de montantes separados 600 mm entre ellos y canales a cada lado de la cual se atornillan una placas de pladur tipo N de 15 mm de espesor, dando una anchura total del conjunto de 100 mm., parte proporcional de tornillería, pasta y cinta para juntas, anclajes para suelo y techo, etc., totalmente terminado. Incluso aislamiento de lana de lana de roca entre las perfilerías de 60 mm de espesor. Según NTE-PTP, UNE 102040 IN y ATEDY. Medición a cinta corrida.
01.03.02.02 | Partida | M2 | TABIQUE YESO LAMINADO ANTIHUMEDAD | 100 | 43.92 | 4392 | 100 | 43.92 | 4392
Tabique sencillo, sistema Placo Hydro "PLACO", de 100 mm de espesor total, con nivel de calidad del acabado estándar (Q2), sobre banda estanca autoadhesiva, Banda 45 "PLACO", colocada debajo de los canales y montantes de arranque, formado por una estructura simple autoportante de perfiles metálicos de acero galvanizado formada por canales R 70 "PLACO" y montantes M 70 "PLACO", con una separación entre montantes de 600 mm y una disposición normal "N", a la que se atornilla una placa de yeso laminado H1 / UNE-EN 520 - 1200 / 2500 / 15 / con los bordes longitudinales afinados, Placomarine PPM 15 "PLACO" en una cara, y otra placa H1 / UNE-EN 520 - 1200 / 2500 / 15 / con los bordes longitudinales afinados, Placomarine PPM 15 "PLACO" en la otra cara; aislamiento acústico mediante panel flexible de lana mineral, PV Acustiver "PLACO", según UNE-EN 13162, no revestido, de 65 mm de espesor, resistencia térmica 1,25 m²K/W, conductividad térmica 0,036 W/(mK), colocado en el alma. Incluso banda desolidarizadora; tornillería para la fijación de las placas; pasta y cinta para el tratamiento de juntas. Incluye: Replanteo y trazado en el forjado inferior y en el superior de los tabiques a realizar. Colocación de banda de estanqueidad y canales inferiores, sobre solado terminado o base de asiento. Colocación de banda de estanqueidad y canales superiores, bajo forjados. Colocación y fijación de los montantes sobre los elementos horizontales. Corte de las placas. Fijación de las placas para el cierre de una de las caras del tabique. Colocación de los paneles de lana mineral entre los montantes. Fijación de las placas para el cierre de la segunda cara del tabique. Replanteo de las cajas para alojamiento de mecanismos eléctricos y de paso de instalaciones, y posterior perforación de las placas. Tratamiento de juntas. Recibido de las cajas para alojamiento de mecanismos eléctricos y de paso de instalaciones. Criterio de medición de proyecto: Superficie medida según documentación gráfica de Proyecto, sin duplicar esquinas ni encuentros, siguiendo los criterios de medición expuestos en la norma UNE 92305. Criterio de medición de obra: Se medirá la superficie realmente ejecutada según especificaciones de Proyecto, sin duplicar esquinas ni encuentros, siguiendo los criterios de medición expuestos en la norma UNE 92305. Criterio de valoración económica: El precio incluye la resolución de encuentros y puntos singulares y las ayudas de albañilería para instalaciones.
01.03.02.03 | Partida | M2 | TABIQUE PLADUR 13 HABITO 70+13HABITO+AISLAMIENTO | 50 | 42.48 | 2124 | 50 | 42.48 | 2124
Suministro y colocación de tabique formado por dos placas del tipo habito 13 yeso laminado de 13mm de espesor atornilladas a cada lado de una estructura a base de montantes y canales de 70 mm de ancho con una modulación cada 600mm ,incluso p.p de tornillería anclajes,pasta y cinta para juntas .Alma de los montantes con lana MINERAL DE 50 MM de espesor DRYWALL 50 EN 50MM(incluido en el precio) .Totalmente terminado y listo para pintar. Incluye parte proporcinal de remates, mochetas en hueco de fachada,puertas......( MEDICION A CINTA CORRIDA).
01.03.02.04 | Partida | M2 | TRASDOSADO 70+15 | 25 | 27.49 | 687.25 | 25 | 27.49 | 687.25
Suministro y colocación de trasdosado formado por UNA placa de yeso laminado del tipo ba 15 de 15mm de espesor atornillada a una cara de una estructura a base de montantes y canales de 70 mm de ancho con una modulación cada 600m ,incluso p.p de tornillería anclajes,pasta y cinta para juntas ..Totalmente terminado y listo para pintar. Incluye parte proporcinal de remates,mochetas etc...Medida la superficie realmente ejecutada.
01.03.02.05 | Partida | M2 | TRASDOSADO AUTOPORTANTE HABITO | 25 | 37.49 | 937.25 | 25 | 37.49 | 937.25
Trasdosado autoportante formado por una placa de yeso laminado HABITO 13 mm de espesor, atornillada al externo de una estructura metálica de acero galvanizado a base de raíles horizontales y montantes verticales de 48 mm, modulados a 600 mm, resultando un ancho total del tabique terminado de 63 mm. Incluso lana mineral 6 cm. Parte proporcional de pasta y cinta de juntas, tornillería, fijaciones, banda estanca bajo los perfiles perimetrales. Nivel de acabado de tratamiento de juntas Q2. Altura máxima 3,2 m.. Instalado según la documentación del fabricante y las normas UNE 102040 IN y UNE 102041 IN. Medido deduciendo huecos.
01.03.02.06 | Partida | M2 | MAMPARA DE VIDRIO CONTINUO | 25 | 243.18 | 6079.5 | 25 | 243.18 | 6079.5
Suministro y montaje de cierre de mampara de vidrio continuo sencillo S1 en acabado aluminio color plata mate. Estructura de acero galvanizado con reacción al fuego A1, guía de anclaje a techo de 18x70 mm. Recubierta con espuma de polietileno de 2 mm de grosor. Guía superior de aluminio anodizado F1, de 44x110mm y formas rectas. Guía inferior de aluminio anodizado F1, de 25x19mm, con calzos niveladores interiores que permiten el perfecto ajuste de vidrios con una regulación en altura de ±5 mm por metro y apoyo a suelo con espuma de polietileno de 2mm. Sobre esta estructura se colocan vidrios laminares 6+6 ó 5+5 con canto pulido. Los vidrios van encajados en la guía superior e inferior, unidos entre ellos por una cinta adhesiva transparente a doble cara. La sujeción de los vidrios es por medio de un perfil de goma transparente que va metido a presión en los perfiles superior e inferior. La distribución de vidrios es de suelo-techo. Modulaciones para hojas de A900 a ejes de pies verticales y altura de suelo a techo. Incluye módulos de electrificación en puertas. Cumple los requisitos de seguridad estructural del Nuevo Código de Edificación. Reducción sonora, Rw= 34 - 36 dB. Altura de obra 3000m Distribución según planos.
|  |  | Total 01.03.02 | 1 | 18262 | 18262 | 1 | 18262 | 18262
01.03.03 | Capítulo |  | BLOQUE | 1 | 1926.9 | 1926.9 | 1 | 1926.9 | 1926.9
01.03.03.01 | Partida | M2 | FABRICA BLOQUE ARMADO | 15 | 46.53 | 697.95 | 15 | 46.53 | 697.95
Fábrica armada de bloque hueco de hormigón prefabricado de árido denso para revestir de dimensiones 40x20x20 cm, color gris, con resistencia a compresión R6, recibida con mortero seco de albañilería M 7,5, con armadura prefabricada de tendel de 150 mm de ancho y 5 mm de diámetro , i/p.p. de replanteo, roturas, aplomado, nivelado, cortes, remates, piezas especiales, llagueado y limpieza, cumpliendo las especificaciones establecidas en el CTE DB SE F. Medida la superficie ejecutada.
01.03.03.02 | Partida | M2 | FÁBRICA DE BLOQUE HUECO DE HORMIGÓN LIGERO | 15 | 41.87 | 628.05 | 15 | 41.87 | 628.05
Fábrica de bloque hueco de hormigón prefabricado con áridos ligeros, de dimensiones 50x20x20 cm, tomado con mortero seco de albañilería M 7,5 gris, i/p.p. de cortes, remates y piezas especiales, cumpliendo las especificaciones establecidas en el CTE DB HS. Medida la superficie ejecutada.
01.03.03.03 | Partida | m2 | TABIQUE BLOQUE CERAMICO 30x24x19 1/2 PIE | 15 | 40.06 | 600.9 | 15 | 40.06 | 600.9
Tabique vertical de 1 hoja formada por bloque cerámico aligerado machiembrado de termoarcilla, de dimensiones 30x24x24 cm colocado a 1/2 pie y tomado con mortero seco de albañilería M 5, enfoscada por sus dos caras con pasta de yeso, cumpliendo con las especificaciones establecidas en el CTE DB HR. Medida la superficie ejecutada.
|  |  | Total 01.03.03 | 1 | 1926.9 | 1926.9 | 1 | 1926.9 | 1926.9
|  |  | Total 01.03 | 1 | 27453.9 | 27453.9 | 1 | 27453.9 | 27453.9
01.04 | Capítulo |  | REVESTIMIENTOS | 1 | 43395.5 | 43395.5 | 1 | 43395.5 | 43395.5
01.04.01 | Capítulo |  | RECRECIDOS, RASEOS Y GUARNECIDOS | 1 | 11496 | 11496 | 1 | 11496 | 11496
01.04.01.01 | Partida | M2 | GUARNECIDO Y LUCIDO DE YESO | 100 | 18.64 | 1864 | 100 | 18.64 | 1864
Guarnecido maestreado y acabado a la llana de paramentos verticales interiores, de 12 mm de espesor, con pasta de yeso. Medida la superficie ejecutada.
01.04.01.02 | Partida | M2 | RASEO FRATASADO | 100 | 32.83 | 3283 | 100 | 32.83 | 3283
Raseo maestreado con mortero de cemento, incluso talochado dejando preparado para pintar, s/NTE-RPE. Medición a cinta corrida.
01.04.01.03 | Partida | m2 | MORTERO RECRECIDO NIVELACIÓN 5 cm | 100 | 46.25 | 4625 | 100 | 46.25 | 4625
Mortero mineral autonivelante certificado para recrecido en nivelación de secado rápido de 5 cm de espesor sobre forjado o solera para posterior colocación con adhesivo de baldosas cerámicas, porcelánicas o tarimas flotantes C/Keracem® Eco Pronto de Kerakoll o similar, compuesto a base de aglomerantes inorgánicos minerales, aditivos y áridos de granulometría seleccionada entre 0-5 mm. Preparación en hormigonera de obra. Medido en superficie realmente ejecutada. Previa limpieza de zona de aplicación y sobre soporte estable y seco. Para un rendimiento de 72 kg/m2. Aplicación según se especifica en ficha técnica de producto. Producto con marcado CE y DdP (Declaración de prestaciones) según Reglamento (UE) 305/2011. Incluir mallazo anclado al soporte (no incluido en esta partida)
01.04.01.04 | Partida | m2 | BASE DE PAVIMENTO PEATONAL DE HM-25. | 100 | 17.24 | 1724 | 100 | 17.24 | 1724
Base de pavimento peatonal de hormigón en masa HM-25, de 15 cm de espesor; ejecución sobre explanada nivelada y compactada, incluso formación de juntas y reglado. Medida la superficie realmente ejecutada.
|  |  | Total 01.04.01 | 1 | 11496 | 11496 | 1 | 11496 | 11496
01.04.02 | Capítulo |  | REVESTIMIENTOS DE PVC Y LINOLEO | 1 | 4515.5 | 4515.5 | 1 | 4515.5 | 4515.5
01.04.02.01 | Partida | M2 | PAVIMENTO DE PVC PRESTIGE PUR | 50 | 24.13 | 1206.5 | 50 | 24.13 | 1206.5
Suministro y colocación de pavimento de PVC tipo Mystic Pur o similar tipo homogéneo con tratamiento de poliuretano reforzado, en rollos, de 2 mm de espesor, pegado al soporte con pegamento acrílico, etc., incluso cordones de soldadura. Sin incluir pasta niveladora. Medida la superficie ejecutada.
01.04.02.02 | Partida | M2 | PAVIMENTO PVC AUTOPORTANTE | 50 | 40.68 | 2034 | 50 | 40.68 | 2034
Suministro y colocación de pavimento autoportante modelo SALTO en losetas de 500 x 500 mm., con un espesor total de 5 mm y una capa de uso de 0,7 mm terminada en PU (poliuretano) que facilita su mantenimiento. Pavimento vinílico heterogéneo compuesto por una capa de uso superior de PVC puro, un diseño, una malla de estabilización y un soporte. Colocado con adhesivo no permanente, parte proporcional de cortes y limpieza. Incluso aplicación de pasta niveladora en caso necesario.
01.04.02.03 | Partida | ML | RODAPIÉ DM ALUMINIO | 100 | 12.75 | 1275 | 100 | 12.75 | 1275
Suministro y colocación de rodapie de DM, acabado en aluminio, de dimensiones 90x14 mm clavado a paramento. Medición a cinta corrida.
|  |  | Total 01.04.02 | 1 | 4515.5 | 4515.5 | 1 | 4515.5 | 4515.5
01.04.03 | Capítulo |  | PAVIMENTOS DE RESINAS | 1 | 4592.5 | 4592.5 | 1 | 4592.5 | 4592.5
01.04.03.01 | Partida | M2 | PINTURA EPOXI ANTIDESLIZANTE | 50 | 39.98 | 1999 | 50 | 39.98 | 1999
Suministro y puesta en obra del Sistema Multicapa Epoxi MASTERTOP o similar 1220 Polykit, con un espesor de 2,0 m. m, consistente en formación de capa base epoxi sin disolventes coloreada MASTERTOP 1200 o similar (rendimiento 1,6 kg/m2); espolvoreo en fresco de árido de cuarzo MASTERTOP F 5 o similar con una granulometría 0,3-0,8 m. m (rendimiento 3,0 kg/m2); sellado con el revestimiento epoxi sin disolventes coloreado MASTERTOP 1200 o similar (rendimiento 0,600 kg/m2), sobre superficies de hormigón o mortero, sin incluir la preparación del soporte. Colores Estándar.
01.04.03.02 | Partida | M2 | PAVIMENTO CEMENTOSO MODIFICADO CON RESINAS Y ACABADO EPOXI, SISTEMA MULTICAPA DE 6-8 M. M. DE ESPESOR, ACABADO ANTIDESLIZANTE | 50 | 29.99 | 1499.5 | 50 | 29.99 | 1499.5
Trabajos consistentes en: .- Fresado de superficie, por medios mecánicos (en circuito cerrado de aspiración, para la neutralización de la emisión de polvo en la medida de lo posible), para eliminar capa actual, descontaminar, abrir poro y asegurar un buen agarre del posterior pavimento. .- Barrido y aspirado. .- Aplicación a rodillo de una capa de resina de unión CRECOL, como puente de unión. .- Aplicación a llana de dos manos de mortero modificado con resinas, HIDROPAVEC y posterior saturado de las mismas con áridos de sílice, lijando y barriendo entre capas, con una dotación de 10-12 kg/m2. .- Lijado y aspirado de áridos sueltos o mal adheridos. .- Aplicación a rodillo de dos manos de pintura epoxi 100% sólidos REPOCOTE W, con un rendimiento de 500 gr/m2.posibilidad de varios colores, estacionamiento y rodadura. Medida la superficie ejecutada.
01.04.03.03 | Partida | M2 | APLICACIÓN DE SLURRY ACRILICO | 50 | 21.88 | 1094 | 50 | 21.88 | 1094
Aplicacion de slurry acrilico consistente en: .- Fresado de superficie (por medios mecánicos en circuito cerrado de aspiración, para neutralizar la emisión de polvo en la medida de lo posible), para abrir poro, descontaminar y asegurar un buen agarre. .- Recogida de faltas, mediante la aplicación a llana de mortero epoxi de reparación REMORPOX TX, previa imprimación epoxi REPRIMER. .- Barrido y aspirado de superficie. .- Aplicación de resina epoxi al agua REPOMUL, como puente de unión. .- Aplicación a llana de dos capas de eslurri acrílico COPSAFLOOR 810, con una dotación de 4 kg/m2. .- Aplicación mediante rodillo de dos manos de pintura acrílica COPSAFLOOR 830, como sellado, posibilidades de varios colores, rodadura y estacionamiento. Medida la superficie ejecutada
|  |  | Total 01.04.03 | 1 | 4592.5 | 4592.5 | 1 | 4592.5 | 4592.5
01.04.04 | Capítulo |  | PAVIMENTOS DE BALDOSA | 1 | 14007.5 | 14007.5 | 1 | 14007.5 | 14007.5
01.04.04.01 | Partida | M2 | SOLADO DE BALDOSA GRES PORCELANICO | 150 | 62.09 | 9313.5 | 150 | 62.09 | 9313.5
Pavimento de baldosas de gres porcelánico de 30x30 cm con acabado de aspecto liso , de dimensiones 30x30 cm, grupo de absorción BIa (absorción de agua muy baja < 0,5%), clase de resbaladicidad 2, colocadas con mortero cola de ligantes mixtos C2E en color gris, con junta no menor de 1 mm sobre cama de 5 cm de espesor de mortero de recrecido de suelos M 10 y posterior rejuntado con mortero específico coloreado, i/pp de recortes y limpieza. Medida la superficie ejecutada.
01.04.04.02 | Partida | M2 | SOLADO DE BALDOSA HIDRAULICA | 200 | 23.47 | 4694 | 200 | 23.47 | 4694
Acera de loseta hidráulica 40x40; asentada sobre solera de hormigón ejecutada, tomada con mortero de cemento M-5 y lechada, incluso nivelación, rejuntado y limpieza. Medida la superficie ejecutada.
|  |  | Total 01.04.04 | 1 | 14007.5 | 14007.5 | 1 | 14007.5 | 14007.5
01.04.05 | Capítulo |  | REVESTIMIENTOS VERTICALES | 1 | 8784 | 8784 | 1 | 8784 | 8784
01.04.05.01 | Partida | M2 | ALICATADO CON AZULEJO | 200 | 43.92 | 8784 | 200 | 43.92 | 8784
Alicatado de paramentos interiores con azulejo, de dimensiones 30x45 cm, monocolor s/carta grupo de absorción BIII y calidad primera, colocado con mortero cola gris C1TE, rejuntado en junta fina con mortero coloreado, i/pp de recortes. Medida la superficie ejecutada.
|  |  | Total 01.04.05 | 1 | 8784 | 8784 | 1 | 8784 | 8784
|  |  | Total 01.04 | 1 | 43395.5 | 43395.5 | 1 | 43395.5 | 43395.5
01.05 | Capítulo |  | TECHOS | 1 | 15790.1 | 15790.1 | 1 | 15790.1 | 15790.1
01.05.01 | Partida | Ml | BARRERA FONICA | 20 | 31.06 | 621.2 | 20 | 31.06 | 621.2
Suministro y colocación de barrera fónica conformada por placa ISOVER ARENA PLENUM de 80 m.nm. de espesor, revestida de papel de aluminio a dos caras y fibra de lana mineral de alta densidad. Esta será recibida en el mismo plano vertical de las mamparas como continuación de las mismas desde la parte superior del falso techo desmontable hasta el forjado. Su fijación será completamente estanca y se realizará mediante cinta adhesiva específica y/o espuma de poliuretano según necesidades de la obra. Para una altura inferior a 1 mt.
01.05.02 | Partida | M2 | FALSO TECHO REGISTRABLE PLACA VINILO | 300 | 26.25 | 7875 | 300 | 26.25 | 7875
Falso techo registrable tipo amstrong o similar realizado con placas vinilicas de 60x60cm, sustentado con perfilería metalica, limpieza, montaje y desmontaje de andamios.
01.05.03 | Partida | M2 | FALSO TECHO PLANCHA CART/YESO 13 MM | 300 | 21.78 | 6534 | 300 | 21.78 | 6534
FALSO TECHO DE PLANCHAS DE CARTÓN-YESO DE 13 MM DE ESPESOR, ATORNILLADA A UNA ESTRUCTURA DE ACERO GALVANIZADO, FORMADA A BASE DE CANALES DE 48 MM Y MONTANTES DE 46 MM (PLACO CON CERTIFICADO ISO 14021 O EQUIVALENTE APROBADO POR LA DF), Y P.P. DE ELEMENTOS DE REMATE Y ACCESORIOS DE FIJACIÓN Y REPASO DE JUNTAS CON CINTA Y PASTA, MONTAJE Y DESMONTAJE DE ANDAMIOS. MEDIDA LA SUPERFICIE EJECUTADA
01.05.04 | Partida | ML | FAJA/TABICA PERIMETRAL YESO LAM. | 30 | 25.33 | 759.9 | 30 | 25.33 | 759.9
Faja perimetral en falso techo formado por placas de alma de yeso entre dos cartones especiales, normales, de 13 mm de espesor y dimensiones 1200x2500 mm., con borde de unión afinado, cuadrado o redondo, colocadas con tornillos sobre perfiles de acero galvanizado de 40 mm colgados de horquillas separados 600 mm entre ejes, incluso replanteo, nivelación y sellado de juntas con cinta y pasta, según NTE-RTP.
|  |  | Total 01.05 | 1 | 15790.1 | 15790.1 | 1 | 15790.1 | 15790.1
01.06 | Capítulo |  | CARPINTERIA | 1 | 44951.16 | 44951.16 | 1 | 44951.16 | 44951.16
01.06.01 | Capítulo |  | PUERTAS CORTAFUEGOS | 1 | 27636.04 | 27636.04 | 1 | 27636.04 | 27636.04
01.06.01.01 | Partida | UD | SUSTITUIR PUERTA CORTAFUEGOS DOBLE HOJA | 4 | 1822.1 | 7288.4 | 4 | 1822.1 | 7288.4
Puerta EI2 60 C5 de hueco de obra 1780x2060, paso libre 1695x2017mm. 2 hojas iguales. Hoja activa derecha. Cierrapuertas DORMA homologado fuego, EN2/3/4, con regulación de velocidad mediante válvulas. Brazo articulado sin retención. Acabado plata. Selector de hoja regulable. Cisa. Antipánico TESA Mod 1975 SR interior con accionamiento exterior por manivela y condenable mediante llave. Cuadradillo partido con accionamiento independiente y cerradura Panik. Acabado negro/rojo. Preinstalación de cierrapuertas y selector Instalación antipánico simple.
01.06.01.02 | Partida | Ud | SUSTITUIR PUERTA CORTAFUEGOS 1 HOJAS OJO BUEY | 4 | 1863.25 | 7453 | 4 | 1863.25 | 7453
Puerta cortafuegos pivotante homologada, EI2 60-C5, de dos hojas con ojo de buey vidriado, de 63 mm de espesor, 825x2100 mm de luz y altura de paso, acabado lacado en color blanco formada por 2 chapas de acero galvanizado de 0,8 mm de espesor, plegadas, ensambladas y montadas, con cámara intermedia de lana de roca de alta densidad y placas de cartón yeso, sobre cerco de acero galvanizado de 1,5 mm de espesor con junta intumescente y garras de anclaje a obra, incluso cierrapuertas para uso moderado, incluso ojo de buey, incluso barra antipánico. Elaborada en taller, con ajuste y fijación en obra. Totalmente montada y probada. Incluye: Marcado de puntos de fijación y aplomado del cerco. Fijación del cerco al paramento. Sellado de juntas perimetrales. Colocación de la hoja. Colocación de herrajes de cierre y accesorios. Criterio de medición de proyecto: Número de unidades previstas, según documentación gráfica de Proyecto. Criterio de medición de obra: Se medirá el número de unidades realmente ejecutadas según especificaciones de Proyecto.
01.06.01.03 | Partida | Ud | SUSTITUIR PUERTA CORTAFUEGOS 2 HOJAS OJO BUEY | 4 | 3223.66 | 12894.64 | 4 | 3223.66 | 12894.64
Puerta cortafuegos pivotante homologada, EI2 60-C5, de dos hojas con ojo de buey vidriado, de 63 mm de espesor, 1460x2100 mm de luz y altura de paso, acabado lacado en color blanco formada por 2 chapas de acero galvanizado de 0,8 mm de espesor, plegadas, ensambladas y montadas, con cámara intermedia de lana de roca de alta densidad y placas de cartón yeso, sobre cerco de acero galvanizado de 1,5 mm de espesor con junta intumescente y garras de anclaje a obra, incluso cierrapuertas para uso moderado, incluso ojo de buey, incluso barra antipánico. Elaborada en taller, con ajuste y fijación en obra. Totalmente montada y probada. Incluye: Marcado de puntos de fijación y aplomado del cerco. Fijación del cerco al paramento. Sellado de juntas perimetrales. Colocación de la hoja. Colocación de herrajes de cierre y accesorios. Criterio de medición de proyecto: Número de unidades previstas, según documentación gráfica de Proyecto. Criterio de medición de obra: Se medirá el número de unidades realmente ejecutadas según especificaciones de Proyecto.
|  |  | Total 01.06.01 | 1 | 27636.04 | 27636.04 | 1 | 27636.04 | 27636.04
01.06.02 | Capítulo |  | CARPINTERIA MADERA | 1 | 9020.92 | 9020.92 | 1 | 9020.92 | 9020.92
01.06.02.01 | Partida | Ud | PUERTA MELAMINA DE PASO 82,5 cm | 6 | 507.26 | 3043.56 | 6 | 507.26 | 3043.56
Puerta interior abatible, ciega, de una hoja de 203x82,5x3,5 cm, de tablero de fibras acabado en melamina color a elegir por la Dirección Facultativa (DF), con alma alveolar de papel kraft; precerco de pino país de 90x35 mm; galces de MDF, con revestimiento de melamina, color a elegir por la DF de 90x20 mm; tapajuntas de MDF, con revestimiento de melamina, color a elegir por la DF de 70x10 mm en ambas caras. Incluso bisagras, herrajes de colgar, de cierre y manivela sobre escudo largo de latón, color negro, acabado brillante, serie básica. Incluye: Presentación de la puerta. Colocación de los herrajes de colgar. Colocación de la hoja. Colocación de los herrajes de cierre. Colocación de accesorios. Ajuste final. Realización de pruebas de servicio. Criterio de medición de proyecto: Número de unidades previstas, según documentación gráfica de Proyecto. Criterio de medición de obra: Se medirá el número de unidades realmente ejecutadas según especificaciones de Proyecto.
01.06.02.02 | Partida | Ud | PUERTA MELAMINA CORREDERA 92,5 CM | 6 | 845.56 | 5073.36 | 6 | 845.56 | 5073.36
Puerta interior corredera para armazón metálico, ciega, de una hoja de 92,5 cm de paso libre, de tablero de fibras acabado en melamina color a elegir por Dirección Facultativa (DF), con alma alveolar de papel kraft, formado por alma alveolar de papel kraft y chapado de tablero de fibras, acabado con revestimiento de melamina; precerco de pino país de 90x35 mm; galces de MDF, con revestimiento de melamina, color a elegir por la DF, de 90x20 mm; tapajuntas de MDF, con revestimiento de melamina, color a elegir por la DF de 70x10 mm en ambas caras. Incluso armazón metálico, herrajes de colgar, de cierre y tirador con manecilla para cierre de aluminio, serie básica. Incluye: Armazón metálico. Presentación de la puerta. Colocación de los herrajes de colgar. Colocación de la hoja. Colocación de los herrajes de cierre. Colocación de accesorios. Ajuste final. Realización de pruebas de servicio. Criterio de medición de proyecto: Número de unidades previstas, según documentación gráfica de Proyecto. Criterio de medición de obra: Se medirá el número de unidades realmente ejecutadas según especificaciones de Proyecto.
01.06.02.03 | Partida | ML | RODAPIE LACADO BLANCO 90X13 | 100 | 9.04 | 904 | 100 | 9.04 | 904
|  |  | Total 01.06.02 | 1 | 9020.92 | 9020.92 | 1 | 9020.92 | 9020.92
01.06.03 | Capítulo |  | CARPINTERIA EXTERIOR | 1 | 5354.5 | 5354.5 | 1 | 5354.5 | 5354.5
01.06.03.01 | Partida | Ud | CARPINTERÍA EXTERIOR DE ALUMINIO "CORTIZO". | 5 | 705.45 | 3527.25 | 5 | 705.45 | 3527.25
Ventana de aluminio, serie Cor-80 Industrial "CORTIZO", con rotura de puente térmico, dos hojas practicables, con apertura hacia el interior, dimensiones 1200x1200 mm, acabado lacado RAL, con el sello QUALICOAT, que garantiza el espesor y la calidad del proceso de lacado, compuesta de hoja de 88 mm y marco de 80 mm, junquillos, galce, juntas de estanqueidad de EPDM, manilla estándar y herrajes, según UNE-EN 14351-1; transmitancia térmica del marco: Uh,m = desde 1,3 W/(m²K); espesor máximo del acristalamiento: 65 mm, con clasificación a la permeabilidad al aire clase 4, según UNE-EN 12207, clasificación a la estanqueidad al agua clase E1950, según UNE-EN 12208, y clasificación a la resistencia a la carga del viento clase C5, según UNE-EN 12210, sin premarco y sin persiana. Incluso patillas de anclaje para la fijación de la carpintería, silicona para sellado perimetral de la junta entre la carpintería exterior y el paramento. TSAC.
01.06.03.02 | Partida | Ud | CARPINTERÍA EXTERIOR DE PVC. | 5 | 365.45 | 1827.25 | 5 | 365.45 | 1827.25
Ventana de PVC, dos hojas practicables con apertura hacia el interior, dimensiones 1200x1200 mm, compuesta de marco, hoja y junquillos, acabado estándar en la cara interior en color blanco y acabado foliado en la cara exterior, color a elegir, perfiles de 70 mm de anchura, soldados a inglete, que incorporan cinco cámaras interiores, tanto en la sección de la hoja como en la del marco, para mejora del aislamiento térmico; galce con pendiente del 5% para facilitar el desagüe; con refuerzos interiores, juntas de estanqueidad de EPDM manilla y herrajes; transmitancia térmica del marco: Uh,m = 1,3 W/(m²K); espesor máximo del acristalamiento: 40 mm; compuesta por marco, hojas, herrajes de colgar y apertura, elementos de estanqueidad y accesorios homologados, con clasificación a la permeabilidad al aire clase 4, según UNE-EN 12207, clasificación a la estanqueidad al agua clase 9A, según UNE-EN 12208, y clasificación a la resistencia a la carga del viento clase C5, según UNE-EN 12210, con premarco cajón de persiana básico incorporado (monoblock), persiana enrollable de lamas de PVC, con accionamiento manual con cinta y recogedor.
|  |  | Total 01.06.03 | 1 | 5354.5 | 5354.5 | 1 | 5354.5 | 5354.5
01.06.04 | Capítulo |  | HERRAJES | 1 | 2939.7 | 2939.7 | 1 | 2939.7 | 2939.7
01.06.04.01 | Partida | Ud | CIERRAPUERTAS AEREO CON RETENCION | 10 | 240 | 2400 | 10 | 240 | 2400
Cierrapuertas aéreo con retención. Suministro y colocacion de cierrapuertas aéreo de leva-piñón cremallera con retención electromecánica tipo ts5000 e de geze o equivalente a aprobar por la D.F., para puertas de derechas e izquierdas indistintamente, instalado y funcionando.
01.06.04.02 | Partida | Ud | CAMBIO DE CERRADURA | 10 | 53.97 | 539.7 | 10 | 53.97 | 539.7
Cambio de cerradura. Suministro y colocacion de cerradura TITAN KW-TR 60 (30+30) NIQ o similar, conforme a norma UNE EN 1303 y fabricada bajo normas ISO9001, incluida la entrega de tres (3) copias de llaves.
|  |  | Total 01.06.04 | 1 | 2939.7 | 2939.7 | 1 | 2939.7 | 2939.7
|  |  | Total 01.06 | 1 | 44951.16 | 44951.16 | 1 | 44951.16 | 44951.16
01.07 | Capítulo |  | PINTURA | 1 | 15650.5 | 15650.5 | 1 | 15650.5 | 15650.5
01.07.01 | Capítulo |  | PINTURA PLASTICA Y ACRILICA | 1 | 10320 | 10320 | 1 | 10320 | 10320
01.07.01.01 | Partida | M2 | PINTURA PLASTICA INTERIORES | 500 | 8.76 | 4380 | 500 | 8.76 | 4380
Pintura plástica acrílica lisa mate lavable profesional, en blanco o pigmentada, sobre paramentos horizontales y verticales, dos manos, incluso imprimación y plastecido.
01.07.01.02 | Partida | M2 | PINTURA ACRILICA | 500 | 11.88 | 5940 | 500 | 11.88 | 5940
Pintura acrílica de exteriores en fachada, aleros y balcones, a base de imprimación, recogida de faltas y dos manos de pintura en color similar al actual. Medida la superficie ejecutada sin deducir huecos.
|  |  | Total 01.07.01 | 1 | 10320 | 10320 | 1 | 10320 | 10320
01.07.02 | Capítulo |  | ESMALTES Y LACADOS | 1 | 2364 | 2364 | 1 | 2364 | 2364
01.07.02.01 | Partida | M2 | ESMALTE VERJA METALICA | 50 | 23.64 | 1182 | 50 | 23.64 | 1182
Esmalte sobre verja metálica de cerramiento exterior, consistente en limpieza de óxidos y superficie, imprimación y dos manos de esmalte. Medida la superficie ejecutada por ambas caras.
01.07.02.02 | Partida | M2 | ESMALTE PUERTAS METALICAS | 50 | 23.64 | 1182 | 50 | 23.64 | 1182
Esmalte sobre puertas en cerramiento exterior, consistente en limpieza de óxidos y superficie, imprimación y dos manos de esmalte. Medida la superficie ejecutada por ambas caras.
|  |  | Total 01.07.02 | 1 | 2364 | 2364 | 1 | 2364 | 2364
01.07.03 | Capítulo |  | PAVIMENTOS | 1 | 2966.5 | 2966.5 | 1 | 2966.5 | 2966.5
01.07.03.01 | Partida | M2 | PINTURA EPOXI | 50 | 28.75 | 1437.5 | 50 | 28.75 | 1437.5
Pintado de solera de hormigón pulido, realizando los siguientes trabajos: - Pulido ligero de superficie (por medios mecánicos, en circuito cerrado de aspiración sin polvo), para abrir poro y asegurar un buen agarre del posterior revestimiento. - Barrido y aspirado de superficie. - Recogida de faltas y fisuras, mediante la aplicación a llana de mortero epoxi de reparación REMORPOX PLASTERING. - Aplicación a rodillo de dos manos de pintura epoxi al agua y antipolvo, REPOCOTEW, en color a determinar.
01.07.03.02 | Partida | M2 | PINTURA CLOROCAUCHO | 50 | 12.39 | 619.5 | 50 | 12.39 | 619.5
Aplicación tres manos de pintura clorocaucho sobre suelo de mortero. Medida la superficie ejecutada.
01.07.03.03 | Partida | ML | PINTADO DE LINEAS DE APARCAMIENTO | 50 | 5.99 | 299.5 | 50 | 5.99 | 299.5
Proceso de pintado de marcado de lineas de aparcamiento consistentes en: .- Encintado de superficie. .- Aplicación a rodillo de dos manos de pintura de poliuretano REPOCOTE. .- Retirada de cintas. Medida la longitud de las lineas realmente pintadas.
01.07.03.04 | Partida | ML | PINTADO BANDA AMARILLA | 50 | 7.82 | 391 | 50 | 7.82 | 391
Pintado de linea sobre baldosa con pintura epoxi, en color amarillo de una anchura de 10 centímetros, previa limpieza del suelo para agarre de la pintura. Medida la longitud ejecutada.
01.07.03.05 | Partida | ML | LÍNEAS DE SEÑALIZACIÓN | 50 | 4.38 | 219 | 50 | 4.38 | 219
Pintura señalización de 10 cm, en línea continua y discontinua, retrorreflectante en seco, realizada con una mezcla de pintura acrílica de color blanco y microesferas de vidrio, aplicada manualmente. . Incluso p/p de limpieza, premarcaje y aplicación manual de la mezcla bicomponente. Medida la longitud ejecutada.
|  |  | Total 01.07.03 | 1 | 2966.5 | 2966.5 | 1 | 2966.5 | 2966.5
|  |  | Total 01.07 | 1 | 15650.5 | 15650.5 | 1 | 15650.5 | 15650.5
01.08 | Capítulo |  | VARIOS | 0 | 44685 | 44685 | 0 | 44685 | 44685
01.08.01 | Partida | M2 | ESTRUCTURAS DE HORMIGON | 30 | 42 | 1260 | 30 | 42 | 1260
Reparación de estructura de hormigon. Picado de hormigón hasta descubrir armadura en zonas con peligro de desprendimiento. Rascado mediante cepillo de alambre, pasivado de armaduras mediante "SIKATOP ARMATEC 110 EPOCEM" o similar. Aplicación de puente de unión "SIKATOP 50" en hormigón y reparador de hormigón geolite o similar. Raseo talochado de mortero impermeabilizante SIKA "TOP SEAL 107" o similar
01.08.02 | Partida | M2 | TELA ASFALTICA | 450 | 32.5 | 14625 | 450 | 32.5 | 14625
Reparación tela asfaltica. Suministro y colocación de una membrana GA-6 mejorada (UNE 104.402) para pendientes comprendidas entre el 1% y el 5% formada por Imprimación con emulsión asfáltica (UNE104.231) sobre la superficie limpia y seca, con una masa de 300 gr/m2.Aplicación de lámina de betunes modificados (LBM 40 FV/UNE 104.242) y armadura de fieltro de fibra de vidrio de 110 gr/m2, de 4 kg/m2. Aplicación de lámina de betunes modificados (LBM 40/G FPV/UNE 104.242) y armadura de fieltro de poliéster reforzada con fibra de vidrio, de 150 gr/m2, autoprotegida con acabado de pizarra, de 4 kg/m2.Incluso p.p. de tela asfáltica en encuentro con paramentos verticales, sumideros y cazoleta, incluida cualquier operación necesaria para su correcta realización. Medida la superficie ejecutada
01.08.03 | Partida | ML | LIMPIEZA CANALONES, BAJANTES Y SUMIDEROS | 1500 | 15 | 22500 | 1500 | 15 | 22500
Limpieza de canalones en cubiertas. Rascado por medios manuales desde la propia cubierta de la toda la superficie de pesebre o conalon , recogida en sacos o big-bag y retirada por medios manuales y/o mecánicos a vertedero autorizado de cualquier resto organico o vegetal.
01.08.04 | Partida | ud | MANTENIMIENTO PREVENTVO SEMESTRAL DE PUERTAS | 16 | 50 | 800 | 16 | 50 | 800
Revisión semestral de la carpinteria interior de las oficinas, comprobando herrajes, manillas, retenedores, bisagras y todo elemento que conforme las puertas interiores y las exteriores de acceso a edificios de la propiedad. La unidad se mide por edificio
01.08.05 | Partida | H | TÉCNICO CUALIFICADO PARA REDACCION DE INFORME TÉCNICO, ESTUDIO O INSPECCIONES DE CONSERVACION DE EDIFICIOS | 100 | 55 | 5500 | 100 | 55 | 5500
Hora de Técnico para la redaccion de documento ya sea para informe , estudio o evaluación de la conservacion de edificios mediente inspección visual o por medios técnicos.
|  |  | Total 01.08 | 1 | 44685 | 44685 | 1 | 44685 | 44685
01.09 | Capítulo |  | MANO DE OBRA Y MATERIALES | 1 | 39251 | 39251 | 1 | 28251 | 28251
01.09.01 | Mano de obra | H | OFICIAL 1ª, CUALQUIER ESPECIALIDAD | 700 | 30 | 21000 | 500 | 30 | 15000
01.09.02 | Mano de obra | H | PEON, CUALQUIER ESPECIALIDAD | 700 | 25 | 17500 | 500 | 25 | 12500
01.09.03 | Material | ud | SUMINISTRO DE SACO DE 25 KG DE CEMENTO "IIB/M2,5R" | 100 | 4.95 | 495 | 100 | 4.95 | 495
01.09.04 | Material | ud | SUMINISTRO DE SACO DE 30 KG DE ARENA CALIZA FINA | 100 | 2.56 | 256 | 50 | 2.56 | 128
01.09.05 | Material | ud | SUMINISTRO DE SACO DE 30 KG DE GRIJO | 100 | 2.56 | 256 | 50 | 2.56 | 128
|  |  | Total 01.09 | 1 | 39251 | 39251 | 1 | 28251 | 28251
|  |  | Total 01 | 1 | 274970.21 | 274970.21 | 1 | 245554.31 | 245554.31
|  |  | Total MANTENIMIENTO | 1 | 274970.21 | 274970.21 | 1 | 245554.31 | 245554.31
[5 empty] | 1.1625 | 482376.25
20099.0104
221089.1146
241188.125
Note on A3: Código del concepto. Ver colores en "Entorno de trabajo: Apariencia"
Note on B3: Naturaleza o tipo de concepto, ver valores de cada naturaleza en la ayuda del menú contextual
Note on C3: Unidad principal de medida del concepto
Note on D3: Descripción corta
Note on E3: Rendimiento o cantidad presupuestada
Note on F3: Precio unitario en el presupuesto
Note on G3: Importe del presupuesto
Note on H3: Rendimiento o cantidad presupuestada
Note on I3: Precio unitario en el presupuesto
Note on J3: Importe del presupuesto

## Lote 2 Saneamiento
PARTIDAS DE MANTENIMIENTO
Presupuesto |  |  |  |  | Precio 1ª ppta |  |  | Precio Pliego
Código | Nat | Ud | Resumen | CanPres | Prec. Unit. | ImpPres | CanPres | Prec. Unit. | ImpPres
01 | Capítulo |  | PARTIDAS | 1 | 207406.04 | 207406.04 | 1 | 167380.2 | 167380.2
01.01 | Capítulo |  | MOVIMIENTO DE TIERRAS y MEDIOS AUXILIARES | 1 | 20734 | 20734 | 1 | 10605.8 | 10605.8
01.01.01 | Partida | ML | APERTURA DE ZANJA | 25 | 95.52 | 2388 | 15 | 95.52 | 1432.8
Apertura de zanja en toda la longitud de 50 centimetros de anchura y 80 centimetros de profundidad aproximadamente por medios manuales, para INSTALACIONES (no inlcuido en esta partida), incluso acopio de tierras para posterior relleno y retirada de material sobrante a vertedero autorizado. Medida la longitud ejecutada.
01.01.02 | Partida | DIA | ALQUILER DIARIO DE RETROEXCAVADORA HASTA 4,5 M TRANSPORTE INCLUIDO | 20 | 227.15 | 4543 | 10 | 227.15 | 2271.5
Alquiler diario de retroexcavadora de hasta 4,5 metros de profundidad de excavación, altura de descarga 2,50m y capacidad de carga hasta 3.500kg. El precio incluye el mantenimiento y el seguro de responsabilidad civil asi como el transporte a obra y retirada.
01.01.03 | Partida | DIA | ALQUILER DIARIO DE PLATAFORMA ELEVADORA DE HASTA 16 MTS. INCLUIDO TRANSPORTE | 20 | 132.15 | 2643 | 10 | 132.15 | 1321.5
Alquiler diario de cesta elevadora de brazo articulado, motor diésel, de 16 m de altura máxima de trabajo. El precio incluye el mantenimiento y el seguro de responsabilidad civil asi como el transporte obra y retirada.
01.01.04 | Partida | DIA | ALQUILER DIARIO DE ANDAMIO TUBULAR DE FACHADA INCL. EL MONTAJE Y DESMONTAJE | 20 | 480 | 9600 | 10 | 480 | 4800
Alquiler, durante 15 días naturales, de andamio tubular normalizado, tipo multidireccional, hasta 10 m de altura máxima de trabajo, formado por estructura tubular de acero galvanizado en caliente, de 48,3 mm de diámetro y 3,2 mm de espesor, sin duplicidad de elementos verticales, compuesto por plataformas de trabajo de 60 cm de ancho, dispuestas cada 2 m de altura, escalera interior con trampilla, barandilla trasera con dos barras y rodapié, y barandilla delantera con una barra; para la ejecución de fachada de 250 m², considerando como superficie de fachada la resultante del producto de la proyección en planta del perímetro más saliente de la fachada por la altura máxima de trabajo del andamio. Incluso red flexible, tipo mosquitera monofilamento, de polietileno 100%
01.01.05 | Partida | UD | TRANSPORTE DE MOBILIARIO Y EQUIPAMIENTO DE PUESTO DE TRABAJO | 30 | 52 | 1560 | 15 | 52 | 780
Transporte de mobiliario y equipamiento de puesto de trabajo formado por mesa con cajonera adosada e independiente, sillas, papelera, armario, ordenador, documentación, accesorios; mediante camión a una distancia máxima de 40 km.Incluso carga, descarga y acopio de los elementos en la zona designada.
|  |  | Total 01.01 | 1 | 20734 | 20734 | 1 | 10605.8 | 10605.8
01.02 | Capítulo |  | DEMOLICIONES | 1 | 12642.75 | 12642.75 | 1 | 10136.45 | 10136.45
01.02.01 | Capítulo |  | TABIQUES, MUROS Y CARPINTERIA INTERIOR | 1 | 1142.1 | 1142.1 | 1 | 889.1 | 889.1
01.02.01.01 | Partida | M2 | DEMOLICION TABIQUES | 20 | 21.25 | 425 | 15 | 21.25 | 318.75
Demolición de tabiquería existente por medios manuales, limpieza y desescombrado, incluido transporte de escombros a vertedero y canon.
01.02.01.02 | Partida | m2 | DEMOLICIÓN MURO DE BLOQUE | 20 | 29.35 | 587 | 15 | 29.35 | 440.25
Demolición de muro de bloque existente por medios manuales, limpieza y desescombrado, incluido transporte de escombros a vertedero y canon. Medida la superficie realmente ejecutada.
01.02.01.03 | Partida | M2 | DESMONTAJE DE PUERTAS | 10 | 13.01 | 130.1 | 10 | 13.01 | 130.1
Demolición de tabiquería existente por medios manuales, limpieza y desescombrado, incluido transporte de escombros a vertedero y canon.
|  |  | Total 01.02.01 | 1 | 1142.1 | 1142.1 | 1 | 889.1 | 889.1
01.02.02 | Capítulo |  | SOLADOS, REVESTIMIENTOS Y TECHOS | 1 | 11500.65 | 11500.65 | 1 | 9247.35 | 9247.35
01.02.02.01 | Partida | ML | DEMOLICION DE RODAPIE | 25 | 3.37 | 84.25 | 25 | 3.37 | 84.25
Arrancado de rodapie de madera existente y retirada a vertedero autorizado.
01.02.02.02 | Partida | M2 | PICADO GUARN.YESO VERT.A MANO | 100 | 18.95 | 1895 | 80 | 18.95 | 1516
Picado de guarnecidos de yeso en paramentos verticales, por medios manuales, eliminándolos en su totalidad y dejando la fábrica soporte al descubierto, para su posterior revestimiento, incluido transporte de escombros a vertedero y canon.
01.02.02.03 | Partida | M2 | DEMOLICION DE FALSO TECHO | 60 | 14.99 | 899.4 | 50 | 14.99 | 749.5
Demolición de falso techo registrable de placas de yeso laminado, situado a una altura menor de 4 m, con medios manuales. Incluso demolicion de la estructura metálica de sujección. Incluso transporte de escombro a vertedero y canon del mismo. Medida la superficie ejecutada.
01.02.02.04 | Partida | M3 | DEMOLICION DE SOLERA O PAVIMENTO DE HORMIGON | 50 | 138.96 | 6948 | 40 | 138.96 | 5558.4
Demolición manual de solera de hormigón en masa incluso retirada de escombros al punto de carga (incluye carga y transporte al vertedero) según NTE/ADD-19. Medido el volumen inicial a demoler.
01.02.02.05 | Partida | M2 | DEMOLICION DE BALDOSA CERÁMICA O HIDRAÚLICA | 100 | 16.74 | 1674 | 80 | 16.74 | 1339.2
Demolición de pavimento de baldosa hidráulica con martillo rompedor y compresor de aire, incluso retirada de escombros al punto de carga (incluye carga Y transporte al vertedero) según NTE/ADD-10. Medida la superficie realmente demolida.. Medida la superficie ejecutada.
|  |  | Total 01.02.02 | 1 | 11500.65 | 11500.65 | 1 | 9247.35 | 9247.35
|  |  | Total 01.02 | 1 | 12642.75 | 12642.75 | 1 | 10136.45 | 10136.45
01.03 | Capítulo |  | TABIQUERIA | 1 | 25401 | 25401 | 1 | 22081.3 | 22081.3
01.03.01 | Capítulo |  | LADRILLO | 1 | 7265 | 7265 | 1 | 3945.3 | 3945.3
01.03.01.01 | Partida | M2 | TABIQUE 1/2 PIE DE LADRILLO PERFORADO | 50 | 43.87 | 2193.5 | 25 | 43.87 | 1096.75
Fábrica de ladrillo cerámico perforado de 25x12x8 cm. de 1/2 pie de espesor recibido con mortero de cemento CEM II/A-P 32,5R y arena de río 1/6, para revestir, i/replanteo, nivelación y aplomado, rejuntado, limpieza y medios auxiliares, s/NTE-FFL y NBE-FL-90,medida deduciendo huecos superiores a 1 m2.
01.03.01.02 | Partida | M2 | TABIQUE LADRILLO HUECO DOBLE MACHETON | 50 | 38.87 | 1943.5 | 25 | 38.87 | 971.75
Tabique de ladrillo cerámico hueco doble 24x11,5x7 cm., en distribuciones, recibido con mortero de cemento CEM II/B-P 32,5 N y arena de río de dosificación, tipo M-7,5, i/ replanteo, aplomado y recibido de cercos, roturas, humedecido de las piezas y limpieza. Parte proporcional de andamiajes y medios auxiliares. Según UNE-EN-998-1:2004, RC-03, NTE-PTL, RL-88 y CTE-SE-F, medida la superficie teórica.
01.03.01.03 | Partida | ML | PELDAÑEADO ESCALERA CON LADRILLO | 50 | 62.56 | 3128 | 30 | 62.56 | 1876.8
Formación de peldañeado de escalera compuesto por levantes de ladrillo hueco doble colocado a tizón hasta una latura máxima de 1,30 m, tomado con mortero de cemento, cierre superior con tablero de rasillón de 4 cm de espesor y acabado mediante capa de reparto de cargas de 3 cm de mortero. Incluso p.p. de replanteo, nivelación y medios auxiliares. Según detalles de documentación gráfica e instrucciones de la D.F, Medida la longitud ejecutada.
|  |  | Total 01.03.01 | 1 | 7265 | 7265 | 1 | 3945.3 | 3945.3
01.03.02 | Capítulo |  | PLADUR, TRASDOSADOS Y MAMPARAS | 1 | 16209.1 | 16209.1 | 1 | 16209.1 | 16209.1
01.03.02.01 | Partida | M2 | TABIQUE PLADUR 15/70/15 | 100 | 40.42 | 4042 | 100 | 40.42 | 4042
Tabique formado por estructura de perfiles de chapa de acero galvanizado de 70 mm de ancho, cada una de ellas a base de montantes separados 600 mm entre ellos y canales a cada lado de la cual se atornillan una placas de pladur tipo N de 15 mm de espesor, dando una anchura total del conjunto de 100 mm., parte proporcional de tornillería, pasta y cinta para juntas, anclajes para suelo y techo, etc., totalmente terminado. Incluso aislamiento de lana de lana de roca entre las perfilerías de 60 mm de espesor. Según NTE-PTP, UNE 102040 IN y ATEDY. Medición a cinta corrida.
01.03.02.02 | Partida | M2 | TABIQUE YESO LAMINADO ANTIHUMEDAD | 80 | 43.92 | 3513.6 | 80 | 43.92 | 3513.6
Tabique sencillo, sistema Placo Hydro "PLACO", de 100 mm de espesor total, con nivel de calidad del acabado estándar (Q2), sobre banda estanca autoadhesiva, Banda 45 "PLACO", colocada debajo de los canales y montantes de arranque, formado por una estructura simple autoportante de perfiles metálicos de acero galvanizado formada por canales R 70 "PLACO" y montantes M 70 "PLACO", con una separación entre montantes de 600 mm y una disposición normal "N", a la que se atornilla una placa de yeso laminado H1 / UNE-EN 520 - 1200 / 2500 / 15 / con los bordes longitudinales afinados, Placomarine PPM 15 "PLACO" en una cara, y otra placa H1 / UNE-EN 520 - 1200 / 2500 / 15 / con los bordes longitudinales afinados, Placomarine PPM 15 "PLACO" en la otra cara; aislamiento acústico mediante panel flexible de lana mineral, PV Acustiver "PLACO", según UNE-EN 13162, no revestido, de 65 mm de espesor, resistencia térmica 1,25 m²K/W, conductividad térmica 0,036 W/(mK), colocado en el alma. Incluso banda desolidarizadora; tornillería para la fijación de las placas; pasta y cinta para el tratamiento de juntas. Incluye: Replanteo y trazado en el forjado inferior y en el superior de los tabiques a realizar. Colocación de banda de estanqueidad y canales inferiores, sobre solado terminado o base de asiento. Colocación de banda de estanqueidad y canales superiores, bajo forjados. Colocación y fijación de los montantes sobre los elementos horizontales. Corte de las placas. Fijación de las placas para el cierre de una de las caras del tabique. Colocación de los paneles de lana mineral entre los montantes. Fijación de las placas para el cierre de la segunda cara del tabique. Replanteo de las cajas para alojamiento de mecanismos eléctricos y de paso de instalaciones, y posterior perforación de las placas. Tratamiento de juntas. Recibido de las cajas para alojamiento de mecanismos eléctricos y de paso de instalaciones. Criterio de medición de proyecto: Superficie medida según documentación gráfica de Proyecto, sin duplicar esquinas ni encuentros, siguiendo los criterios de medición expuestos en la norma UNE 92305. Criterio de medición de obra: Se medirá la superficie realmente ejecutada según especificaciones de Proyecto, sin duplicar esquinas ni encuentros, siguiendo los criterios de medición expuestos en la norma UNE 92305. Criterio de valoración económica: El precio incluye la resolución de encuentros y puntos singulares y las ayudas de albañilería para instalaciones.
01.03.02.03 | Partida | M2 | TABIQUE PLADUR 13 HABITO 70+13HABITO+AISLAMIENTO | 30 | 42.48 | 1274.4 | 30 | 42.48 | 1274.4
Suministro y colocación de tabique formado por dos placas del tipo habito 13 yeso laminado de 13mm de espesor atornilladas a cada lado de una estructura a base de montantes y canales de 70 mm de ancho con una modulación cada 600mm ,incluso p.p de tornillería anclajes,pasta y cinta para juntas .Alma de los montantes con lana MINERAL DE 50 MM de espesor DRYWALL 50 EN 50MM(incluido en el precio) .Totalmente terminado y listo para pintar. Incluye parte proporcinal de remates, mochetas en hueco de fachada,puertas......( MEDICION A CINTA CORRIDA).
01.03.02.04 | Partida | M2 | TRASDOSADO 70+15 | 20 | 27.49 | 549.8 | 20 | 27.49 | 549.8
Suministro y colocación de trasdosado formado por UNA placa de yeso laminado del tipo ba 15 de 15mm de espesor atornillada a una cara de una estructura a base de montantes y canales de 70 mm de ancho con una modulación cada 600m ,incluso p.p de tornillería anclajes,pasta y cinta para juntas ..Totalmente terminado y listo para pintar. Incluye parte proporcinal de remates,mochetas etc...Medida la superficie realmente ejecutada.
01.03.02.05 | Partida | M2 | TRASDOSADO AUTOPORTANTE HABITO | 20 | 37.49 | 749.8 | 20 | 37.49 | 749.8
Trasdosado autoportante formado por una placa de yeso laminado HABITO 13 mm de espesor, atornillada al externo de una estructura metálica de acero galvanizado a base de raíles horizontales y montantes verticales de 48 mm, modulados a 600 mm, resultando un ancho total del tabique terminado de 63 mm. Incluso lana mineral 6 cm. Parte proporcional de pasta y cinta de juntas, tornillería, fijaciones, banda estanca bajo los perfiles perimetrales. Nivel de acabado de tratamiento de juntas Q2. Altura máxima 3,2 m.. Instalado según la documentación del fabricante y las normas UNE 102040 IN y UNE 102041 IN. Medido deduciendo huecos.
01.03.02.06 | Partida | M2 | MAMPARA DE VIDRIO CONTINUO | 25 | 243.18 | 6079.5 | 25 | 243.18 | 6079.5
Suministro y montaje de cierre de mampara de vidrio continuo sencillo S1 en acabado aluminio color plata mate. Estructura de acero galvanizado con reacción al fuego A1, guía de anclaje a techo de 18x70 mm. Recubierta con espuma de polietileno de 2 mm de grosor. Guía superior de aluminio anodizado F1, de 44x110mm y formas rectas. Guía inferior de aluminio anodizado F1, de 25x19mm, con calzos niveladores interiores que permiten el perfecto ajuste de vidrios con una regulación en altura de ±5 mm por metro y apoyo a suelo con espuma de polietileno de 2mm. Sobre esta estructura se colocan vidrios laminares 6+6 ó 5+5 con canto pulido. Los vidrios van encajados en la guía superior e inferior, unidos entre ellos por una cinta adhesiva transparente a doble cara. La sujeción de los vidrios es por medio de un perfil de goma transparente que va metido a presión en los perfiles superior e inferior. La distribución de vidrios es de suelo-techo. Modulaciones para hojas de A900 a ejes de pies verticales y altura de suelo a techo. Incluye módulos de electrificación en puertas. Cumple los requisitos de seguridad estructural del Nuevo Código de Edificación. Reducción sonora, Rw= 34 - 36 dB. Altura de obra 3000m Distribución según planos.
|  |  | Total 01.03.02 | 1 | 16209.1 | 16209.1 | 1 | 16209.1 | 16209.1
01.03.03 | Capítulo |  | BLOQUE | 1 | 1926.9 | 1926.9 | 1 | 1926.9 | 1926.9
01.03.03.01 | Partida | M2 | FABRICA BLOQUE ARMADO | 15 | 46.53 | 697.95 | 15 | 46.53 | 697.95
Fábrica armada de bloque hueco de hormigón prefabricado de árido denso para revestir de dimensiones 40x20x20 cm, color gris, con resistencia a compresión R6, recibida con mortero seco de albañilería M 7,5, con armadura prefabricada de tendel de 150 mm de ancho y 5 mm de diámetro , i/p.p. de replanteo, roturas, aplomado, nivelado, cortes, remates, piezas especiales, llagueado y limpieza, cumpliendo las especificaciones establecidas en el CTE DB SE F. Medida la superficie ejecutada.
01.03.03.02 | Partida | M2 | FÁBRICA DE BLOQUE HUECO DE HORMIGÓN LIGERO | 15 | 41.87 | 628.05 | 15 | 41.87 | 628.05
Fábrica de bloque hueco de hormigón prefabricado con áridos ligeros, de dimensiones 50x20x20 cm, tomado con mortero seco de albañilería M 7,5 gris, i/p.p. de cortes, remates y piezas especiales, cumpliendo las especificaciones establecidas en el CTE DB HS. Medida la superficie ejecutada.
01.03.03.03 | Partida | m2 | TABIQUE BLOQUE CERAMICO 30x24x19 1/2 PIE | 15 | 40.06 | 600.9 | 15 | 40.06 | 600.9
Tabique vertical de 1 hoja formada por bloque cerámico aligerado machiembrado de termoarcilla, de dimensiones 30x24x24 cm colocado a 1/2 pie y tomado con mortero seco de albañilería M 5, enfoscada por sus dos caras con pasta de yeso, cumpliendo con las especificaciones establecidas en el CTE DB HR. Medida la superficie ejecutada.
|  |  | Total 01.03.03 | 1 | 1926.9 | 1926.9 | 1 | 1926.9 | 1926.9
|  |  | Total 01.03 | 1 | 25401 | 25401 | 1 | 22081.3 | 22081.3
01.04 | Capítulo |  | REVESTIMIENTOS | 1 | 38851.45 | 38851.45 | 1 | 31258.35 | 31258.35
01.04.01 | Capítulo |  | RECRECIDOS, RASEOS Y GUARNECIDOS | 1 | 9646 | 9646 | 1 | 8526.9 | 8526.9
01.04.01.01 | Partida | M2 | GUARNECIDO Y LUCIDO DE YESO | 100 | 18.64 | 1864 | 100 | 18.64 | 1864
Guarnecido maestreado y acabado a la llana de paramentos verticales interiores, de 12 mm de espesor, con pasta de yeso. Medida la superficie ejecutada.
01.04.01.02 | Partida | M2 | RASEO FRATASADO | 100 | 32.83 | 3283 | 80 | 32.83 | 2626.4
Raseo maestreado con mortero de cemento, incluso talochado dejando preparado para pintar, s/NTE-RPE. Medición a cinta corrida.
01.04.01.03 | Partida | m2 | MORTERO RECRECIDO NIVELACIÓN 5 cm | 60 | 46.25 | 2775 | 50 | 46.25 | 2312.5
Mortero mineral autonivelante certificado para recrecido en nivelación de secado rápido de 5 cm de espesor sobre forjado o solera para posterior colocación con adhesivo de baldosas cerámicas, porcelánicas o tarimas flotantes C/Keracem® Eco Pronto de Kerakoll o similar, compuesto a base de aglomerantes inorgánicos minerales, aditivos y áridos de granulometría seleccionada entre 0-5 mm. Preparación en hormigonera de obra. Medido en superficie realmente ejecutada. Previa limpieza de zona de aplicación y sobre soporte estable y seco. Para un rendimiento de 72 kg/m2. Aplicación según se especifica en ficha técnica de producto. Producto con marcado CE y DdP (Declaración de prestaciones) según Reglamento (UE) 305/2011. Incluir mallazo anclado al soporte (no incluido en esta partida)
01.04.01.04 | Partida | m2 | BASE DE PAVIMENTO PEATONAL DE HM-25. | 100 | 17.24 | 1724 | 100 | 17.24 | 1724
Base de pavimento peatonal de hormigón en masa HM-25, de 15 cm de espesor; ejecución sobre explanada nivelada y compactada, incluso formación de juntas y reglado. Medida la superficie realmente ejecutada.
|  |  | Total 01.04.01 | 1 | 9646 | 9646 | 1 | 8526.9 | 8526.9
01.04.02 | Capítulo |  | REVESTIMIENTOS DE PVC Y LINOLEO | 1 | 2571.2 | 2571.2 | 1 | 2571.2 | 2571.2
01.04.02.01 | Partida | M2 | PAVIMENTO DE PVC PRESTIGE PUR | 20 | 24.13 | 482.6 | 20 | 24.13 | 482.6
Suministro y colocación de pavimento de PVC tipo Mystic Pur o similar tipo homogéneo con tratamiento de poliuretano reforzado, en rollos, de 2 mm de espesor, pegado al soporte con pegamento acrílico, etc., incluso cordones de soldadura. Sin incluir pasta niveladora. Medida la superficie ejecutada.
01.04.02.02 | Partida | M2 | PAVIMENTO PVC AUTOPORTANTE | 20 | 40.68 | 813.6 | 20 | 40.68 | 813.6
Suministro y colocación de pavimento autoportante modelo SALTO en losetas de 500 x 500 mm., con un espesor total de 5 mm y una capa de uso de 0,7 mm terminada en PU (poliuretano) que facilita su mantenimiento. Pavimento vinílico heterogéneo compuesto por una capa de uso superior de PVC puro, un diseño, una malla de estabilización y un soporte. Colocado con adhesivo no permanente, parte proporcional de cortes y limpieza. Incluso aplicación de pasta niveladora en caso necesario.
01.04.02.03 | Partida | ML | RODAPIÉ DM ALUMINIO | 100 | 12.75 | 1275 | 100 | 12.75 | 1275
Suministro y colocación de rodapie de DM, acabado en aluminio, de dimensiones 90x14 mm clavado a paramento. Medición a cinta corrida.
|  |  | Total 01.04.02 | 1 | 2571.2 | 2571.2 | 1 | 2571.2 | 2571.2
01.04.03 | Capítulo |  | PAVIMENTOS DE RESINAS | 1 | 3842.75 | 3842.75 | 1 | 3842.75 | 3842.75
01.04.03.01 | Partida | M2 | PINTURA EPOXI ANTIDESLIZANTE | 50 | 39.98 | 1999 | 50 | 39.98 | 1999
Suministro y puesta en obra del Sistema Multicapa Epoxi MASTERTOP o similar 1220 Polykit, con un espesor de 2,0 m. m, consistente en formación de capa base epoxi sin disolventes coloreada MASTERTOP 1200 o similar (rendimiento 1,6 kg/m2); espolvoreo en fresco de árido de cuarzo MASTERTOP F 5 o similar con una granulometría 0,3-0,8 m. m (rendimiento 3,0 kg/m2); sellado con el revestimiento epoxi sin disolventes coloreado MASTERTOP 1200 o similar (rendimiento 0,600 kg/m2), sobre superficies de hormigón o mortero, sin incluir la preparación del soporte. Colores Estándar.
01.04.03.02 | Partida | M2 | PAVIMENTO CEMENTOSO MODIFICADO CON RESINAS Y ACABADO EPOXI, SISTEMA MULTICAPA DE 6-8 M. M. DE ESPESOR, ACABADO ANTIDESLIZANTE | 25 | 29.99 | 749.75 | 25 | 29.99 | 749.75
Trabajos consistentes en: .- Fresado de superficie, por medios mecánicos (en circuito cerrado de aspiración, para la neutralización de la emisión de polvo en la medida de lo posible), para eliminar capa actual, descontaminar, abrir poro y asegurar un buen agarre del posterior pavimento. .- Barrido y aspirado. .- Aplicación a rodillo de una capa de resina de unión CRECOL, como puente de unión. .- Aplicación a llana de dos manos de mortero modificado con resinas, HIDROPAVEC y posterior saturado de las mismas con áridos de sílice, lijando y barriendo entre capas, con una dotación de 10-12 kg/m2. .- Lijado y aspirado de áridos sueltos o mal adheridos. .- Aplicación a rodillo de dos manos de pintura epoxi 100% sólidos REPOCOTE W, con un rendimiento de 500 gr/m2.posibilidad de varios colores, estacionamiento y rodadura. Medida la superficie ejecutada.
01.04.03.03 | Partida | M2 | APLICACIÓN DE SLURRY ACRILICO | 50 | 21.88 | 1094 | 50 | 21.88 | 1094
Aplicacion de slurry acrilico consistente en: .- Fresado de superficie (por medios mecánicos en circuito cerrado de aspiración, para neutralizar la emisión de polvo en la medida de lo posible), para abrir poro, descontaminar y asegurar un buen agarre. .- Recogida de faltas, mediante la aplicación a llana de mortero epoxi de reparación REMORPOX TX, previa imprimación epoxi REPRIMER. .- Barrido y aspirado de superficie. .- Aplicación de resina epoxi al agua REPOMUL, como puente de unión. .- Aplicación a llana de dos capas de eslurri acrílico COPSAFLOOR 810, con una dotación de 4 kg/m2. .- Aplicación mediante rodillo de dos manos de pintura acrílica COPSAFLOOR 830, como sellado, posibilidades de varios colores, rodadura y estacionamiento. Medida la superficie ejecutada
|  |  | Total 01.04.03 | 1 | 3842.75 | 3842.75 | 1 | 3842.75 | 3842.75
01.04.04 | Capítulo |  | PAVIMENTOS DE BALDOSA | 1 | 14007.5 | 14007.5 | 1 | 9729.5 | 9729.5
01.04.04.01 | Partida | M2 | SOLADO DE BALDOSA GRES PORCELANICO | 150 | 62.09 | 9313.5 | 100 | 62.09 | 6209
Pavimento de baldosas de gres porcelánico de 30x30 cm con acabado de aspecto liso , de dimensiones 30x30 cm, grupo de absorción BIa (absorción de agua muy baja < 0,5%), clase de resbaladicidad 2, colocadas con mortero cola de ligantes mixtos C2E en color gris, con junta no menor de 1 mm sobre cama de 5 cm de espesor de mortero de recrecido de suelos M 10 y posterior rejuntado con mortero específico coloreado, i/pp de recortes y limpieza. Medida la superficie ejecutada.
01.04.04.02 | Partida | M2 | SOLADO DE BALDOSA HIDRAULICA | 200 | 23.47 | 4694 | 150 | 23.47 | 3520.5
Acera de loseta hidráulica 40x40; asentada sobre solera de hormigón ejecutada, tomada con mortero de cemento M-5 y lechada, incluso nivelación, rejuntado y limpieza. Medida la superficie ejecutada.
|  |  | Total 01.04.04 | 1 | 14007.5 | 14007.5 | 1 | 9729.5 | 9729.5
01.04.05 | Capítulo |  | REVESTIMIENTOS VERTICALES | 1 | 8784 | 8784 | 1 | 6588 | 6588
01.04.05.01 | Partida | M2 | ALICATADO CON AZULEJO | 200 | 43.92 | 8784 | 150 | 43.92 | 6588
Alicatado de paramentos interiores con azulejo, de dimensiones 30x45 cm, monocolor s/carta grupo de absorción BIII y calidad primera, colocado con mortero cola gris C1TE, rejuntado en junta fina con mortero coloreado, i/pp de recortes. Medida la superficie ejecutada.
|  |  | Total 01.04.05 | 1 | 8784 | 8784 | 1 | 6588 | 6588
|  |  | Total 01.04 | 1 | 38851.45 | 38851.45 | 1 | 31258.35 | 31258.35
01.05 | Capítulo |  | TECHOS | 1 | 10540.1 | 10540.1 | 1 | 8362.1 | 8362.1
01.05.01 | Partida | Ml | BARRERA FONICA | 20 | 31.06 | 621.2 | 20 | 31.06 | 621.2
Suministro y colocación de barrera fónica conformada por placa ISOVER ARENA PLENUM de 80 m.nm. de espesor, revestida de papel de aluminio a dos caras y fibra de lana mineral de alta densidad. Esta será recibida en el mismo plano vertical de las mamparas como continuación de las mismas desde la parte superior del falso techo desmontable hasta el forjado. Su fijación será completamente estanca y se realizará mediante cinta adhesiva específica y/o espuma de poliuretano según necesidades de la obra. Para una altura inferior a 1 mt.
01.05.02 | Partida | M2 | FALSO TECHO REGISTRABLE PLACA VINILO | 100 | 26.25 | 2625 | 100 | 26.25 | 2625
Falso techo registrable tipo amstrong o similar realizado con placas vinilicas de 60x60cm, sustentado con perfilería metalica, limpieza, montaje y desmontaje de andamios.
01.05.03 | Partida | M2 | FALSO TECHO PLANCHA CART/YESO 13 MM | 300 | 21.78 | 6534 | 200 | 21.78 | 4356
FALSO TECHO DE PLANCHAS DE CARTÓN-YESO DE 13 MM DE ESPESOR, ATORNILLADA A UNA ESTRUCTURA DE ACERO GALVANIZADO, FORMADA A BASE DE CANALES DE 48 MM Y MONTANTES DE 46 MM (PLACO CON CERTIFICADO ISO 14021 O EQUIVALENTE APROBADO POR LA DF), Y P.P. DE ELEMENTOS DE REMATE Y ACCESORIOS DE FIJACIÓN Y REPASO DE JUNTAS CON CINTA Y PASTA, MONTAJE Y DESMONTAJE DE ANDAMIOS. MEDIDA LA SUPERFICIE EJECUTADA
01.05.04 | Partida | ML | FAJA/TABICA PERIMETRAL YESO LAM. | 30 | 25.33 | 759.9 | 30 | 25.33 | 759.9
Faja perimetral en falso techo formado por placas de alma de yeso entre dos cartones especiales, normales, de 13 mm de espesor y dimensiones 1200x2500 mm., con borde de unión afinado, cuadrado o redondo, colocadas con tornillos sobre perfiles de acero galvanizado de 40 mm colgados de horquillas separados 600 mm entre ejes, incluso replanteo, nivelación y sellado de juntas con cinta y pasta, según NTE-RTP.
|  |  | Total 01.05 | 1 | 10540.1 | 10540.1 | 1 | 8362.1 | 8362.1
01.06 | Capítulo |  | CARPINTERIA | 1 | 28991.34 | 28991.34 | 1 | 26285.7 | 26285.7
01.06.01 | Capítulo |  | PUERTAS CORTAFUEGOS | 1 | 13818.02 | 13818.02 | 1 | 13818.02 | 13818.02
01.06.01.01 | Partida | UD | SUSTITUIR PUERTA CORTAFUEGOS DOBLE HOJA | 2 | 1822.1 | 3644.2 | 2 | 1822.1 | 3644.2
Puerta EI2 60 C5 de hueco de obra 1780x2060, paso libre 1695x2017mm. 2 hojas iguales. Hoja activa derecha. Cierrapuertas DORMA homologado fuego, EN2/3/4, con regulación de velocidad mediante válvulas. Brazo articulado sin retención. Acabado plata. Selector de hoja regulable. Cisa. Antipánico TESA Mod 1975 SR interior con accionamiento exterior por manivela y condenable mediante llave. Cuadradillo partido con accionamiento independiente y cerradura Panik. Acabado negro/rojo. Preinstalación de cierrapuertas y selector Instalación antipánico simple.
01.06.01.02 | Partida | Ud | SUSTITUIR PUERTA CORTAFUEGOS 1 HOJAS OJO BUEY | 2 | 1863.25 | 3726.5 | 2 | 1863.25 | 3726.5
Puerta cortafuegos pivotante homologada, EI2 60-C5, de dos hojas con ojo de buey vidriado, de 63 mm de espesor, 825x2100 mm de luz y altura de paso, acabado lacado en color blanco formada por 2 chapas de acero galvanizado de 0,8 mm de espesor, plegadas, ensambladas y montadas, con cámara intermedia de lana de roca de alta densidad y placas de cartón yeso, sobre cerco de acero galvanizado de 1,5 mm de espesor con junta intumescente y garras de anclaje a obra, incluso cierrapuertas para uso moderado, incluso ojo de buey, incluso barra antipánico. Elaborada en taller, con ajuste y fijación en obra. Totalmente montada y probada. Incluye: Marcado de puntos de fijación y aplomado del cerco. Fijación del cerco al paramento. Sellado de juntas perimetrales. Colocación de la hoja. Colocación de herrajes de cierre y accesorios. Criterio de medición de proyecto: Número de unidades previstas, según documentación gráfica de Proyecto. Criterio de medición de obra: Se medirá el número de unidades realmente ejecutadas según especificaciones de Proyecto.
01.06.01.03 | Partida | Ud | SUSTITUIR PUERTA CORTAFUEGOS 2 HOJAS OJO BUEY | 2 | 3223.66 | 6447.32 | 2 | 3223.66 | 6447.32
Puerta cortafuegos pivotante homologada, EI2 60-C5, de dos hojas con ojo de buey vidriado, de 63 mm de espesor, 1460x2100 mm de luz y altura de paso, acabado lacado en color blanco formada por 2 chapas de acero galvanizado de 0,8 mm de espesor, plegadas, ensambladas y montadas, con cámara intermedia de lana de roca de alta densidad y placas de cartón yeso, sobre cerco de acero galvanizado de 1,5 mm de espesor con junta intumescente y garras de anclaje a obra, incluso cierrapuertas para uso moderado, incluso ojo de buey, incluso barra antipánico. Elaborada en taller, con ajuste y fijación en obra. Totalmente montada y probada. Incluye: Marcado de puntos de fijación y aplomado del cerco. Fijación del cerco al paramento. Sellado de juntas perimetrales. Colocación de la hoja. Colocación de herrajes de cierre y accesorios. Criterio de medición de proyecto: Número de unidades previstas, según documentación gráfica de Proyecto. Criterio de medición de obra: Se medirá el número de unidades realmente ejecutadas según especificaciones de Proyecto.
|  |  | Total 01.06.01 | 1 | 13818.02 | 13818.02 | 1 | 13818.02 | 13818.02
01.06.02 | Capítulo |  | CARPINTERIA MADERA | 1 | 9020.92 | 9020.92 | 1 | 6315.28 | 6315.28
01.06.02.01 | Partida | Ud | PUERTA MELAMINA DE PASO 82,5 cm | 6 | 507.26 | 3043.56 | 4 | 507.26 | 2029.04
Puerta interior abatible, ciega, de una hoja de 203x82,5x3,5 cm, de tablero de fibras acabado en melamina color a elegir por la Dirección Facultativa (DF), con alma alveolar de papel kraft; precerco de pino país de 90x35 mm; galces de MDF, con revestimiento de melamina, color a elegir por la DF de 90x20 mm; tapajuntas de MDF, con revestimiento de melamina, color a elegir por la DF de 70x10 mm en ambas caras. Incluso bisagras, herrajes de colgar, de cierre y manivela sobre escudo largo de latón, color negro, acabado brillante, serie básica. Incluye: Presentación de la puerta. Colocación de los herrajes de colgar. Colocación de la hoja. Colocación de los herrajes de cierre. Colocación de accesorios. Ajuste final. Realización de pruebas de servicio. Criterio de medición de proyecto: Número de unidades previstas, según documentación gráfica de Proyecto. Criterio de medición de obra: Se medirá el número de unidades realmente ejecutadas según especificaciones de Proyecto.
01.06.02.02 | Partida | Ud | PUERTA MELAMINA CORREDERA 92,5 CM | 6 | 845.56 | 5073.36 | 4 | 845.56 | 3382.24
Puerta interior corredera para armazón metálico, ciega, de una hoja de 92,5 cm de paso libre, de tablero de fibras acabado en melamina color a elegir por Dirección Facultativa (DF), con alma alveolar de papel kraft, formado por alma alveolar de papel kraft y chapado de tablero de fibras, acabado con revestimiento de melamina; precerco de pino país de 90x35 mm; galces de MDF, con revestimiento de melamina, color a elegir por la DF, de 90x20 mm; tapajuntas de MDF, con revestimiento de melamina, color a elegir por la DF de 70x10 mm en ambas caras. Incluso armazón metálico, herrajes de colgar, de cierre y tirador con manecilla para cierre de aluminio, serie básica. Incluye: Armazón metálico. Presentación de la puerta. Colocación de los herrajes de colgar. Colocación de la hoja. Colocación de los herrajes de cierre. Colocación de accesorios. Ajuste final. Realización de pruebas de servicio. Criterio de medición de proyecto: Número de unidades previstas, según documentación gráfica de Proyecto. Criterio de medición de obra: Se medirá el número de unidades realmente ejecutadas según especificaciones de Proyecto.
01.06.02.03 | Partida | ML | RODAPIE LACADO BLANCO 90X13 | 100 | 9.04 | 904 | 100 | 9.04 | 904
|  |  | Total 01.06.02 | 1 | 9020.92 | 9020.92 | 1 | 6315.28 | 6315.28
01.06.03 | Capítulo |  | CARPINTERIA EXTERIOR | 1 | 3212.7 | 3212.7 | 1 | 3212.7 | 3212.7
01.06.03.01 | Partida | Ud | CARPINTERÍA EXTERIOR DE ALUMINIO "CORTIZO". | 3 | 705.45 | 2116.35 | 3 | 705.45 | 2116.35
Ventana de aluminio, serie Cor-80 Industrial "CORTIZO", con rotura de puente térmico, dos hojas practicables, con apertura hacia el interior, dimensiones 1200x1200 mm, acabado lacado RAL, con el sello QUALICOAT, que garantiza el espesor y la calidad del proceso de lacado, compuesta de hoja de 88 mm y marco de 80 mm, junquillos, galce, juntas de estanqueidad de EPDM, manilla estándar y herrajes, según UNE-EN 14351-1; transmitancia térmica del marco: Uh,m = desde 1,3 W/(m²K); espesor máximo del acristalamiento: 65 mm, con clasificación a la permeabilidad al aire clase 4, según UNE-EN 12207, clasificación a la estanqueidad al agua clase E1950, según UNE-EN 12208, y clasificación a la resistencia a la carga del viento clase C5, según UNE-EN 12210, sin premarco y sin persiana. Incluso patillas de anclaje para la fijación de la carpintería, silicona para sellado perimetral de la junta entre la carpintería exterior y el paramento. TSAC.
01.06.03.02 | Partida | Ud | CARPINTERÍA EXTERIOR DE PVC. | 3 | 365.45 | 1096.35 | 3 | 365.45 | 1096.35
Ventana de PVC, dos hojas practicables con apertura hacia el interior, dimensiones 1200x1200 mm, compuesta de marco, hoja y junquillos, acabado estándar en la cara interior en color blanco y acabado foliado en la cara exterior, color a elegir, perfiles de 70 mm de anchura, soldados a inglete, que incorporan cinco cámaras interiores, tanto en la sección de la hoja como en la del marco, para mejora del aislamiento térmico; galce con pendiente del 5% para facilitar el desagüe; con refuerzos interiores, juntas de estanqueidad de EPDM manilla y herrajes; transmitancia térmica del marco: Uh,m = 1,3 W/(m²K); espesor máximo del acristalamiento: 40 mm; compuesta por marco, hojas, herrajes de colgar y apertura, elementos de estanqueidad y accesorios homologados, con clasificación a la permeabilidad al aire clase 4, según UNE-EN 12207, clasificación a la estanqueidad al agua clase 9A, según UNE-EN 12208, y clasificación a la resistencia a la carga del viento clase C5, según UNE-EN 12210, con premarco cajón de persiana básico incorporado (monoblock), persiana enrollable de lamas de PVC, con accionamiento manual con cinta y recogedor.
|  |  | Total 01.06.03 | 1 | 3212.7 | 3212.7 | 1 | 3212.7 | 3212.7
01.06.04 | Capítulo |  | HERRAJES | 1 | 2939.7 | 2939.7 | 1 | 2939.7 | 2939.7
01.06.04.01 | Partida | Ud | CIERRAPUERTAS AEREO CON RETENCION | 10 | 240 | 2400 | 10 | 240 | 2400
Cierrapuertas aéreo con retención. Suministro y colocacion de cierrapuertas aéreo de leva-piñón cremallera con retención electromecánica tipo ts5000 e de geze o equivalente a aprobar por la D.F., para puertas de derechas e izquierdas indistintamente, instalado y funcionando.
01.06.04.02 | Partida | Ud | CAMBIO DE CERRADURA | 10 | 53.97 | 539.7 | 10 | 53.97 | 539.7
Cambio de cerradura. Suministro y colocacion de cerradura TITAN KW-TR 60 (30+30) NIQ o similar, conforme a norma UNE EN 1303 y fabricada bajo normas ISO9001, incluida la entrega de tres (3) copias de llaves.
|  |  | Total 01.06.04 | 1 | 2939.7 | 2939.7 | 1 | 2939.7 | 2939.7
|  |  | Total 01.06 | 1 | 28991.34 | 28991.34 | 1 | 26285.7 | 26285.7
01.07 | Capítulo |  | PINTURA | 1 | 12234.4 | 12234.4 | 1 | 11614.5 | 11614.5
01.07.01 | Capítulo |  | PINTURA PLASTICA Y ACRILICA | 1 | 8694 | 8694 | 1 | 8256 | 8256
01.07.01.01 | Partida | M2 | PINTURA PLASTICA INTERIORES | 450 | 8.76 | 3942 | 400 | 8.76 | 3504
Pintura plástica acrílica lisa mate lavable profesional, en blanco o pigmentada, sobre paramentos horizontales y verticales, dos manos, incluso imprimación y plastecido.
01.07.01.02 | Partida | M2 | PINTURA ACRILICA | 400 | 11.88 | 4752 | 400 | 11.88 | 4752
Pintura acrílica de exteriores en fachada, aleros y balcones, a base de imprimación, recogida de faltas y dos manos de pintura en color similar al actual. Medida la superficie ejecutada sin deducir huecos.
|  |  | Total 01.07.01 | 1 | 8694 | 8694 | 1 | 8256 | 8256
01.07.02 | Capítulo |  | ESMALTES Y LACADOS | 1 | 945.6 | 945.6 | 1 | 945.6 | 945.6
01.07.02.01 | Partida | M2 | ESMALTE VERJA METALICA | 20 | 23.64 | 472.8 | 20 | 23.64 | 472.8
Esmalte sobre verja metálica de cerramiento exterior, consistente en limpieza de óxidos y superficie, imprimación y dos manos de esmalte. Medida la superficie ejecutada por ambas caras.
01.07.02.02 | Partida | M2 | ESMALTE PUERTAS METALICAS | 20 | 23.64 | 472.8 | 20 | 23.64 | 472.8
Esmalte sobre puertas en cerramiento exterior, consistente en limpieza de óxidos y superficie, imprimación y dos manos de esmalte. Medida la superficie ejecutada por ambas caras.
|  |  | Total 01.07.02 | 1 | 945.6 | 945.6 | 1 | 945.6 | 945.6
01.07.03 | Capítulo |  | PAVIMENTOS | 1 | 2594.8 | 2594.8 | 1 | 2412.9 | 2412.9
01.07.03.01 | Partida | M2 | PINTURA EPOXI | 50 | 28.75 | 1437.5 | 50 | 28.75 | 1437.5
Pintado de solera de hormigón pulido, realizando los siguientes trabajos: - Pulido ligero de superficie (por medios mecánicos, en circuito cerrado de aspiración sin polvo), para abrir poro y asegurar un buen agarre del posterior revestimiento. - Barrido y aspirado de superficie. - Recogida de faltas y fisuras, mediante la aplicación a llana de mortero epoxi de reparación REMORPOX PLASTERING. - Aplicación a rodillo de dos manos de pintura epoxi al agua y antipolvo, REPOCOTEW, en color a determinar.
01.07.03.02 | Partida | M2 | PINTURA CLOROCAUCHO | 20 | 12.39 | 247.8 | 20 | 12.39 | 247.8
Aplicación tres manos de pintura clorocaucho sobre suelo de mortero. Medida la superficie ejecutada.
01.07.03.03 | Partida | ML | PINTADO DE LINEAS DE APARCAMIENTO | 50 | 5.99 | 299.5 | 40 | 5.99 | 239.6
Proceso de pintado de marcado de lineas de aparcamiento consistentes en: .- Encintado de superficie. .- Aplicación a rodillo de dos manos de pintura de poliuretano REPOCOTE. .- Retirada de cintas. Medida la longitud de las lineas realmente pintadas.
01.07.03.04 | Partida | ML | PINTADO BANDA AMARILLA | 50 | 7.82 | 391 | 40 | 7.82 | 312.8
Pintado de linea sobre baldosa con pintura epoxi, en color amarillo de una anchura de 10 centímetros, previa limpieza del suelo para agarre de la pintura. Medida la longitud ejecutada.
01.07.03.05 | Partida | ML | LÍNEAS DE SEÑALIZACIÓN | 50 | 4.38 | 219 | 40 | 4.38 | 175.2
Pintura señalización de 10 cm, en línea continua y discontinua, retrorreflectante en seco, realizada con una mezcla de pintura acrílica de color blanco y microesferas de vidrio, aplicada manualmente. . Incluso p/p de limpieza, premarcaje y aplicación manual de la mezcla bicomponente. Medida la longitud ejecutada.
|  |  | Total 01.07.03 | 1 | 2594.8 | 2594.8 | 1 | 2412.9 | 2412.9
|  |  | Total 01.07 | 1 | 12234.4 | 12234.4 | 1 | 11614.5 | 11614.5
01.08 | Capítulo |  | VARIOS | 1 | 21510 | 21510 | 1 | 18785 | 18785
01.08.01 | Partida | M2 | ESTRUCTURAS DE HORMIGON | 30 | 42 | 1260 | 30 | 42 | 1260
Reparación de estructura de hormigon. Picado de hormigón hasta descubrir armadura en zonas con peligro de desprendimiento. Rascado mediante cepillo de alambre, pasivado de armaduras mediante "SIKATOP ARMATEC 110 EPOCEM" o similar. Aplicación de puente de unión "SIKATOP 50" en hormigón y reparador de hormigón geolite o similar. Raseo talochado de mortero impermeabilizante SIKA "TOP SEAL 107" o similar
01.08.02 | Partida | M2 | TELA ASFALTICA | 100 | 32.5 | 3250 | 50 | 32.5 | 1625
Reparación tela asfaltica. Suministro y colocación de una membrana GA-6 mejorada (UNE 104.402) para pendientes comprendidas entre el 1% y el 5% formada por Imprimación con emulsión asfáltica (UNE104.231) sobre la superficie limpia y seca, con una masa de 300 gr/m2.Aplicación de lámina de betunes modificados (LBM 40 FV/UNE 104.242) y armadura de fieltro de fibra de vidrio de 110 gr/m2, de 4 kg/m2. Aplicación de lámina de betunes modificados (LBM 40/G FPV/UNE 104.242) y armadura de fieltro de poliéster reforzada con fibra de vidrio, de 150 gr/m2, autoprotegida con acabado de pizarra, de 4 kg/m2.Incluso p.p. de tela asfáltica en encuentro con paramentos verticales, sumideros y cazoleta, incluida cualquier operación necesaria para su correcta realización. Medida la superficie ejecutada
01.08.03 | Partida | ML | LIMPIEZA CANALONES, BAJANTE SY SUMIDEROS | 500 | 15 | 7500 | 500 | 15 | 7500
Limpieza de canalones en cubiertas. Rascado por medios manuales desde la propia cubierta de la toda la superficie de pesebre o conalon , recogida en sacos o big-bag y retirada por medios manuales y/o mecánicos a vertedero autorizado de cualquier resto organico o vegetal.
01.08.04 | Partida | ud | MANTENIMIENTO PREVENTVO SEMESTRAL DE PUERTAS | 80 | 50 | 4000 | 80 | 50 | 4000
Revisión semestral de la carpinteria interior de las oficinas, comprobando herrajes, manillas, retenedores, bisagras y todo elemento que conforme las puertas interiores y las exteriores de acceso a edificios de la propiedad. La unidad será por Edifcio
01.08.05 | Partida | H | TÉCNICO CUALIFICADO PARA REDACCION DE INFORME TÉCNICO, ESTUDIO O INSPECCIONES DE CONSERVACION DE EDIFICIOS | 100 | 55 | 5500 | 80 | 55 | 4400
Hora de Técnico para la redaccion de documento ya sea para informe , estudio o evaluación de la conservacion de edificios mediente inspección visual o por medios técnicos.
|  |  | Total 01.08 | 1 | 21510 | 21510 | 1 | 18785 | 18785
01.09 | Capítulo |  | MANO DE OBRA Y MATERIALES | 1 | 36501 | 36501 | 1 | 28251 | 28251
01.09.01 | Mano de obra | H | OFICIAL 1ª, CUALQUIER ESPECIALIDAD | 650 | 30 | 19500 | 500 | 30 | 15000
01.09.02 | Mano de obra | H | PEON, CUALQUIER ESPECIALIDAD | 650 | 25 | 16250 | 500 | 25 | 12500
01.09.03 | Material | ud | SUMINISTRO DE SACO DE 25 KG DE CEMENTO "IIB/M2,5R" | 100 | 4.95 | 495 | 100 | 4.95 | 495
01.09.04 | Material | ud | SUMINISTRO DE SACO DE 30 KG DE ARENA CALIZA FINA | 100 | 2.56 | 256 | 50 | 2.56 | 128
01.09.05 | Material | ud | SUMINISTRO DE SACO DE 30 KG DE GRIJO | 100 | 2.56 | 256 | 50 | 2.56 | 128
|  |  | Total 01.09 | 1 | 36501 | 36501 | 1 | 28251 | 28251
|  |  | Total 01 | 1 | 207406.04 | 207406.04 | 1 | 167380.2 | 167380.2
|  |  | Total MANTENIMIENTO | 1 | 207406.04 | 207406.04 | 1 | 167380.2 | 167380.2
1.3539
Note on A3: Código del concepto. Ver colores en "Entorno de trabajo: Apariencia"
Note on B3: Naturaleza o tipo de concepto, ver valores de cada naturaleza en la ayuda del menú contextual
Note on C3: Unidad principal de medida del concepto
Note on D3: Descripción corta
Note on E3: Rendimiento o cantidad presupuestada
Note on F3: Precio unitario en el presupuesto
Note on G3: Importe del presupuesto
Note on H3: Rendimiento o cantidad presupuestada
Note on I3: Precio unitario en el presupuesto
Note on J3: Importe del presupuesto