## TABLA SUMINISTRO
| CÓDIGO | MODELO REFERENCIA | CALIBRE (mm) | TIPO DE ELEMENTO | MARCA FABRICANTE | ESPECIFICIDAD | CARACTERÍSTICAS | Plazo de entrega (semanas) | Unidades para valoración (2 años) | PRECIO UNITARIO (€) Contrato | TOTAL (€) | PRECIO UNITARIO (€) OFERTADO | TOTAL REFERENCIA
1 | SC-01 | HELIX 5000 | 50 | Contador Completo | ELSTER - Iberconta | o similar |  | 3 | 1 | 502.596 | 502.596 |  | 0
2 | SC-02 | HELIX 5000 | 65 | Contador Completo | ELSTER - Iberconta | o similar |  | 3 | 1 | 552.852 | 552.852 |  | 0
3 | SC-03 | HELIX 5000 | 80 | Contador Completo | ELSTER - Iberconta | o similar |  | 3 | 1 | 619.2 | 619.2 |  | 0
4 | SC-04 | HELIX 5000 | 100 | Contador Completo | ELSTER - Iberconta | o similar |  | 3 | 1 | 681.108 | 681.108 |  | 0
5 | SC-05 | HELIX 5000 | 125 | Contador Completo | ELSTER - Iberconta | o similar |  | 3 | 1 | 762.852 | 762.852 |  | 0
6 | SC-06 | HELIX 5000 | 150 | Contador Completo | ELSTER - Iberconta | o similar |  | 3 | 1 | 831.504 | 831.504 |  | 0
7 | SC-07 | HELIX 5000 | 50 | Inserto de Repuesto | ELSTER - Iberconta | específico |  | 3 | 1 | 402.072 | 402.072 |  | 0
8 | SC-08 | HELIX 5000 | 65 | Inserto de Repuesto | ELSTER - Iberconta | específico |  | 3 | 1 | 442.284 | 442.284 |  | 0
9 | SC-09 | HELIX 5000 | 80 | Inserto de Repuesto | ELSTER - Iberconta | específico |  | 3 | 1 | 495.36 | 495.36 |  | 0
10 | SC-10 | HELIX 5000 | 100 | Inserto de Repuesto | ELSTER - Iberconta | específico |  | 3 | 1 | 544.896 | 544.896 |  | 0
11 | SC-11 | HELIX 5000 | 125 | Inserto de Repuesto | ELSTER - Iberconta | específico |  | 3 | 1 | 610.272 | 610.272 |  | 0
12 | SC-12 | HELIX 5000 | 150 | Inserto de Repuesto | ELSTER - Iberconta | específico |  | 3 | 1 | 665.208 | 665.208 |  | 0
13 | SC-13 | OCTAVE | 40 | Contador Completo | ARAD - Contazara | o similar |  | 3 | 1 | 652.8 | 652.8 |  | 0
14 | SC-14 | OCTAVE | 50 | Contador Completo | ARAD - Contazara | o similar |  | 3 | 1 | 721.2 | 721.2 |  | 0
15 | SC-15 | OCTAVE | 65 | Contador Completo | ARAD - Contazara | o similar |  | 3 | 1 | 991.2 | 991.2 |  | 0
16 | SC-16 | OCTAVE | 80 | Contador Completo | ARAD - Contazara | o similar |  | 3 | 1 | 1102.8 | 1102.8 |  | 0
17 | SC-17 | OCTAVE | 100 | Contador Completo | ARAD - Contazara | o similar |  | 3 | 1 | 1414.8 | 1414.8 |  | 0
18 | SC-18 | OCTAVE | 150 | Contador Completo | ARAD - Contazara | o similar |  | 4 | 1 | 1776 | 1776 |  | 0
19 | SC-19 | OCTAVE | 200 | Contador Completo | ARAD - Contazara | o similar |  | 4 | 1 | 2028 | 2028 |  | 0
20 | SC-20 | OCTAVE |  | Accesorio | ARAD - Contazara | específico | Interface salida analógica a 4- 20 mA | 2 | 1 | 93.6 | 93.6 |  | 0
21 | SC-21 | MAG 8000 | 50 | Contador Completo | SIEMENS | o similar | Montaje separado, 5 m de cable, display l/seg, salidas cableadas | 4 | 1 | 1974.624 | 1974.624 |  | 0
22 | SC-22 | MAG 8000 | 65 | Contador Completo | SIEMENS | o similar | Montaje separado, 5 m de cable, display l/seg, salidas cableadas | 4 | 1 | 1981.272 | 1981.272 |  | 0
23 | SC-23 | MAG 8000 | 80 | Contador Completo | SIEMENS | o similar | Montaje separado, 5 m de cable, display l/seg, salidas cableadas | 4 | 1 | 1987.896 | 1987.896 |  | 0
24 | SC-24 | MAG 8000 | 100 | Contador Completo | SIEMENS | o similar | Montaje separado, 5 m de cable, display l/seg, salidas cableadas | 4 | 1 | 2013.66 | 2013.66 |  | 0
25 | SC-25 | MAG 8000 | 150 | Contador Completo | SIEMENS | o similar | Montaje separado, 5 m de cable, display l/seg, salidas cableadas | 4 | 1 | 2221.296 | 2221.296 |  | 0
26 | SC-26 | MAG 8000 | 200 | Contador Completo | SIEMENS | o similar | Montaje separado, 5 m de cable, display l/seg, salidas cableadas | 4 | 1 | 2387.712 | 2387.712 |  | 0
27 | SC-27 | MAG 8000 | 250 | Contador Completo | SIEMENS | o similar | Montaje separado, 5 m de cable, display l/seg, salidas cableadas | 6 | 1 | 2638.056 | 2638.056 |  | 0
28 | SC-28 | MAG 8000 | 300 | Contador Completo | SIEMENS | o similar | Montaje separado, 5 m de cable, display l/seg, salidas cableadas | 6 | 1 | 3247.728 | 3247.728 |  | 0
29 | SC-29 | MAG 8000 | 350 | Contador Completo | SIEMENS | o similar | Montaje separado, 5 m de cable, display l/seg, salidas cableadas | 6 | 1 | 4447.944 | 4447.944 |  | 0
30 | SC-30 | MAG 8000 | 400 | Contador Completo | SIEMENS | o similar | Montaje separado, 5 m de cable, display l/seg, salidas cableadas | 6 | 1 | 5295.432 | 5295.432 |  | 0
31 | SC-31 | MAG 8000 | 500 | Contador Completo | SIEMENS | o similar | Montaje separado, 5 m de cable, display l/seg, salidas cableadas | 6 | 1 | 6854.964 | 6854.964 |  | 0
32 | SC-32 | MAG 8000 | 600 | Contador Completo | SIEMENS | o similar | Montaje separado, 5 m de cable, display l/seg, salidas cableadas | 6 | 1 | 7938.816 | 7938.816 |  | 0
33 | SC-33 | MAG 8000 | 700 | Contador Completo | SIEMENS | o similar | Montaje separado, 5 m de cable, display l/seg, salidas cableadas | 6 | 1 | 9370.188 | 9370.188 |  | 0
34 | SC-34 | MAG 8000 | 800 | Contador Completo | SIEMENS | o similar | Montaje separado, 5 m de cable, display l/seg, salidas cableadas | 6 | 1 | 10867.752 | 10867.752 |  | 0
35 | SC-35 | MAG 8000 | 900 | Contador Completo | SIEMENS | o similar | Montaje separado, 5 m de cable, display l/seg, salidas cableadas | 6 | 1 | 14071.572 | 14071.572 |  | 0
36 | SC-36 | MAG 8000 | 1000 | Contador Completo | SIEMENS | o similar | Montaje separado, 5 m de cable, display l/seg, salidas cableadas | 6 | 1 | 15660.936 | 15660.936 |  | 0
37 | SC-37 | MAG 5000 |  | Repuesto | SIEMENS | específico | Cabezal electrónico completo 220 V | 2 | 1 | 777.048 | 777.048 |  | 0
38 | SC-38 | MAG 8000 |  | Repuesto | SIEMENS | específico | Placa Electrónica | 2 | 1 | 815.184 | 815.184 |  | 0
39 | SC-39 | MAG 8000 |  | Repuesto | SIEMENS | específico | Carcasa externa | 2 | 1 | 187.272 | 187.272 |  | 0
40 | SC-40 | MAG 8000 |  | Complemento | SIEMENS | específico | Cableado de salidas | 2 | 1 | 203.04 | 203.04 |  | 0
41 | SC-41 | MAG 8000 |  | Complemento | SIEMENS | específico | + 10 m CABLE | 2 | 1 | 33.12 | 33.12 |  | 0
42 | SC-42 | MAG 8000 |  | Complemento | SIEMENS | específico | + 20 m CABLE | 2 | 1 | 106.332 | 106.332 |  | 0
43 | SC-43 | LS42 |  | Datalogger | SOFREL | o similar |  | 2 | 2 | 717.6 | 1435.2 |  | 0
44 | SC-44 | LS42-A |  | Datalogger | SOFREL | o similar |  | 2 | 2 | 936 | 1872 |  | 0
45 | SC-45 | LS10 |  | Datalogger | SOFREL | o similar |  | 2 | 6 | 608.4 | 3650.4 |  | 0
46 | SC-46 | NEMOS N200 |  | Datalogger | MICROCOM | o similar |  | 2 | 10 | 536.784 | 5367.84 |  | 0
47 | SC-47 | LS422 |  | Pila | UKAI | específico | Pack de dos pilas de litio de alta potencia, 3,6 voltios (26000mAh) para Datalogger Sofrel | 4 | 40 | 34.2662 | 1370.6496 |  | 0
48 | SC-48 | N200+ |  | Pila | MICROCOM | específico | T-PACK PILA LI 13000mAH 7,2V (2LSH20) | 4 | 8 | 49.5 | 396 |  | 0
49 | SC-49 | MAG8000-38 |  | Pila | UKAI | específico | Pack de dos pilas de litio de alta capacidad, 3,6 voltios (38000mAh) para caudalimetro MAG8000 | 4 | 40 | 32.2944 | 1291.776 |  | 0
50 | SC-50 | MAG 8000 |  | Complemento | SIEMENS | específico | + 30 m CABLE | 2 | 2 | 152.82 | 305.64 |  | 0
51 | SC-51 | HELIX 4000 |  | Complemento | ELSTER - Iberconta | específico | EMISOR IMPUL.REED 01 H4000 ELSTER 20092 | 2 | 20 | 39.86 | 797.2 |  | 0
52 | SC-52 | MAG 5000 |  | REPUESTO | SIEMENS | específico | Cabezal electrónico completo 24 V | 2 | 1 | 688.62 | 688.62 |  | 0
53 | SC-53 | MAG 5000 |  | REPUESTO | SIEMENS | específico | TARJETA CONEXIÓN 24 V. | 2 | 2 | 77.68 | 155.36 |  | 0
54 | SC-54 | CLAMP ON SIEM 1C |  | CAUDALÍMETRO | SIEMENS | o similar | CAUDALÍMETRO ULTRASONIDOS clamp on SIEMENS 1 CANAL | 3 | 1 | 4010 | 4010 |  | 0
55 | SC-55 | CLAMP ON SIEM 2C |  | CAUDALÍMETRO | SIEMENS | o similar | CAUDALÍMETRO ULTRASONIDOS clamp on SIEMENS 2 CANALES | 3 | 1 | 7700 | 7700 |  | 0
56 | SC-56 | OPTISONIC 6000 |  | CAUDALÍMETRO | KROHNE | o similar | CAUDALÍMETRO CLAMP ON KRONHE 1 PAR | 3 | 1 | 2280 | 2280 |  | 0
57 | SC-57 | OPTISONIC 6000 |  | CAUDALÍMETRO | KROHNE | o similar | CAUDALÍMETRO CLAMP ON KRONHE 2 PARES | 3 | 1 | 4144 | 4144 |  | 0
58 | SC-58 | WATERFLUX 3000 | 50 | CONTADOR | KROHNE | o similar | CONTADOR WATERFLUX 3000 MONTAJE SEPARADO 5M. CABLE PN16 | 4 | 1 | 1350 | 1350 |  | 0
59 | SC-59 | WATERFLUX 3000 | 65 | CONTADOR | KROHNE | o similar | CONTADOR WATERFLUX 3000 MONTAJE SEPARADO 5M. CABLE PN16 | 4 | 1 | 1373.2 | 1373.2 |  | 0
60 | SC-60 | WATERFLUX 3000 | 80 | CONTADOR | KROHNE | o similar | CONTADOR WATERFLUX 3000 MONTAJE SEPARADO 5M. CABLE PN16 | 4 | 1 | 1375.6 | 1375.6 |  | 0
61 | SC-61 | WATERFLUX 3000 | 100 | CONTADOR | KROHNE | o similar | CONTADOR WATERFLUX 3000 MONTAJE SEPARADO 5M. CABLE PN16 | 4 | 1 | 1448.4 | 1448.4 |  | 0
62 | SC-62 | WATERFLUX 3000 | 150 | CONTADOR | KROHNE | o similar | CONTADOR WATERFLUX 3000 MONTAJE SEPARADO 5M. CABLE PN16 | 4 | 1 | 1524 | 1524 |  | 0
63 | SC-63 | WATERFLUX 3000 | 200 | CONTADOR | KROHNE | o similar | CONTADOR WATERFLUX 3000 MONTAJE SEPARADO 5M. CABLE PN16 | 4 | 1 | 1676 | 1676 |  | 0
64 | SC-64 | WATERFLUX 3000 | 250 | CONTADOR | KROHNE | o similar | CONTADOR WATERFLUX 3000 MONTAJE SEPARADO 5M. CABLE PN16 | 6 | 1 | 1922 | 1922 |  | 0
65 | SC-65 | WATERFLUX 3000 | 300 | CONTADOR | KROHNE | o similar | CONTADOR WATERFLUX 3000 MONTAJE SEPARADO 5M. CABLE PN16 MAX 10 bar | 6 | 1 | 2213.6 | 2213.6 |  | 0
66 | SC-66 | WATERFLUX 3000 | 350 | CONTADOR | KROHNE | o similar | CONTADOR WATERFLUX 3000 MONTAJE SEPARADO 5M. CABLE PN16 MAX 10 bar | 6 | 1 | 3213.6 | 3213.6 |  | 0
67 | SC-67 | WATERFLUX 3000 | 400 | CONTADOR | KROHNE | o similar | CONTADOR WATERFLUX 3000 MONTAJE SEPARADO 5M. CABLE PN16 MAX 10 bar | 6 | 1 | 3417.2 | 3417.2 |  | 0
68 | SC-68 | WATERFLUX 3000 | 450 | CONTADOR | KROHNE | o similar | CONTADOR WATERFLUX 3000 MONTAJE SEPARADO 5M. CABLE PN16 MAX 10 bar | 6 | 1 | 3938.8 | 3938.8 |  | 0
69 | SC-69 | WATERFLUX 3000 | 500 | CONTADOR | KROHNE | o similar | CONTADOR WATERFLUX 3000 MONTAJE SEPARADO 5M. CABLE PN16 MAX 10 bar | 6 | 1 | 4612.4 | 4612.4 |  | 0
70 | SC-70 | WATERFLUX 3000 | 600 | CONTADOR | KROHNE | o similar | CONTADOR WATERFLUX 3000 MONTAJE SEPARADO 5M. CABLE PN16 MAX 10 bar | 6 | 1 | 5372 | 5372 |  | 0
71 | SC-71 | BATTRY PACK (IFC070) |  | PILA | KROHNE | específico | PACK PILA LITIO 3,6 v PARA IFC070 | 2 | 4 | 128 | 512 |  | 0
72 | SC-72 | CABLE WSC 10M |  | COMPLEMENTO | KROHNE | específico | EXTENSIÓN CABLE 10 M. | 2 | 1 | 86 | 86 |  | 0
73 | SC-73 | CABLE WSC 20M |  | COMPLEMENTO | KROHNE | específico | EXTENSIÓN CABLE 20 M. | 2 | 1 | 172 | 172 |  | 0
74 | SC-74 | CABLE WSC 30M |  | COMPLEMENTO | KROHNE | específico | EXTENSIÓN CABLE 30 M. | 2 | 1 | 256.2 | 256.2 |  | 0
75 | SC-75 | CABLE WSC 50M |  | COMPLEMENTO | KROHNE | específico | EXTENSIÓN CABLE 50 M. | 2 | 1 | 427 | 427 |  | 0
76 | SC-76 | IFC070 |  | REPUESTO | KROHNE | específico | CONVERTIDOR SEÑAL ELECTRÓNICA PARA WATERFLUX 3070 | 2 | 1 | 1014 | 1014 |  | 0
77 | SC-77 | IFC100 |  | REPUESTO | KROHNE | específico | CONVERTIDOR CAUDAL KROHNE | 2 | 1 | 744.6 | 744.6 |  | 0
78 | SC-78 | IFC 100 C >W ALU |  | REPUESTO | KROHNE | específico | KIT PASO COMPACTO REMOTO | 2 | 1 | 163 | 163 |  | 0
79 | SC-79 | KABEL DS 2P 5M |  | REPUESTO | KROHNE | específico | CABLE DS 2P 5 M GRIS | 2 | 1 | 42 | 42 |  | 0
80 | SC-80 | KABEL DS 2P 10M |  | REPUESTO | KROHNE | específico | CABLE DS 2P 10 M GRIS | 2 | 1 | 86 | 86 |  | 0
81 | SC-81 | KABEL DS 2P 20M |  | REPUESTO | KROHNE | específico | CABLE DS 2P 20 M GRIS | 2 | 1 | 172 | 172 |  | 0
82 | SC-82 | IP68 IFC070 IO 8P |  | REPUESTO | KROHNE | específico | CARCASA HOUSING CON CONECTORES | 2 | 1 | 158 | 158 |  | 0
83 | SC-83 | CBL 5M. IO IP68 |  | REPUESTO | KROHNE | específico | CABLE SALIDAS IFC070 5 M. | 2 | 1 | 128 | 128 |  | 0
84 | SC-84 | CBL 10M. IO IP68 |  | REPUESTO | KROHNE | específico | CABLE SALIDAS IFC070 10 M. | 2 | 1 | 144 | 144 |  | 0
85 | SC-85 | CBL 25M. IO IP68 |  | REPUESTO | KROHNE | específico | CABLE SALIDAS IFC 070 25 M. | 2 | 1 | 183 | 183 |  | 0
86 | SC-86 | COAX CABLE 5 M. IP68 |  | REPUESTO | KROHNE | específico | CABLE COAXIAL (GRUESO) WF 5 M. | 2 | 1 | 187 | 187 |  | 0
87 | SC-87 | COAX CABLE 10 M. IP68 |  | REPUESTO | KROHNE | específico | CABLE COAXIAL (GRUESO) WF 10 M. | 2 | 1 | 263 | 263 |  | 0
88 | SC-88 | COAX CABLE 25 M. IP68 |  | REPUESTO | KROHNE | específico | CABLE COAXIAL (GRUESO) WF 25 M. | 2 | 1 | 480 | 480 |  | 0
89 | SC-89 | OPTISEAL KIT FIELD |  | REPUESTO | KROHNE | específico | GEL RESINA | 2 | 1 | 70 | 70 |  | 0
90 | SC-90 | ASISTENCIA 1 |  | REPUESTO | KROHNE | específico | ASISTENCIA 1 DÍA 8 H. 1 PERSONA | 2 | 1 | 975 | 975 |  | 0
91 | SC-91 | ASISTENCIA 2 |  | REPUESTO | KROHNE | específico | ASISTENCIA 1 DÍA 8 H. 2 PERSONAS | 2 | 1 | 1500 | 1500 |  | 0
92 | SC-92 | NEMOS N100 |  | DATALOGGER | MICROCOM | o similar | DATALOGGER IP68 2DI | 2 | 1 | 355.98 | 355.98 |  | 0
93 | SC-93 | NEMOS N200+ |  | DATALOGGER | MICROCOM | o similar | DATALOGGER IP68 | 2 | 1 | 493.17 | 493.17 |  | 0
94 | SC-94 | ANTENA EXCALIBUR M1 |  | REPUESTO | MICROCOM | específico | ANTENA EXCALIBUR M1 | 2 | 1 | 61.05 | 61.05 |  | 0
95 | SC-95 | N100 |  | REPUESTO | MICROCOM | específico | T-PACK PILA LI 13000mAH 3,6V (1LSH20-MCC) | 2 | 1 | 30.42 | 30.42 |  | 0
96 | SC-96 | ASISTENCIA 1 |  | REPUESTO | SIEMENS | específico | ASISTENCIA 1 DÍA 8 H. 1 PERSONA | 2 | 1 | 995 | 995 |  | 0
97 | SC-97 | CABLE 5 M. |  | REPUESTO | SIEMENS | específico | REPUESTO CABLE MAG8000: 5m_M20 | 2 | 1 | 259 | 259 |  | 0
98 | SC-98 | CABLE 10 M. |  | REPUESTO | SIEMENS | específico | REPUESTO CABLE MAG8000: 10m_M20 | 2 | 1 | 293 | 293 |  | 0
99 | SC-99 | CABLE 20 M. |  | REPUESTO | SIEMENS | específico | REPUESTO CABLE MAG8000: 20m_M20 | 2 | 1 | 366 | 366 |  | 0
100 | SC-100 | CABLE 30 M. |  | REPUESTO | SIEMENS | específico | REPUESTO CABLE MAG8000: 30m_M20 | 2 | 1 | 444 | 444 |  | 0
101 | SC-101 | GEL RECAMBIO IP68 |  | REPUESTO | SIEMENS | específico | KIT DIELECTRICO: GEL IP68 | 2 | 1 | 78 | 78 |  | 0
102 | SC-102 | GRADO C5 M |  | REPUESTO | SIEMENS | específico | INCREMENTO POR PINTURA C5 M, SENSORES MAG8000 +12% | 2 |  |  | 0 |  | 0
103 | SC-103 | OCTAVE |  | Accesorio | ARAD - Contazara | específico | Interface PULSOS | 2 | 1 | 56 | 56 |  | 0
104 | SC-104 | NIVUFLOW 750 |  | CAUDALÍMETRO | NIVUS | o similar | CAUDALÍMETRO NIVUFLOW MODELO NF7-5S1E1A001 | 3 | 1 | 4406.4 | 4406.4 |  | 0
105 | SC-105 | CAJA IP67 CAMPO |  | CAJA | NIVUS | específico | CAJA MONTAJE CAMPO IP657 NIVUS ZUB0NFW0 | 2 | 1 | 378 | 378 |  | 0
106 | SC-106 | TRANSDUCTOR NIVUS |  | TRANSDUCTOR | NIVUS | específico | TRANSDUCTOR ULTRASONICO NIVUS POA-V200KT015K0 | 2 | 1 | 2948.4 | 2948.4 |  | 0
107 | SC-107 | TRANSMISOR NIVEL |  | TRANS. NIVEL | SIEMENS | específico | TRANSMISOR NIVEL RADAR MILLTRONICS LR100-BSP | 2 | 1 | 492 | 492 |  | 0
199293.1536