## Hoja1
PROYECTO DE CUBIERTA DEPÓSITOS DE AGUA DE SERVICIOS EN LA EDAR GALINDO
Presupuesto
Código | Nat | Ud | Resumen | Comentario | N | Longitud | Anchura | Altura | Cantidad | CanPres | Pres | ImpPres
1 | Capítulo |  | DEMOLICIONES | [6 empty] | 1 | 6234.46 | 6234.46
DEMOLICIONES
U030701 | Partida | m | DESMONTAJE DE CANALETA ELÉCTRICA REJIBAND JUNTO A PASARELA | [6 empty] | 10 | 12.42 | 124.2
DESMONTAJE DE CANALETA ELÉCTRICA REJIBAND JUNTO A PASARELA, CON MEDIOS MANUALES, Y CARGA MANUAL SOBRE CAMIÓN O CONTENEDOR. EL PRECIO INCLUYE EL DESMONTAJE DE LOS MECANISMOS Y DE LOS ACCESORIOS Y LA RETIRADA DEL CABLEADO ALOJADO EN SU INTERIOR.
MO0002 | Mano de obra | h | OFICIAL DE PRIMERA | [6 empty] | 0.198 | 21.42 | 4.24
OFICIAL DE PRIMERA
MO0004 | Mano de obra | h | AYUDANTE | [6 empty] | 0.397 | 18.57 | 7.37
AYUDANTE
%CI7 | Otros | % | COSTES INDIRECTOS 7% | [6 empty] | 0.116 | 7 | 0.81
Costes indirectos
[5 empty] | 1 | 10 | 0 | 0 | 10
[9 empty] | Total U030701 | 10 | 12.42 | 124.2
U030701N | Partida | m | DESMONTAJE DE BANDEJA ELÉCTRICA | [6 empty] | 64 | 12.42 | 794.88
DESMONTAJE DE BANDEJA ELÉCTRICA, CON MEDIOS MANUALES, Y CARGA MANUAL SOBRE CAMIÓN O CONTENEDOR. EL PRECIO INCLUYE EL DESMONTAJE DE LOS MECANISMOS Y DE LOS ACCESORIOS Y LA RETIRADA DEL CABLEADO ALOJADO EN SU INTERIOR.
MO0002 | Mano de obra | h | OFICIAL DE PRIMERA | [6 empty] | 0.26 | 21.42 | 5.57
OFICIAL DE PRIMERA
MO0004 | Mano de obra | h | AYUDANTE | [6 empty] | 0.325 | 18.57 | 6.04
AYUDANTE
%CI7 | Otros | % | COSTES INDIRECTOS 7% | [6 empty] | 0.116 | 7 | 0.81
Costes indirectos
[5 empty] | 1 | 64 | 0 | 0 | 64
[9 empty] | Total U030701N | 64 | 12.42 | 794.88
U030702 | Partida | m | DEMOLICION DE ESCALERA DE GATO | [6 empty] | 5 | 133.86 | 669.3
DEMOLICIÓN DE ESCALERA DE GATO, CON MEDIOS MANUALES, INCLUSO CARGA MANUAL SOBRE CAMIÓN O CONTENEDOR. EL PRECIO INCLUYE TAMBIÉN LA RETIRADA DE TODOS LOS ACCESORIOS QUE SEAN NECESARIOS PARA SU CORRECTA ELIMINACIÓN.
MO0002 | Mano de obra | h | OFICIAL DE PRIMERA | [6 empty] | 1.315 | 21.42 | 28.17
OFICIAL DE PRIMERA
MO0004 | Mano de obra | h | AYUDANTE | [6 empty] | 2.63 | 18.57 | 48.84
AYUDANTE
MQ0025 | Maquinaria | h | GRUA AUTOPROPULSADA DE 10 TM. | [6 empty] | 0.92 | 52.27 | 48.09
GRUA AUTOPROPULSADA DE 10 TM.
%CI7 | Otros | % | COSTES INDIRECTOS 7% | [6 empty] | 1.251 | 7 | 8.76
Costes indirectos
[5 empty] | 1 | 5 | 0 | 0 | 5
[9 empty] | Total U030702 | 5 | 133.86 | 669.3
U030703 | Partida | ud | DEMOLICION DE HORMIGÓN ARMADO EN ALIVIADERO DEL DEPÓSITO DE AGUA INDUSTRIAL | [6 empty] | 1 | 576.17 | 576.17
DEMOLICIÓN DE HORMIGÓN ARMADO EN EL ALIVIADERO DEL DEPÓSITO DE AGUA INDUSTRIAL, CON MEDIOS MANUALES, Y CARGA MANUAL SOBRE CAMIÓN O CONTENEDOR.
MO0002 | Mano de obra | h | OFICIAL DE PRIMERA | [6 empty] | 13.465 | 21.42 | 288.42
OFICIAL DE PRIMERA
MO0004 | Mano de obra | h | AYUDANTE | [6 empty] | 13.465 | 18.57 | 250.05
AYUDANTE
%CI7 | Otros | % | COSTES INDIRECTOS 7% | [6 empty] | 5.385 | 7 | 37.7
Costes indirectos
[5 empty] | 1 | 0 | 0 | 0 | 1
[9 empty] | Total U030703 | 1 | 576.17 | 576.17
U030704 | Partida | ud | DEMOLICIÓN DE REVESTIMIENTO DE CHAPA METÁLICA | [6 empty] | 1 | 1050.13 | 1050.13
DEMOLICIÓN DE REVESTIMIENTO DE CHAPA METÁLICA, CON MEDIOS MANUALES, Y CARGA MANUAL SOBRE CAMIÓN O CONTENEDOR.
MO0002 | Mano de obra | h | OFICIAL DE PRIMERA | [6 empty] | 8.958 | 21.42 | 191.88
OFICIAL DE PRIMERA
MO0004 | Mano de obra | h | AYUDANTE | [6 empty] | 8.958 | 18.57 | 166.35
AYUDANTE
MQ0070 | Maquinaria | h | CESTA ELEVADORA DE BRAZO ARTICULADO DIESEL HASTA 15M | [6 empty] | 8.958 | 17.3 | 154.97
CESTA ELEVADORA DE BRAZO ARTICULADO DIESEL HASTA 15M
MQ0025 | Maquinaria | h | GRUA AUTOPROPULSADA DE 10 TM. | [6 empty] | 8.958 | 52.27 | 468.23
GRUA AUTOPROPULSADA DE 10 TM.
%CI7 | Otros | % | COSTES INDIRECTOS 7% | [6 empty] | 9.814 | 7 | 68.7
Costes indirectos
[5 empty] | 1 | 0 | 0 | 0 | 1
[9 empty] | Total U030704 | 1 | 1050.13 | 1050.13
U030723N | Partida | ud | DESMONTAJE Y RETIRADA DE PASARELA EXISTENTE | [6 empty] | 1 | 1482.58 | 1482.58
DESMONTAJE Y RETIRADA DE PASARELA EXISTENTE DE TRAMEX, INCLUSO DESMONTAJE DE BARANDILLA Y DE TODOS LOS ELEMENTOS Y ACCESORIOS QUE SEAN NECESARIOS PARA SU COMPLETA ELIMINACIÓN. QUEDA INCLUIDO EN EL PRECIO EL TRANSPORTE HASTA EL PUNTO LIMPIO DE LA OBRA.
MO0001 | Mano de obra | h | CAPATAZ | [6 empty] | 6.33 | 22.95 | 145.27
CAPATAZ
MO0002 | Mano de obra | h | OFICIAL DE PRIMERA | [6 empty] | 10.128 | 21.42 | 216.94
OFICIAL DE PRIMERA
MO0006 | Mano de obra | h | PEÓN ORDINARIO | [6 empty] | 20.257 | 19.32 | 391.37
PEÓN ORDINARIO
MQ0038 | Maquinaria | h | GRUPO ELECTROGENO DE 15 KW | [6 empty] | 8.862 | 1.96 | 17.37
GRUPO ELECTROGENO DE 15 KW
MQ0090 | Maquinaria | h | MARTILLO PERFORADOR BROCA 20 MM | [6 empty] | 8.862 | 9.62 | 85.25
EQUIPO OXICORTE
MQ0025 | Maquinaria | h | GRUA AUTOPROPULSADA DE 10 TM. | [6 empty] | 10.128 | 52.27 | 529.39
GRUA AUTOPROPULSADA DE 10 TM.
%CI7 | Otros | % | COSTES INDIRECTOS 7% | [6 empty] | 13.856 | 7 | 96.99
Costes indirectos
[5 empty] | 1 | 0 | 0 | 0 | 1
[9 empty] | Total U030723N | 1 | 1482.58 | 1482.58
U030301N | Partida | m | DESMONTAJE DE CONDUCCIONES EXISTENTES | [6 empty] | 45 | 34.16 | 1537.2
DESMONTAJE DE CONDUCCIONES EXISTENTES, DE CUALQUIER CLASE DE MATERIAL Y SECCIÓN, INCLUSO P.P. DE CORTES. QUEDA INCLUIDO EN EL PRECIO LA CARGA Y TRANSPORTE HASTA PUNTO LIMPIO DENTRO DE LA OBRA Y CLASIFICACIÓN.
MO0006 | Mano de obra | h | PEÓN ORDINARIO | [6 empty] | 0.388 | 19.32 | 7.5
PEÓN ORDINARIO
MO0002 | Mano de obra | h | OFICIAL DE PRIMERA | [6 empty] | 0.518 | 21.42 | 11.1
OFICIAL DE PRIMERA
MQ0024 | Maquinaria | h | CAMION GRÚA DE 8 TM | [6 empty] | 0.324 | 41.13 | 13.33
CAMION GRUA 8TM
%CI7 | Otros | % | COSTES INDIRECTOS 7% | [6 empty] | 0.319 | 7 | 2.23
Costes indirectos
|  |  |  | DN125 | 1 | 18 | 0 | 0 | 18
|  |  |  | DN100 | 1 | 21 | 0 | 0 | 21
|  |  |  | DN80 | 1 | 6 | 0 | 0 | 6
[9 empty] | Total U030301N | 45 | 34.16 | 1537.2
[9 empty] | Total 1 | 1 | 6234.46 | 6234.46
2 | Capítulo |  | ESTRUCTURA | [6 empty] | 1 | 79726.96 | 79726.96
ESTRUCTURA
U120017N | Partida | m2 | LIMPIEZA DE SUPERFICIE DE HORMIGÓN ESTRUCTURAL EN ZONA DE MUROS A RECRECER | [6 empty] | 31.56 | 16.51 | 521.06
PREPARACIÓN DE SUPERFICIE DE HORMIGÓN ESTRUCTURAL, PARA LA POSTERIOR APLICACIÓN DE RESINA EPOXI, ELIMINANDO CAPAS ANTIGUAS, LECHADAS SUPERFICIALES, PINTURAS O CUALQUIER OTRO TIPO DE GRASA O SUCIEDAD DEL SOPORTE, MEDIANTE PROYECCIÓN EN SECO DE CHORRO DE PARTÍCULAS DE MATERIAL ABRASIVO FORMADO POR SILICATO DE ALUMINIO, Y CARGA MANUAL DE LOS RESTOS GENERADOS SOBRE CAMIÓN O CONTENEDOR.
MO0006 | Mano de obra | h | PEÓN ORDINARIO | [6 empty] | 0.736 | 19.32 | 14.22
PEÓN ORDINARIO
MQ0090N | Maquinaria | h | EQUIPO DE CHORRO DE ARENA A PRESIÓN | [6 empty] | 0.151 | 3.2 | 0.48
EQUIPO DE CHORRO DE ARENA A PRESIÓN
MQ0038 | Maquinaria | h | GRUPO ELECTROGENO DE 15 KW | [6 empty] | 0.151 | 1.96 | 0.3
GRUPO ELECTROGENO DE 15 KW
MT10915N | Material | kg | ABRASIVO PARA LIMPIEZA MEDAINTE CHORRO A PRESIÓN | [6 empty] | 1.725 | 0.25 | 0.43
ABRASIVO PARA LIMPIEZA MEDAINTE CHORRO A PRESIÓN
%CI7 | Otros | % | COSTES INDIRECTOS 7% | [6 empty] | 0.154 | 7 | 1.08
Costes indirectos
[5 empty] | 1 | 76 | 0.4 | 0 | 30.4
[5 empty] | 1 | 1.2 | 0.4 | 0 | 0.48
[5 empty] | 1 | 1.7 | 0.4 | 0 | 0.68
[9 empty] | Total U120017N | 31.56 | 16.51 | 521.06
U120018N | Partida | m2 | ADHESIVO ESTRUCTURAL SIKADUR-32 EF O SIMILAR | [6 empty] | 31.56 | 43.44 | 1370.97
ADHESIVO ESTRUCTURAL DE DOS COMPONENTES SIKADUR-32 EF O SIMILAR, TOLERANTE A LA HUMEDAD, A BASE DE UNA COMBINACIÓN DE RESINAS EPOXI Y CARGAS ESPECIALES, DISEÑADO PARA USAR A TEMPERATURAS ENTRE +10ºC Y +30ºC.
MO0006 | Mano de obra | h | PEÓN ORDINARIO | [6 empty] | 0.902 | 19.32 | 17.43
PEÓN ORDINARIO
MT10917N | Material | kg | ADHESIVO ESTRUCTURAL SIKADUR-32 EF O SIMILAR | [6 empty] | 1.4 | 16.55 | 23.17
ADHESIVO ESTRUCTURAL SIKADUR-32 EF O SIMILAR
%CI7 | Otros | % | COSTES INDIRECTOS 7% | [6 empty] | 0.406 | 7 | 2.84
Costes indirectos
[5 empty] | 1 | 76 | 0.4 | 0 | 30.4
[5 empty] | 1 | 1.2 | 0.4 | 0 | 0.48
[5 empty] | 1 | 1.7 | 0.4 | 0 | 0.68
[9 empty] | Total U120018N | 31.56 | 43.44 | 1370.97
U120019N | Partida | ud | MICRO HORMIGÓN DE RELLENO SIKAREP-434 O SIMILAR PARA NIVELACIÓN DE APOYO SOBRE MURO | [6 empty] | 1 | 867.06 | 867.06
FORMACIÓN DE CAPA DE 5 CM DE ESPESOR PARA APOYO A BASE DE MICRO HORMIGÓNDE DE RETRACCIÓN COMPENSADA, SIKAREP-434 O SIMILAR.
MO0002 | Mano de obra | h | OFICIAL DE PRIMERA | [6 empty] | 19.228 | 21.42 | 411.86
OFICIAL DE PRIMERA
MO0006 | Mano de obra | h | PEÓN ORDINARIO | [6 empty] | 19.228 | 19.32 | 371.48
PEÓN ORDINARIO
MT10918N | Material | ud | MICRO HORMIGÓN DE RELLENO SIKAREP-434 O SIMILAR EN SACO DE 25 KG | [6 empty] | 1 | 27 | 27
MICRO HORMIGÓN DE RELLENO SIKAREP-434 O SIMILAR EN SACO DE 25 KG
%CI7 | Otros | % | COSTES INDIRECTOS 7% | [6 empty] | 8.103 | 7 | 56.72
Costes indirectos
[5 empty] | 1 | 0 | 0 | 0 | 1
[9 empty] | Total U120019N | 1 | 867.06 | 867.06
U120016 | Partida | m2 | ENCOFRADO Y DESENCOFRADO DE PEQUEÑAS ALTURAS | [6 empty] | 51.95 | 81.66 | 4242.24
ENCOFRADO Y DESENCOFRADO DE PEQUEÑAS ALTURAS EN CANTOS DE LOSAS, FRENTES DE ESCALERA Y PERÍMETROS DE HUECOS ACABADO VISTO E2, INCLUSO PARTE PROPORCIONAL DE APEOS NECESARIOS, ARRIOSTRAMIENTOS, DISTANCIADORES, MEDIOS AUXILIARES, PEQUEÑO MATERIAL
MO0002 | Mano de obra | h | OFICIAL DE PRIMERA | [6 empty] | 0.775 | 21.42 | 16.6
OFICIAL DE PRIMERA
MO0006 | Mano de obra | h | PEÓN ORDINARIO | [6 empty] | 2.455 | 19.32 | 47.43
PEÓN ORDINARIO
MT10904 | Material | m3 | TABLA DE ENCOFRAR | [6 empty] | 0.02 | 140.64 | 2.81
TABLA DE ENCOFRAR
MT10907 | Material | m3 | CABRIO PINO | [6 empty] | 0.006 | 171.29 | 1.03
CABRIO PINO
MT10901 | Material | kg | PUNTAS DE ENCOFRAR 19X70 | [6 empty] | 0.15 | 1.3 | 0.2
PUNTAS DE ENCOFRAR 19X70
MT10915 | Material | m | BERENJENO | [6 empty] | 3.7 | 2.23 | 8.25
BERENJENO
%CI7 | Otros | % | COSTES INDIRECTOS 7% | [6 empty] | 0.763 | 7 | 5.34
Costes indirectos
|  |  |  | Recrecido muro | 4 | 31.48 | 0 | 0.36 | 45.33
[5 empty] | 2 | 6.28 | 0 | 0.31 | 3.89
[5 empty] | 2 | 4.4 | 0 | 0.31 | 2.73
[9 empty] | Total U120016 | 51.95 | 81.66 | 4242.24
U160103N | Partida | kg | ACERO CORRUGADO TIPO B 500S | [6 empty] | 633 | 4.12 | 2607.96
ACERO CORRUGADO TIPO B 500S INCLUSO SUMINISTRO, ELABORACIÓN, MONTAJE EN OBRA Y PARTE PROPORCIONAL DE DESPUNTES, ALAMBRE DE ATAR, SEPARADORES, RIGIDIZADORES, ETC.
MO0002 | Mano de obra | h | OFICIAL DE PRIMERA | [6 empty] | 0.026 | 21.42 | 0.56
OFICIAL DE PRIMERA
MO0006 | Mano de obra | h | PEÓN ORDINARIO | [6 empty] | 0.081 | 19.32 | 1.56
PEÓN ORDINARIO
MT10603 | Material | kg | ACERO CORRUGADO B 500S | [6 empty] | 1.06 | 1.6 | 1.7
ACERO CORRUGADO B 500S
MT10618 | Material | kg | ALAMBRE RECOCIDO PARA ATAR | [6 empty] | 0.02 | 1.6 | 0.03
ALAMBRE RECOCIDO PARA ATAR
%CI7 | Otros | % | COSTES INDIRECTOS 7% | [6 empty] | 0.039 | 7 | 0.27
Costes indirectos
[5 empty] | 633 | 0 | 0 | 0 | 633
[9 empty] | Total U160103N | 633 | 4.12 | 2607.96
U140006N | Partida | m3 | HORMIGÓN ESTRUCTURAL HA-35 PARA RECRECIDO DE MURO | [6 empty] | 6.37 | 309.29 | 1970.18
HORMIGÓN ESTRUCTURAL HA-35 PARA RECRECIDO DE MURO, INCLUSO FABRICACIÓN, ADITIVOS, SUMINISTRO, VERTIDO, VIBRADO, CURADO, ACABADO Y EJECUCIÓN DE JUNTAS
MO0002 | Mano de obra | h | OFICIAL DE PRIMERA | [6 empty] | 0.156 | 21.42 | 3.34
OFICIAL DE PRIMERA
MO0006 | Mano de obra | h | PEÓN ORDINARIO | [6 empty] | 0.291 | 19.32 | 5.62
PEÓN ORDINARIO
MQ0059 | Maquinaria | h | VIBRADOR DE ALTA FRECUENCIA | [6 empty] | 0.104 | 0.9 | 0.09
VIBRADOR DE ALTA FRECUENCIA
MQ0074 | Maquinaria | h | BOMBA DE HORMIGÓN | [6 empty] | 1.04 | 125 | 130
BOMBA DE HORMIGÓN
MT10405 | Material | m3 | HORMIGON HA-35 I/ ADITIVOS A PIE DE OBRA | [6 empty] | 1 | 150 | 150
HORMIGON HA-35 I/ ADITIVOS A PIE DE OBRA
%CI7 | Otros | % | COSTES INDIRECTOS 7% | [6 empty] | 2.891 | 7 | 20.24
Costes indirectos
|  |  |  | Recrecido muro | 2 | 31.48 | 0.23 | 0.36 | 5.21
[5 empty] | 1 | 6.28 | 0.4 | 0.31 | 0.78
[5 empty] | 1 | 4.4 | 0.28 | 0.31 | 0.38
[9 empty] | Total U140006N | 6.37 | 309.29 | 1970.18
U150015N | Partida | m2 | PLACA ALVEOLAR 20 CM PARA CUBIERTA DE DEPÓSITOS | [6 empty] | 192.9 | 132.44 | 25547.68
PLACA ALVEOLAR PREFABRICADA DE HORMIGÓN PRETENSADO DE CANTO 20 CM PARA CUBIERTA EN PIEZAS DE 1,20 M DE ANCHO, CON RELLENO DE JUNTAS ENTRE PLACAS Y JUNTAS ENTRE VIGAS DE HORMIGÓN HA-35/B/20/IIIa, I/P.P. DE NEGATIVOS Y CONECTORES, ENCOFRADO, DESENCOFRADO, VERTIDO, VIBRADO, CURADO DE HORMIGÓN Y ARMADURA DE REPARTO CON AYUDA DE GRÚA TELESCÓPICA PARA MONTAJE. TOTALMENTE EJECUTADA LA UNIDAD COMPLETA.
MO0002 | Mano de obra | h | OFICIAL DE PRIMERA | [6 empty] | 0.636 | 21.42 | 13.62
OFICIAL DE PRIMERA
MO0006 | Mano de obra | h | PEÓN ORDINARIO | [6 empty] | 1.274 | 19.32 | 24.61
PEÓN ORDINARIO
MQ0025 | Maquinaria | h | GRUA AUTOPROPULSADA DE 10 TM. | [6 empty] | 0.127 | 52.27 | 6.64
GRUA AUTOPROPULSADA DE 10 TM.
MT10201N | Material | m2 | PLACA ALVEOLAR DE 20 CM DE CANTO | [6 empty] | 1 | 77.4 | 77.4
PLACA ALVEOLAR DE 20 CM DE CANTO
MT10405 | Material | m3 | HORMIGON HA-35 I/ ADITIVOS A PIE DE OBRA | [6 empty] | 0.01 | 150 | 1.5
HORMIGON HA-35 I/ ADITIVOS A PIE DE OBRA
%CI7 | Otros | % | COSTES INDIRECTOS 7% | [6 empty] | 1.238 | 7 | 8.67
Costes indirectos
[5 empty] | 1 | 192.9 | 0 | 0 | 192.9
[9 empty] | Total U150015N | 192.9 | 132.44 | 25547.68
U150016N | Partida | m2 | CAPA DE COMPRESIÓN PARA CUBIERTA DE DEPÓSITOS | [6 empty] | 192.9 | 46.53 | 8975.64
CAPA DE COMPRESIÓN DE ESPESOR VARIABLE DE HORMIGÓN HA-35/B/20/IIIa FABRICADO EN CENTRAL Y VERTIDO CON BOMBA, I/P.P. DE NEGATIVOS Y CONECTORES, DESENCOFRADO, VERTIDO, VIBRADO, CURADO DE HORMIGÓN Y ARMADURA DE REPARTO CON AYUDA DE GRÚA TELESCÓPICA PARA MONTAJE.
MO0002 | Mano de obra | h | OFICIAL DE PRIMERA | [6 empty] | 0.382 | 21.42 | 8.18
OFICIAL DE PRIMERA
MO0006 | Mano de obra | h | PEÓN ORDINARIO | [6 empty] | 0.636 | 19.32 | 12.29
PEÓN ORDINARIO
MQ0074 | Maquinaria | h | BOMBA DE HORMIGÓN | [6 empty] | 0.051 | 125 | 6.38
BOMBA DE HORMIGÓN
MT10405 | Material | m3 | HORMIGON HA-35 I/ ADITIVOS A PIE DE OBRA | [6 empty] | 0.06 | 150 | 9
HORMIGON HA-35 I/ ADITIVOS A PIE DE OBRA
MT10603 | Material | kg | ACERO CORRUGADO B 500S | [6 empty] | 3.2 | 1.6 | 5.12
ACERO CORRUGADO B 500S
MT10904 | Material | m3 | TABLA DE ENCOFRAR | [6 empty] | 0.016 | 140.64 | 2.25
TABLA DE ENCOFRAR
MT10901 | Material | kg | PUNTAS DE ENCOFRAR 19X70 | [6 empty] | 0.2 | 1.3 | 0.26
PUNTAS DE ENCOFRAR 19X70
%CI7 | Otros | % | COSTES INDIRECTOS 7% | [6 empty] | 0.435 | 7 | 3.05
Costes indirectos
[5 empty] | 1 | 192.9 | 0 | 0 | 192.9
[9 empty] | Total U150016N | 192.9 | 46.53 | 8975.64
U120025N | Partida | m2 | MORTERO BIKSOL 2003-M12 O SIMILAR | [6 empty] | 195 | 28.04 | 5467.8
MORTERO PREMEZCLADO EN SECO Y DE GRANULOMTRÍA SELECCIONADA BIKSOL 2003-M12 O SIMILAR, CT - C12 - F3 SEGÚN UNE-EN 13813, PARA RECRECIDO DE SOLERAS DE 10 CM DE ESPESOR.
MO0002 | Mano de obra | h | OFICIAL DE PRIMERA | [6 empty] | 0.473 | 21.42 | 10.13
OFICIAL DE PRIMERA
MO0006 | Mano de obra | h | PEÓN ORDINARIO | [6 empty] | 0.473 | 19.32 | 9.14
PEÓN ORDINARIO
MT10919N | Material | m3 | MORTERO BIKSOL 2003-M12 O SIMILAR | [6 empty] | 0.04 | 101.88 | 4.08
MORTERO BIKSOL 2003-M12 O SIMILAR
MT10202N | Material | m2 | MALLA DE FIBRA DE VIDRIO C/PROTECCIÓN ANTIALCALINA ARMATOP-99 O SIMILAR | [6 empty] | 1 | 0.35 | 0.35
MALLA DE FIBRA DE VIDRIO C/PROTECCIÓN ANTIALCALINA ARMATOP-99 O SIMILAR
MT10904 | Material | m3 | TABLA DE ENCOFRAR | [6 empty] | 0.016 | 140.64 | 2.25
TABLA DE ENCOFRAR
MT10901 | Material | kg | PUNTAS DE ENCOFRAR 19X70 | [6 empty] | 0.2 | 1.3 | 0.26
PUNTAS DE ENCOFRAR 19X70
%CI7 | Otros | % | COSTES INDIRECTOS 7% | [6 empty] | 0.262 | 7 | 1.83
Costes indirectos
[5 empty] | 195 | 0 | 0 | 0 | 195
[9 empty] | Total U120025N | 195 | 28.04 | 5467.8
U120026N | Partida | m2 | MEMBRANA LIQUIDA DE POLIURETANO SIKALASTIC-641 O SIMILAR | [6 empty] | 215 | 42.76 | 9193.4
MEMBRANA LÍQUIDA DE POLIURETANO MONOCOMPONENTE, REFORZADA, DE BAJO OLOR PARA Y APLICACIÓN EN FRÍO SIKALASTIC-641 O SIMILAR PARA LA IMPERMEABILIZACIÓN DE CUBIERTAS, APLICADA CON BROCHA, RODILLO O PISTOLA SOBRE SUPERFICIE SOPORTE CEMENTOSA.
MO0002 | Mano de obra | h | OFICIAL DE PRIMERA | [6 empty] | 0.345 | 21.42 | 7.39
OFICIAL DE PRIMERA
MO0006 | Mano de obra | h | PEÓN ORDINARIO | [6 empty] | 0.345 | 19.32 | 6.67
PEÓN ORDINARIO
MT10920N | Material | kg | MEMBRANA LÍQUIDA DE POLIURETANO SIKALASTICA-641 O SIMILAR | [6 empty] | 1.2 | 21.58 | 25.9
MEMBRANA LÍQUIDA DE POLIURETANO SIKALASTICA-641 O SIMILAR
%CI7 | Otros | % | COSTES INDIRECTOS 7% | [6 empty] | 0.4 | 7 | 2.8
Costes indirectos
[5 empty] | 215 | 0 | 0 | 0 | 215
[9 empty] | Total U120026N | 215 | 42.76 | 9193.4
U120027N | Partida | m2 | IMPRIMACIÓN TRANSPARENTE, DE DOS COMPONENTES, SIKA CONCRETE PRIMER O SIMILAR | [6 empty] | 215 | 14.67 | 3154.05
IMPRIMACIÓN TRANSPARENTE, DE DOS COMPONENTES, SIKA CONCRETE PRIMER O SIMILAR, COMPUESTA POR UN HÍBRIDO DE POLIURETANO Y POLIUREA, CON BASE DISOLVENTE, APLICADA CON BROCHA O RODILLO SOBRE SUPERFICIE CEMENTOSA.
MO0002 | Mano de obra | h | OFICIAL DE PRIMERA | [6 empty] | 0.165 | 21.42 | 3.53
OFICIAL DE PRIMERA
MO0006 | Mano de obra | h | PEÓN ORDINARIO | [6 empty] | 0.165 | 19.32 | 3.19
PEÓN ORDINARIO
MT10921N | Material | kg | IMPRIMACIÓN TRANSPARENTE, DE DOS COMPONENTES, SIKA CONCRETE PRIMER O SIMILAR | [6 empty] | 0.3 | 23.31 | 6.99
IMPRIMACIÓN DE POLIUREA SIKA CONCRETE PRIMER O SIMILAR
%CI7 | Otros | % | COSTES INDIRECTOS 7% | [6 empty] | 0.137 | 7 | 0.96
Costes indirectos
[5 empty] | 215 | 0 | 0 | 0 | 215
[9 empty] | Total U120027N | 215 | 14.67 | 3154.05
U103803N | Partida | kg | ACERO INOXIDABLE AISI-316 PARA ELEMENTOS METÁLICOS | [6 empty] | 96 | 20.64 | 1981.44
ACERO INOXIDABLE AISI-316 PARA ELEMENTOS METÁLICOS Y (PERFILES, ANCLAJES, MARCOS Y CHAPAS) EMBEBIDOS O PARA ATORNILLAR EN OBRAS DE HORMIGÓN, INCLUSO SUMINISTRO, PREPARACIÓN Y COLOCACIÓN
MO0002 | Mano de obra | h | OFICIAL DE PRIMERA | [6 empty] | 0.01 | 21.42 | 0.21
OFICIAL DE PRIMERA
MO0006 | Mano de obra | h | PEÓN ORDINARIO | [6 empty] | 0.01 | 19.32 | 0.19
PEÓN ORDINARIO
MQ0024 | Maquinaria | h | CAMION GRÚA DE 8 TM | [6 empty] | 0.002 | 41.13 | 0.08
CAMION GRUA 8TM
MT10606 | Material | kg | ACERO INOX. AISI-316 PIEZAS, PERFILES COMERCIALES Y TUBOS | [6 empty] | 1 | 18.81 | 18.81
ACERO INOX. AISI-316
%CI7 | Otros | % | COSTES INDIRECTOS 7% | [6 empty] | 0.193 | 7 | 1.35
Costes indirectos
|  |  |  | Jacenas metálicas para apoyo alveoplaca | 3 | 32 | 0 | 0 | 96
[9 empty] | Total U103803N | 96 | 20.64 | 1981.44
U990307N | Partida | m2 | TAPA "ABATIBLE" PRFV TIPO IDN O SIMILAR | [6 empty] | 4.66 | 798 | 3718.68
SUMINISTRO Y MONTAJE DE TAPA "ABATIBLE" PRFV TIPO IDN O SIMILAR SOBRE "MARCO CUADRADO DE 40X40 MM", CON ESQUINAS REFORZADAS, TRAMEX CIEGO LAGRIMAR CANTO 30, INCLUSO HERRAJES Y CIERRE ABISAGRADO EN AISI CANDADO. TOTALMENTE INSTALADA.
MO0003 | Mano de obra | h | OFICIAL DE SEGUNDA | [6 empty] | 11.471 | 20.9 | 239.74
OFICIAL DE SEGUNDA
MT88717N | Material | m2 | TAPA "ABATIBLE" PRFV | [6 empty] | 1 | 506.05 | 506.05
TAPA "ABATIBLE" PRFV
%CI7 | Otros | % | COSTES INDIRECTOS 7% | [6 empty] | 7.458 | 7 | 52.21
Costes indirectos
|  |  |  | Tapa registro 1200x900 | 1 | 1.2 | 0.9 | 0 | 1.08
|  |  |  | Tapa registro 1175x900 | 1 | 1.18 | 0.9 | 0 | 1.06
|  |  |  | Tapa registro 700x900 | 4 | 0.9 | 0.7 | 0 | 2.52
[9 empty] | Total U990307N | 4.66 | 798 | 3718.68
U120016N | Partida | ud | ANCLAJE DE BARRA DE ACERO HASTA 20 MM DE DIÁMETRO | [6 empty] | 180 | 51.66 | 9298.8
PERFORACIÓN EN HORMIGÓN ARMADO, SUMINISTRO Y COLOCACION DE CARTUCHO DE RESINA Y COLOCACIÓN DE BARRA DE ACERO CORRUGADO HASTA 20 MM DE DIÁMETRO. QUEDA EXCLUIDO EL SUMINSITRO DE LA BARRA DE ACERO.
MO0002 | Mano de obra | h | OFICIAL DE PRIMERA | [6 empty] | 0.954 | 21.42 | 20.43
OFICIAL DE PRIMERA
MT10916N | Material | ud | ANCLAJE BARRA DE ACERO HASTA 20 MM | [6 empty] | 1 | 27.85 | 27.85
ANCLAJE BARRA DE ACERO HASTA 20 MM
%CI7 | Otros | % | COSTES INDIRECTOS 7% | [6 empty] | 0.483 | 7 | 3.38
Costes indirectos
[5 empty] | 180 | 0 | 0 | 0 | 180
[9 empty] | Total U120016N | 180 | 51.66 | 9298.8
U103804N | Partida | ud | SOPORTES METÁLICOS PARA TUBERÍAS | [6 empty] | 1 | 810 | 810
SUMINISTRO Y COLOCACIÓN DE SOPORTES PARA TUBERÍAS EN ACERO GALVANIZADO PARA TUBERÍAS DE DN100, DN125 Y DN25. TOTALMENTE INSTALADOS.
[5 empty] | 1 | 0 | 0 | 0 | 1
[9 empty] | Total U103804N | 1 | 810 | 810
[9 empty] | Total 2 | 1 | 79726.96 | 79726.96
3 | Capítulo |  | OTRAS ACTUACIONES | [6 empty] | 1 | 48889.55 | 48889.55
OTRAS ACTUACIONES
U240204N | Partida | ud | DESMONTAJE Y POSTERIOR MONTAJE DE INSTRUMENTACIÓN | [6 empty] | 1 | 717.56 | 717.56
DESMONTAJE, TRASLADO Y POSTERIOR MONTAJE EN LA POSICIÓN DEFINITIVA DE DOS MEDIDORES DE NIVEL Y CONJUNTO DE BOYAS DE MEDIDA DE NIVEL, INCLUSO DESCONEXIONADO, CONEXIONADO, CALIBRACIÓN Y PUESTA EN MARCHA. QUEDAN INCLUIDAS TODAS LAS PRUEBAS NECESARIAS PARA SU CORRECTO FUNCIONAMIENTO EN LA NUEVA UBICACIÓN.
MO0002 | Mano de obra | h | OFICIAL DE PRIMERA | [6 empty] | 16.461 | 21.42 | 352.59
OFICIAL DE PRIMERA
MO0006 | Mano de obra | h | PEÓN ORDINARIO | [6 empty] | 16.461 | 19.32 | 318.03
PEÓN ORDINARIO
%CI7 | Otros | % | COSTES INDIRECTOS 7% | [6 empty] | 6.706 | 7 | 46.94
Costes indirectos
[5 empty] | 1 | 0 | 0 | 0 | 1
[9 empty] | Total U240204N | 1 | 717.56 | 717.56
U240205N | Partida | ud | CORTE DE TRAMEX PARA INJERTO DE TUBERÍA | [6 empty] | 1 | 767.98 | 767.98
CORTE DE TRAMEX PARA INJERTO DE TUBERÍA, INCLUSO TRANSPORTE HASTA EL PUNTO LIMPIO DE LA OBRA.
MO0002 | Mano de obra | h | OFICIAL DE PRIMERA | [6 empty] | 17.285 | 21.42 | 370.24
OFICIAL DE PRIMERA
MO0006 | Mano de obra | h | PEÓN ORDINARIO | [6 empty] | 17.285 | 19.32 | 333.95
PEÓN ORDINARIO
MQ0038 | Maquinaria | h | GRUPO ELECTROGENO DE 15 KW | [6 empty] | 6.914 | 1.96 | 13.55
GRUPO ELECTROGENO DE 15 KW
%CI7 | Otros | % | COSTES INDIRECTOS 7% | [6 empty] | 7.177 | 7 | 50.24
Costes indirectos
[5 empty] | 1 | 1 | 1 | 0 | 1
[9 empty] | Total U240205N | 1 | 767.98 | 767.98
U950501 | Partida | ud | PATES DE POLIPROPILENO ARMADOS | [6 empty] | 24 | 25.66 | 615.84
PATES DE POLIPROPILENO ARMADOS CON UN REDONDO DE ACERO DE 12 MM. DE DIÁMETRO, MOLDEADOS CON DIBUJO ANTIDESLIZANTE. ANCHURA DE PISADA DE 40 CM DE Y 16 CM DE DISTANCIA A LA PARED. RESTO DE DIMENSIONES Y CARACTERÍSTICAS ACORDES A LA NORMA EUROPEA EN-13101 Y AL RD 486/1997. INCLUSO TALADRADO, NIVELACIÓN, MONTAJE EN MUROS, Y MEDIOS AUXILIARES.
MO0002 | Mano de obra | h | OFICIAL DE PRIMERA | [6 empty] | 0.806 | 21.42 | 17.26
OFICIAL DE PRIMERA
MT10755 | Material | ud | PATE DE POLIPROPILENO CON VARIL | [6 empty] | 1 | 6.72 | 6.72
PATE DE POLIPROPILENO CON VARILLA ACERO 12 MM
%CI7 | Otros | % | COSTES INDIRECTOS 7% | [6 empty] | 0.24 | 7 | 1.68
Costes indirectos
[5 empty] | 2 | 12 | 0 | 0 | 24
[9 empty] | Total U950501 | 24 | 25.66 | 615.84
U360001N | Partida | m2 | EMPARRILLADO METALICO GALVANIZADO 30X30X3 mm | [6 empty] | 10 | 211.67 | 2116.7
EMPARRILLADO METÁLICO GALVANIZADO TIPO "TRAMEX" EN PASARELA O PISAS DE ESCALERA O VENTILACIÓN DE ARQUETAS (ENCASTRADO EN MUROS), EN PARRILLA CUADRADA CON PLETINA PORTANTE DE 30X3 MM, PLETINA SEPARADORA DE 30X3 MM DE SECCIÓN Y LUZ DE MALLA DE 30X30 MM CON CERCO DE ANGULAR O MARCO GALVANIZADO 30.30.3, INCLUSO SUMINISTRO DE PIEZAS DE ANCLAJE A ESTRUCTURA SOPORTE, EN ACERO CARBONO GALVANIZADO, Y MONTAJE.
MO0002 | Mano de obra | h | OFICIAL DE PRIMERA | [6 empty] | 3 | 21.42 | 64.26
OFICIAL DE PRIMERA
MO0006 | Mano de obra | h | PEÓN ORDINARIO | [6 empty] | 3 | 19.32 | 57.96
PEÓN ORDINARIO
MT10609 | Material | m2 | EMPARRILLADO MET.GALV.30X30 | [6 empty] | 1 | 75.6 | 75.6
EMPARRILLADO METALICO GALVANIZADO 30X30 MM. PLETINA DE 30X30 MM.
%CI7 | Otros | % | COSTES INDIRECTOS 7% | [6 empty] | 1.978 | 7 | 13.85
Costes indirectos
|  |  |  | Reconstrucción | 1 | 9 | 0 | 0 | 9
[5 empty] | 1 | 1 | 0 | 0 | 1
[9 empty] | Total U360001N | 10 | 211.67 | 2116.7
U950507 | Partida | m | BARANDILLA DE ACERO INOXIDABLE AISI-316L | [6 empty] | 85 | 278.9 | 23706.5
BARANDILLA DE ACERO INOXIDABLE AISI-316L, A BASE DE REDONDOS DE D=50,80 MM. Y ESPESOR 1,50 MM, BASES EN PLANTA CIRCULAR DE D=140 MM. DE ESPESOR 12 MM Y ANCLAJES DE VARILLA ROSCADA CON TUERCA Y ARANDELA DE ACERO INOXIDABLE AISI-316L Y RELLENO DE RESINA TIXOTRÓPICA, TOTALMENTE INSTALADA SEGÚN PLANOS DE DETALLE.
MO0002 | Mano de obra | h | OFICIAL DE PRIMERA | [6 empty] | 0.805 | 21.42 | 17.24
OFICIAL DE PRIMERA
MO0005 | Mano de obra | h | PEÓN ESPECIALISTA | [6 empty] | 0.805 | 19.56 | 15.75
PEON ESPECIALISTA
MQ0025 | Maquinaria | h | GRUA AUTOPROPULSADA DE 10 TM. | [6 empty] | 0.319 | 52.27 | 16.67
GRUA AUTOPROPULSADA DE 10 TM.
MT90248 | Material | m | BARANDILLA DE ACERO INOXIDABLE 316 | [6 empty] | 1 | 210.99 | 210.99
BARANDILLA DE ACERO INOXIDABLE 316
%CI7 | Otros | % | COSTES INDIRECTOS 7% | [6 empty] | 2.607 | 7 | 18.25
Costes indirectos
[5 empty] | 1 | 85 | 0 | 0 | 85
[9 empty] | Total U950507 | 85 | 278.9 | 23706.5
U471202N | Partida | m | BANDEJA CABLES ELÉCTRICOS PVC PERFORADA 60X300 MM | [6 empty] | 32 | 54.71 | 1750.72
BANDEJA PERFORADA DE PVC, DE 60X300 MM, PROPIEDADES ELÉCTRICAS: AISLANTE, NO PROPAGADOR DE LA LLAMA, ESTABLE FRENTE A LOS RAYOS UV Y CON BUEN COMPORTAMIENTO A LA INTEMPERIE Y FRENTE A LA ACCIÓN DE LOS AGENTES QUÍMICOS, CON SOPORTE HORIZONTAL, DE PVC, TOTALMENTE INSTALADA.
MO0004 | Mano de obra | h | AYUDANTE | [6 empty] | 0.889 | 18.57 | 16.51
AYUDANTE
MT20602N | Material | m | BANDEJA CABLES ELÉCTRICOS PVC PERFORADA 60X300 MM | [6 empty] | 1 | 34.62 | 34.62
BANDEJA CABLES ELÉCTRICOS PVC PERFORADA 60X300 MM
%CI7 | Otros | % | COSTES INDIRECTOS 7% | [6 empty] | 0.511 | 7 | 3.58
Costes indirectos
[5 empty] | 1 | 32 | 0 | 0 | 32
[9 empty] | Total U471202N | 32 | 54.71 | 1750.72
U471203N | Partida | m | BANDEJA CABLES ELÉCTRICOS PVC PERFORADA 60X100 MM | [6 empty] | 3 | 25.29 | 75.87
BANDEJA PERFORADA DE PVC, DE 60X300 MM, PROPIEDADES ELÉCTRICAS: AISLANTE, NO PROPAGADOR DE LA LLAMA, ESTABLE FRENTE A LOS RAYOS UV Y CON BUEN COMPORTAMIENTO A LA INTEMPERIE Y FRENTE A LA ACCIÓN DE LOS AGENTES QUÍMICOS, CON SOPORTE HORIZONTAL, DE PVC, TOTALMENTE INSTALADA.
MO0004 | Mano de obra | h | AYUDANTE | [6 empty] | 0.769 | 18.57 | 14.28
AYUDANTE
MT20603N | Material | m | BANDEJA CABLES ELÉCTRICOS PVC PERFORADA 60X100 MM | [6 empty] | 1 | 9.36 | 9.36
BANDEJA CABLES ELÉCTRICOS PVC PERFORADA 60X100 MM
%CI7 | Otros | % | COSTES INDIRECTOS 7% | [6 empty] | 0.236 | 7 | 1.65
Costes indirectos
[5 empty] | 1 | 3 | 0 | 0 | 3
[9 empty] | Total U471203N | 3 | 25.29 | 75.87
U471204N | Partida | m | BANDEJA CABLES ELÉCTRICOS PVC PERFORADA 60X80 MM | [6 empty] | 10 | 21.18 | 211.8
BANDEJA PERFORADA DE PVC, DE 60X80 MM, PROPIEDADES ELÉCTRICAS: AISLANTE, NO PROPAGADOR DE LA LLAMA, ESTABLE FRENTE A LOS RAYOS UV Y CON BUEN COMPORTAMIENTO A LA INTEMPERIE Y FRENTE A LA ACCIÓN DE LOS AGENTES QUÍMICOS, CON SOPORTE HORIZONTAL, DE PVC, TOTALMENTE INSTALADA.
MO0004 | Mano de obra | h | AYUDANTE | [6 empty] | 0.655 | 18.57 | 12.16
AYUDANTE
MT20604N | Material | m | BANDEJA CABLES ELÉCTRICOS PVC PERFORADA 60X80 MM | [6 empty] | 1 | 7.63 | 7.63
BANDEJA CABLES ELÉCTRICOS PVC PERFORADA 60X80 MM
%CI7 | Otros | % | COSTES INDIRECTOS 7% | [6 empty] | 0.198 | 7 | 1.39
Costes indirectos
[5 empty] | 1 | 10 | 0 | 0 | 10
[9 empty] | Total U471204N | 10 | 21.18 | 211.8
U800203N | Partida | m2 | REVESTIMIENTO DE CHAPA METÁLICA PINTADA | [6 empty] | 3.45 | 155.39 | 536.1
REVESTIMIENTO DE CHAPA DE ACERO GRECADA GALVANIZADA DE 0,6 MM DE ESPESOR, CORTADA A MEDIDA, INCLUSO PINTADO. UNIDAD COMPLETAMENTE TERMINADA.
MO0002 | Mano de obra | h | OFICIAL DE PRIMERA | [6 empty] | 2.994 | 21.42 | 64.13
OFICIAL DE PRIMERA
MO0004 | Mano de obra | h | AYUDANTE | [6 empty] | 2.994 | 18.57 | 55.6
AYUDANTE
MT10621N | Material | m2 | REVESTIMIENTO DE CHAPA METÁLICA PINTADA | [6 empty] | 1.02 | 25 | 25.5
REVESTIMIENTO DE CHAPA METÁLICA PINTADA
%CI7 | Otros | % | COSTES INDIRECTOS 7% | [6 empty] | 1.452 | 7 | 10.16
Costes indirectos
[5 empty] | 1 | 6.9 | 0.5 | 0 | 3.45
[9 empty] | Total U800203N | 3.45 | 155.39 | 536.1
U103901N | Partida | m | TUBERÍA DE ACERO ASTM A53 DE 1" DN 25 MM DE DIÁMETRO | [6 empty] | 2 | 62.97 | 125.94
TUBERÍA DE ACERO ASTM A53 DE 1" DN 25 MM DE DIÁMETRO EN TRAMOS RECTOS, INCLUIDO P.E.,SOLDADURAS, CORTES, ETC, MONTAJE Y PRUEBAS.
MO0002 | Mano de obra | h | OFICIAL DE PRIMERA | [6 empty] | 0.291 | 21.42 | 6.23
OFICIAL DE PRIMERA
MO0006 | Mano de obra | h | PEÓN ORDINARIO | [6 empty] | 0.291 | 19.32 | 5.62
PEÓN ORDINARIO
MQ0025 | Maquinaria | h | GRUA AUTOPROPULSADA DE 10 TM. | [6 empty] | 0.175 | 52.27 | 9.15
GRUA AUTOPROPULSADA DE 10 TM.
MQ0038 | Maquinaria | h | GRUPO ELECTROGENO DE 15 KW | [6 empty] | 0.175 | 1.96 | 0.34
GRUPO ELECTROGENO DE 15 KW
MQ0039 | Maquinaria | h | MAQUINA DE SOLDAR | [6 empty] | 0.012 | 1.13 | 0.01
MAQUINA DE SOLDAR
MT10618N | Material | m | TUBERÍA DE ACERO ASTM A53 DE 1" DE DIÁMETRO | [6 empty] | 1 | 37.5 | 37.5
TUBERÍA DE ACERO ASTM A53 DE 1" DE DIÁMETRO
%CI7 | Otros | % | COSTES INDIRECTOS 7% | [6 empty] | 0.589 | 7 | 4.12
Costes indirectos
[5 empty] | 1 | 2 | 0 | 0 | 2
[9 empty] | Total U103901N | 2 | 62.97 | 125.94
U103912N | Partida | m | TUBERÍA DE ACERO ASTM A53 DE 3" DN 80 MM DE DIÁMETRO | [6 empty] | 7 | 94.49 | 661.43
TUBERÍA DE ACERO ASTM A53 DE 3" DN 80 MM DE DIÁMETRO EN TRAMOS RECTOS, INCLUIDO P.E.,SOLDADURAS, CORTES, ETC, MONTAJE Y PRUEBAS.
MO0002 | Mano de obra | h | OFICIAL DE PRIMERA | [6 empty] | 0.673 | 21.42 | 14.42
OFICIAL DE PRIMERA
MO0006 | Mano de obra | h | PEÓN ORDINARIO | [6 empty] | 0.673 | 19.32 | 13
PEÓN ORDINARIO
MQ0025 | Maquinaria | h | GRUA AUTOPROPULSADA DE 10 TM. | [6 empty] | 0.449 | 52.27 | 23.47
GRUA AUTOPROPULSADA DE 10 TM.
MQ0038 | Maquinaria | h | GRUPO ELECTROGENO DE 15 KW | [6 empty] | 0.337 | 1.96 | 0.66
GRUPO ELECTROGENO DE 15 KW
MQ0039 | Maquinaria | h | MAQUINA DE SOLDAR | [6 empty] | 0.022 | 1.13 | 0.02
MAQUINA DE SOLDAR
MT10630N | Material | m | TUBERÍA DE ACERO ASTM A53 DE 3" DE DIÁMETRO | [6 empty] | 1 | 36.74 | 36.74
TUBERÍA DE ACERO ASTM A53 DE 3" DE DIÁMETRO
%CI7 | Otros | % | COSTES INDIRECTOS 7% | [6 empty] | 0.883 | 7 | 6.18
Costes indirectos
[5 empty] | 1 | 7 | 0 | 0 | 7
[9 empty] | Total U103912N | 7 | 94.49 | 661.43
U103904N | Partida | m | TUBERÍA DE ACERO ASTM A53 DE 4" DN 100 MM DE DIÁMETRO | [6 empty] | 21 | 107.07 | 2248.47
TUBERÍA DE ACERO ASTM A53 DE 4" DN 100 MM DE DIÁMETRO EN TRAMOS RECTOS, INCLUIDO P.E.,SOLDADURAS, CORTES, ETC, MONTAJE Y PRUEBAS.
MO0002 | Mano de obra | h | OFICIAL DE PRIMERA | [6 empty] | 0.707 | 21.42 | 15.14
OFICIAL DE PRIMERA
MO0006 | Mano de obra | h | PEÓN ORDINARIO | [6 empty] | 0.707 | 19.32 | 13.66
PEÓN ORDINARIO
MQ0025 | Maquinaria | h | GRUA AUTOPROPULSADA DE 10 TM. | [6 empty] | 0.471 | 52.27 | 24.62
GRUA AUTOPROPULSADA DE 10 TM.
MQ0038 | Maquinaria | h | GRUPO ELECTROGENO DE 15 KW | [6 empty] | 0.353 | 1.96 | 0.69
GRUPO ELECTROGENO DE 15 KW
MQ0039 | Maquinaria | h | MAQUINA DE SOLDAR | [6 empty] | 0.024 | 1.13 | 0.03
MAQUINA DE SOLDAR
MT10619N | Material | m | TUBERÍA DE ACERO ASTM A53 DE 4" DE DIÁMETRO | [6 empty] | 1 | 45.92 | 45.92
TUBERÍA DE ACERO ASTM A53 DE 4" DE DIÁMETRO
%CI7 | Otros | % | COSTES INDIRECTOS 7% | [6 empty] | 1.001 | 7 | 7.01
Costes indirectos
[5 empty] | 1 | 21 | 0 | 0 | 21
[9 empty] | Total U103904N | 21 | 107.07 | 2248.47
U103905N | Partida | m | TUBERÍA DE ACERO ASTM A53 DE 5" DN 125 MM DE DIÁMETRO | [6 empty] | 18 | 106.97 | 1925.46
TUBERÍA DE ACERO ASTM A53 DE 5" DN 125 MM DE DIÁMETRO EN TRAMOS RECTOS, INCLUIDO P.E.,SOLDADURAS, CORTES, ETC, MONTAJE Y PRUEBAS.
MO0002 | Mano de obra | h | OFICIAL DE PRIMERA | [6 empty] | 0.358 | 21.42 | 7.67
OFICIAL DE PRIMERA
MO0006 | Mano de obra | h | PEÓN ORDINARIO | [6 empty] | 0.358 | 19.32 | 6.92
PEÓN ORDINARIO
MQ0025 | Maquinaria | h | GRUA AUTOPROPULSADA DE 10 TM. | [6 empty] | 0.238 | 52.27 | 12.44
GRUA AUTOPROPULSADA DE 10 TM.
MQ0038 | Maquinaria | h | GRUPO ELECTROGENO DE 15 KW | [6 empty] | 0.179 | 1.96 | 0.35
GRUPO ELECTROGENO DE 15 KW
MQ0039 | Maquinaria | h | MAQUINA DE SOLDAR | [6 empty] | 0.012 | 1.13 | 0.01
MAQUINA DE SOLDAR
MT10620N | Material | m | TUBERÍA DE ACERO ASTM A53 DE 5" DE DIÁMETRO | [6 empty] | 1 | 72.58 | 72.58
TUBERÍA DE ACERO ASTM A53 DE 5" DE DIÁMETRO
%CI7 | Otros | % | COSTES INDIRECTOS 7% | [6 empty] | 1 | 7 | 7
Costes indirectos
[5 empty] | 1 | 18 | 0 | 0 | 18
[9 empty] | Total U103905N | 18 | 106.97 | 1925.46
U103906N | Partida | m | TUBERÍA DE ACERO ASTM A53 DE 20" DN 500 MM DE DIÁMETRO | [6 empty] | 2 | 1109.43 | 2218.86
TUBERÍA DE ACERO ASTM A53 DE 20" DN 500 MM DE DIÁMETRO EN TRAMOS RECTOS, INCLUIDO P.E.,SOLDADURAS, CORTES, ETC, MONTAJE Y PRUEBAS.
MO0002 | Mano de obra | h | OFICIAL DE PRIMERA | [6 empty] | 2.009 | 21.42 | 43.03
OFICIAL DE PRIMERA
MO0006 | Mano de obra | h | PEÓN ORDINARIO | [6 empty] | 2.009 | 19.32 | 38.81
PEÓN ORDINARIO
MQ0025 | Maquinaria | h | GRUA AUTOPROPULSADA DE 10 TM. | [6 empty] | 1.435 | 52.27 | 75.01
GRUA AUTOPROPULSADA DE 10 TM.
MQ0038 | Maquinaria | h | GRUPO ELECTROGENO DE 15 KW | [6 empty] | 0.861 | 1.96 | 1.69
GRUPO ELECTROGENO DE 15 KW
MQ0039 | Maquinaria | h | MAQUINA DE SOLDAR | [6 empty] | 0.057 | 1.13 | 0.06
MAQUINA DE SOLDAR
MT10622N | Material | m | TUBERÍA DE ACERO ASTM A53 DE 20" DE DIÁMETRO | [6 empty] | 1 | 878.25 | 878.25
TUBERÍA DE ACERO ASTM A53 DE 20" DE DIÁMETRO
%CI7 | Otros | % | COSTES INDIRECTOS 7% | [6 empty] | 10.369 | 7 | 72.58
Costes indirectos
[5 empty] | 1 | 2 | 0 | 0 | 2
[9 empty] | Total U103906N | 2 | 1109.43 | 2218.86
U103907N | Partida | ud | CODO 90º DE 25 MM DE DIÁMETRO NOMINAL EN ACERO ASTM A53 | [6 empty] | 2 | 56.7 | 113.4
SUMINISTRO Y MONTAJE DE CODO 90º DE 25 MM DE DIÁMETRO NOMINAL EN ACERO ASTM A53, INCLUSO P.E.,SOLDADURAS, CORTES, MONTAJE Y PRUEBAS DE PRESIÓN.
MO0002 | Mano de obra | h | OFICIAL DE PRIMERA | [6 empty] | 0.917 | 21.42 | 19.64
OFICIAL DE PRIMERA
MO0006 | Mano de obra | h | PEÓN ORDINARIO | [6 empty] | 0.917 | 19.32 | 17.72
PEÓN ORDINARIO
MQ0038 | Maquinaria | h | GRUPO ELECTROGENO DE 15 KW | [6 empty] | 0.78 | 1.96 | 1.53
GRUPO ELECTROGENO DE 15 KW
MQ0039 | Maquinaria | h | MAQUINA DE SOLDAR | [6 empty] | 0.78 | 1.13 | 0.88
MAQUINA DE SOLDAR
MT10623N | Material | ud | CODO 90º DE 25 MM DE DIÁMETRO NOMINAL EN ACERO ASTM A53 | [6 empty] | 1 | 13.22 | 13.22
CODO 90º DE 25 MM DE DIÁMETRO NOMINAL EN ACERO ASTM A53
%CI7 | Otros | % | COSTES INDIRECTOS 7% | [6 empty] | 0.53 | 7 | 3.71
Costes indirectos
[5 empty] | 2 | 0 | 0 | 0 | 2
[9 empty] | Total U103907N | 2 | 56.7 | 113.4
U103913N | Partida | ud | CODO 90º DE 80 MM DE DIÁMETRO NOMINAL EN ACERO ASTM A53 | [6 empty] | 3 | 70.55 | 211.65
SUMINISTRO Y MONTAJE DE CODO 90º DE 80 MM DE DIÁMETRO NOMINAL EN ACERO ASTM A53, INCLUSO P.E.,SOLDADURAS, CORTES, MONTAJE Y PRUEBAS DE PRESIÓN.
MO0002 | Mano de obra | h | OFICIAL DE PRIMERA | [6 empty] | 0.572 | 21.42 | 12.25
OFICIAL DE PRIMERA
MO0006 | Mano de obra | h | PEÓN ORDINARIO | [6 empty] | 0.572 | 19.32 | 11.05
PEÓN ORDINARIO
MQ0038 | Maquinaria | h | GRUPO ELECTROGENO DE 15 KW | [6 empty] | 0.486 | 1.96 | 0.95
GRUPO ELECTROGENO DE 15 KW
MQ0039 | Maquinaria | h | MAQUINA DE SOLDAR | [6 empty] | 0.486 | 1.13 | 0.55
MAQUINA DE SOLDAR
MT10629N | Material | ud | CODO 90º DE 80 MM DE DIÁMETRO NOMINAL EN ACERO ASTM A53 | [6 empty] | 1 | 41.14 | 41.14
CODO 90º DE 80 MM DE DIÁMETRO NOMINAL EN ACERO ASTM A53
%CI7 | Otros | % | COSTES INDIRECTOS 7% | [6 empty] | 0.659 | 7 | 4.61
Costes indirectos
[5 empty] | 3 | 0 | 0 | 0 | 3
[9 empty] | Total U103913N | 3 | 70.55 | 211.65
U103908N | Partida | ud | CODO 90º DE 100 MM DE DIÁMETRO NOMINAL EN ACERO ASTM A53 | [6 empty] | 8 | 75.6 | 604.8
SUMINISTRO Y MONTAJE DE CODO 90º DE 100 MM DE DIÁMETRO NOMINAL EN ACERO ASTM A53, INCLUSO P.E.,SOLDADURAS, CORTES, MONTAJE Y PRUEBAS DE PRESIÓN.
MO0002 | Mano de obra | h | OFICIAL DE PRIMERA | [6 empty] | 0.639 | 21.42 | 13.69
OFICIAL DE PRIMERA
MO0006 | Mano de obra | h | PEÓN ORDINARIO | [6 empty] | 0.639 | 19.32 | 12.35
PEÓN ORDINARIO
MQ0038 | Maquinaria | h | GRUPO ELECTROGENO DE 15 KW | [6 empty] | 0.426 | 1.96 | 0.83
GRUPO ELECTROGENO DE 15 KW
MQ0039 | Maquinaria | h | MAQUINA DE SOLDAR | [6 empty] | 0.426 | 1.13 | 0.48
MAQUINA DE SOLDAR
MT10624N | Material | ud | CODO 90º DE 100 MM DE DIÁMETRO NOMINAL EN ACERO ASTM A53 | [6 empty] | 1 | 43.3 | 43.3
CODO 90º DE 100 MM DE DIÁMETRO NOMINAL EN ACERO ASTM A53
%CI7 | Otros | % | COSTES INDIRECTOS 7% | [6 empty] | 0.707 | 7 | 4.95
Costes indirectos
[5 empty] | 8 | 0 | 0 | 0 | 8
[9 empty] | Total U103908N | 8 | 75.6 | 604.8
U103909N | Partida | ud | CODO 90º DE 125 MM DE DIÁMETRO NOMINAL EN ACERO ASTM A53 | [6 empty] | 5 | 92.47 | 462.35
SUMINISTRO Y MONTAJE DE CODO 90º DE 125 MM DE DIÁMETRO NOMINAL EN ACERO ASTM A53, INCLUSO P.E.,SOLDADURAS, CORTES, MONTAJE Y PRUEBAS DE PRESIÓN.
MO0002 | Mano de obra | h | OFICIAL DE PRIMERA | [6 empty] | 0.967 | 21.42 | 20.71
OFICIAL DE PRIMERA
MO0006 | Mano de obra | h | PEÓN ORDINARIO | [6 empty] | 0.967 | 19.32 | 18.68
PEÓN ORDINARIO
MQ0038 | Maquinaria | h | GRUPO ELECTROGENO DE 15 KW | [6 empty] | 0.645 | 1.96 | 1.26
GRUPO ELECTROGENO DE 15 KW
MQ0039 | Maquinaria | h | MAQUINA DE SOLDAR | [6 empty] | 0.645 | 1.13 | 0.73
MAQUINA DE SOLDAR
MT10625N | Material | ud | CODO 90º DE 125 MM DE DIÁMETRO NOMINAL EN ACERO ASTM A53 | [6 empty] | 1 | 45.04 | 45.04
CODO 90º DE 125 MM DE DIÁMETRO NOMINAL EN ACERO ASTM A53
%CI7 | Otros | % | COSTES INDIRECTOS 7% | [6 empty] | 0.864 | 7 | 6.05
Costes indirectos
[5 empty] | 5 | 0 | 0 | 0 | 5
[9 empty] | Total U103909N | 5 | 92.47 | 462.35
U103910N | Partida | ud | BRIDA DE DN 100 MM EN ACERO ASTM A53 | [6 empty] | 4 | 94.76 | 379.04
SUMINISTRO Y MONTAJE DE BRIDA DE DN 100 MM EN ACERO ASTM A53, INCLUSO JUNTAS ELASTOMÉRICAS DE ESTANQUEIDAD, TORNILLERIA Y PRUEBAS NECESARIAS PARA SU CORRECTO FUNCIONAMIENTO.
MO0002 | Mano de obra | h | OFICIAL DE PRIMERA | [6 empty] | 1.365 | 21.42 | 29.24
OFICIAL DE PRIMERA
MO0006 | Mano de obra | h | PEÓN ORDINARIO | [6 empty] | 1.365 | 19.32 | 26.37
PEÓN ORDINARIO
MQ0038 | Maquinaria | h | GRUPO ELECTROGENO DE 15 KW | [6 empty] | 0.655 | 1.96 | 1.28
GRUPO ELECTROGENO DE 15 KW
MQ0039 | Maquinaria | h | MAQUINA DE SOLDAR | [6 empty] | 0.655 | 1.13 | 0.74
MAQUINA DE SOLDAR
MT10626N | Material | ud | BRIDA DE DN 100 MM EN ACERO ASTM A53 | [6 empty] | 1 | 30.93 | 30.93
BRIDA DE DN 100 MM EN ACERO ASTM A53
%CI7 | Otros | % | COSTES INDIRECTOS 7% | [6 empty] | 0.886 | 7 | 6.2
Costes indirectos
[5 empty] | 4 | 0 | 0 | 0 | 4
[9 empty] | Total U103910N | 4 | 94.76 | 379.04
U103911N | Partida | ud | BRIDA DE DN 125 MM EN ACERO ASTM A53 | [6 empty] | 4 | 173.89 | 695.56
SUMINISTRO Y MONTAJE DE BRIDA DE DN 125 MM EN ACERO ASTM A53, INCLUSO JUNTAS ELASTOMÉRICAS DE ESTANQUEIDAD, TORNILLERIA Y PRUEBAS NECESARIAS PARA SU CORRECTO FUNCIONAMIENTO.
MO0002 | Mano de obra | h | OFICIAL DE PRIMERA | [6 empty] | 2.856 | 21.42 | 61.18
OFICIAL DE PRIMERA
MO0006 | Mano de obra | h | PEÓN ORDINARIO | [6 empty] | 2.856 | 19.32 | 55.18
PEÓN ORDINARIO
MQ0038 | Maquinaria | h | GRUPO ELECTROGENO DE 15 KW | [6 empty] | 1.371 | 1.96 | 2.69
GRUPO ELECTROGENO DE 15 KW
MQ0039 | Maquinaria | h | MAQUINA DE SOLDAR | [6 empty] | 1.371 | 1.13 | 1.55
MAQUINA DE SOLDAR
MT10627N | Material | ud | BRIDA DE DN 125 MM EN ACERO ASTM A53 | [6 empty] | 1 | 41.91 | 41.91
BRIDA DE DN 125 MM EN ACERO ASTM A53
%CI7 | Otros | % | COSTES INDIRECTOS 7% | [6 empty] | 1.625 | 7 | 11.38
Costes indirectos
[5 empty] | 4 | 0 | 0 | 0 | 4
[9 empty] | Total U103911N | 4 | 173.89 | 695.56
U103902N | Partida | m | TRATAMIENTO EXTERIOR DE TUBERÍAS | [6 empty] | 43 | 42.47 | 1826.21
TRATAMIENTO EXTERIOR DE CONDUCCIONES DE ACERO AL CARBONO: * GRANALLADO HASTA GRADO SA 2 1/2. * APLICACIÓN DE PINTURA IMPRIMACIÓN, EPOXI DE ALTOS SÓLIDOS, TIPO SIGMAFAST 278, O SIMILAR, CON UN ESPESOR DE 200 MICRAS DE PELÍCULA SECA. * APLICACIÓN DE PINTURA DE ACABADO, POLIURETANO DE ALTOS SÓLIDOS, TIPO SIGMADUR 1800, O SIMILAR, CON UN ESPESOR DE 100 MICRAS DE PELÍCULA SECA.
|  |  |  | DN125 | 18 | 0 | 0 | 0 | 18
|  |  |  | DN100 | 21 | 0 | 0 | 0 | 21
|  |  |  | Tubería 1" | 2 | 0 | 0 | 0 | 2
|  |  |  | Tubería 20" | 2 | 0 | 0 | 0 | 2
[9 empty] | Total U103902N | 43 | 42.47 | 1826.21
U103903N | Partida | ud | TRATAMIENTO EXTERIOR DE ACCESORIOS | [6 empty] | 23 | 15.21 | 349.83
TRATAMIENTO EXTERIOR DE ACCESORIOS DE ACERO AL CARBONO: * GRANALLADO HASTA GRADO SA 2 1/2. * APLICACIÓN DE PINTURA IMPRIMACIÓN, EPOXI DE ALTOS SÓLIDOS, TIPO SIGMAFAST 278, O SIMILAR, CON UN ESPESOR DE 200 MICRAS DE PELÍCULA SECA. * APLICACIÓN DE PINTURA DE ACABADO, POLIURETANO DE ALTOS SÓLIDOS, TIPO SIGMADUR 1800, O SIMILAR, CON UN ESPESOR DE 100 MICRAS DE PELÍCULA SECA.
|  |  |  | DN125 (codos 90º) | 4 | 0 | 0 | 0 | 4
|  |  |  | DN100 (codos 90º) | 9 | 0 | 0 | 0 | 9
|  |  |  | DN125 (Bridas) | 4 | 0 | 0 | 0 | 4
|  |  |  | Tubería 1" (codos 90º) | 2 | 0 | 0 | 0 | 2
|  |  |  | DN100 (bridas) | 4 | 0 | 0 | 0 | 4
[9 empty] | Total U103903N | 23 | 15.21 | 349.83
U250301N | Partida | ud | SUMINSITRO Y MONTAJE DE VENTOSA BIFUNCIONAL 1" | [6 empty] | 1 | 449.78 | 449.78
SUMINISTRO Y COLOCACIÓN DE VENTOSA BIFUNCIONAL DE 1" ROSCA GAS MACHO PARA PN16 INCLUYENDO TODOS LOS ACCESORIOS PARA SU CORRECTO MONTAJE. EL PRECIO INCLUYE EL CONEXIONADO, MONTAJE Y TODAS LAS PRUEBAS NECESARIAS PARA SU CORRECTO FUNCIONAMIENTO.
[5 empty] | 1 | 0 | 0 | 0 | 1
[9 empty] | Total U250301N | 1 | 449.78 | 449.78
U100421N | Partida | ud | SIMINISTRO Y COLOCACIÓN DE PASAMUROS | [6 empty] | 4 | 473.82 | 1895.28
SUMINISTRO Y COLOCACIÓN DE PASAMUROS DE 100 MM DE DIÁMETRO, INCLUSO PERFORACIÓN DEL MURO EXISTENTE PARA SU POSTERIOR COLOCACIÓN, ENCOFRADO, HORMIGONADO, SELLADO Y REMATES. EL PRECIO INCLUYE EL TRATAMIENTO EXTERIOR A APLICAR SOBRE EL PASAMUROS.
[5 empty] | 4 | 0 | 0 | 0 | 4
[9 empty] | Total U100421N | 4 | 473.82 | 1895.28
U100420N | Partida | ud | SUMINISTRO Y COLOCACIÓN DE TUBO DE ACERO INOXIDABLE DN51 | [6 empty] | 1 | 646.02 | 646.02
SUMINISTRO Y COLOCACIÓN DE TUBO DE ACERO INOXIDABLE DN51 PARA CONEXIONADO CON LOS EQUIPOS, INCLUSO P/P DE PASAMUROS. LA UNIDAD INCLUYE TODOS LOS TRABAJOS NECESARIOS PARA LA COMPLETA EJECUCIÓN DE LA MISMA.
[5 empty] | 1 | 0 | 0 | 0 | 1
[9 empty] | Total U100420N | 1 | 646.02 | 646.02
U103900N | Partida | kg | ABRAZADERA O SOPORTE PARA TUBERÍA DE ACERO DE 20" | [6 empty] | 60 | 11.69 | 701.4
ABRAZADERA O SOPORTE EN ACERO S275J0 CON ACABADO GALVANIZADO EN CALIENTE PARA TUBERÍA DE ACERO DE 20".
MO0002 | Mano de obra | h | OFICIAL DE PRIMERA | [6 empty] | 0.09 | 21.42 | 1.93
OFICIAL DE PRIMERA
MO0006 | Mano de obra | h | PEÓN ORDINARIO | [6 empty] | 0.09 | 19.32 | 1.74
PEÓN ORDINARIO
MQ0025 | Maquinaria | h | GRUA AUTOPROPULSADA DE 10 TM. | [6 empty] | 0.038 | 52.27 | 1.99
GRUA AUTOPROPULSADA DE 10 TM.
MQ0038 | Maquinaria | h | GRUPO ELECTROGENO DE 15 KW | [6 empty] | 0.038 | 1.96 | 0.07
GRUPO ELECTROGENO DE 15 KW
MQ0039 | Maquinaria | h | MAQUINA DE SOLDAR | [6 empty] | 0.038 | 1.13 | 0.04
MAQUINA DE SOLDAR
MT10617N | Material | kg | ACERO S275J0 | [6 empty] | 1 | 5 | 5
ACERO S275J0
MT10753 | Material | ud | ELECTRODO BASICO DE 3,25 MM. | [6 empty] | 1.36 | 0.12 | 0.16
ELECTRODO BASICO DE 3,25 MM.
%CI7 | Otros | % | COSTES INDIRECTOS 7% | [6 empty] | 0.109 | 7 | 0.76
Costes indirectos
[5 empty] | 60 | 0 | 0 | 0 | 60
[9 empty] | Total U103900N | 60 | 11.69 | 701.4
U471206N | Partida | ud | DOCUMENTACIÓN FINAL DE OBRA Y AS-BUILT | [6 empty] | 1 | 2875 | 2875
DOCUMENTACIÓN FINAL DE OBRA Y AS-BUILT.
[5 empty] | 1 | 0 | 0 | 0 | 1
[9 empty] | Total U471206N | 1 | 2875 | 2875
[9 empty] | Total 3 | 1 | 48889.55 | 48889.55
6 | Capítulo |  | ANDAMIAJE | [6 empty] | 1 | 8164.84 | 8164.84
U120020N | Partida | m2 | MONTAJE ANDAMIO TUBULAR NORMALIZADO | [6 empty] | 245.5 | 10.91 | 2678.41
MONTAJE DE ANDAMIO TUBULAR NORMALIZADO, TIPO MULTIDIRECCIONAL, DE HASTA 15 M DE ALTURA MÁXIMA DE TRABAJO, CONSTITUIDO POR ESTRUCTURA TUBULAR DE ACERO GALVANIZADO EN CALIENTE, DE 48,3 MM DE DIÁMETRO Y 3,2 MM DE ESPESOR, SIN DUPLICIDAD DE ELEMENTOS VERTICALES, FABRICADO CUMPLIENDO LAS EXIGENCIAS DE CALIDAD RECOGIDAS EN LA NORMA UNE-EN ISO 9001, SEGÚN UNE-EN 12810 Y UNE-EN 12811; COMPUESTO DE PLATAFORMAS DE TRABAJO DE 60 CM DE ANCHO, DISPUESTAS CADA 2 M DE ALTURA, ESCALERA INTERIOR CON TRAMPILLA, BARANDILLA TRASERA CON DOS BARRAS Y RODAPIÉ, Y BARANDILLA DELANTERA CON UNA BARRA; PARA EJECUCIÓN DE FACHADA O PARAMENTO VERTICAL, INCLUSO RED FLEXIBLE, TIPO MOSQUITERA MONOFILAMENTO, DE POLIETILENO 100%. MEDIDO EN SUPERFICIE DE FACHADA O PARAMENTO.
MO0006 | Mano de obra | h | PEÓN ORDINARIO | [6 empty] | 0.015 | 19.32 | 0.29
PEÓN ORDINARIO
MO0005 | Mano de obra | h | PEÓN ESPECIALISTA | [6 empty] | 0.233 | 19.56 | 4.56
PEON ESPECIALISTA
MQ0024 | Maquinaria | h | CAMION GRÚA DE 8 TM | [6 empty] | 0.13 | 41.13 | 5.35
CAMION GRUA 8TM
%CI7 | Otros | % | COSTES INDIRECTOS 7% | [6 empty] | 0.102 | 7 | 0.71
Costes indirectos
|  |  |  | Andamio perimtral muro | 1 | 45 | 0 | 3.5 | 157.5
[5 empty] | 1 | 32 | 0 | 1.5 | 48
|  |  |  | Andamiaje otras actuaciones | 1 | 40 | 0 | 0 | 40
[9 empty] | Total U120020N | 245.5 | 10.91 | 2678.41
U120021N | Partida | m2 | DESMONTAJE ANDAMIO TUBULAR NORMALIZADO | [6 empty] | 245.5 | 10.93 | 2683.32
DESMONTAJE DE ANDAMIO TUBULAR NORMALIZADO, TIPO MULTIDIRECCIONAL, DE HASTA 15 M DE ALTURA MÁXIMA DE TRABAJO, CONSTITUIDO POR ESTRUCTURA TUBULAR DE ACERO GALVANIZADO EN CALIENTE, DE 48,3 MM DE DIÁMETRO Y 3,2 MM DE ESPESOR, SIN DUPLICIDAD DE ELEMENTOS VERTICALES, FABRICADO CUMPLIENDO LAS EXIGENCIAS DE CALIDAD RECOGIDAS EN LA NORMA UNE-EN ISO 9001, SEGÚN UNE-EN 12810 Y UNE-EN 12811; COMPUESTO DE PLATAFORMAS DE TRABAJO DE 60 CM DE ANCHO, DISPUESTAS CADA 2 M DE ALTURA, ESCALERA INTERIOR CON TRAMPILLA, BARANDILLA TRASERA CON DOS BARRAS Y RODAPIÉ, Y BARANDILLA DELANTERA CON UNA BARRA; PARA EJECUCIÓN DE FACHADA O PARAMENTO VERTICAL, INCLUSO RED FLEXIBLE, TIPO MOSQUITERA MONOFILAMENTO, DE POLIETILENO 100%. MEDIDO EN SUPERFICIE DE FACHADA O PARAMENTO.
MO0006 | Mano de obra | h | PEÓN ORDINARIO | [6 empty] | 0.015 | 19.32 | 0.29
PEÓN ORDINARIO
MO0005 | Mano de obra | h | PEÓN ESPECIALISTA | [6 empty] | 0.232 | 19.56 | 4.54
PEON ESPECIALISTA
MQ0024 | Maquinaria | h | CAMION GRÚA DE 8 TM | [6 empty] | 0.131 | 41.13 | 5.39
CAMION GRUA 8TM
%CI7 | Otros | % | COSTES INDIRECTOS 7% | [6 empty] | 0.102 | 7 | 0.71
Costes indirectos
|  |  |  | Andamio perimtral muro | 1 | 45 | 0 | 3.5 | 157.5
[5 empty] | 1 | 32 | 0 | 1.5 | 48
|  |  |  | Andamiaje otras actuaciones | 1 | 40 | 0 | 0 | 40
[9 empty] | Total U120021N | 245.5 | 10.93 | 2683.32
U120022N | Partida | m2 | ALQUILER MENSUAL DE M2 DE ANDAMIO TUBULAR NORMALIZADO | [6 empty] | 628.5 | 4.46 | 2803.11
ALQUILER MENSUAL POR M² DE FACHADA/PARAMENTO DE ANDAMIO TUBULAR NORMALIZADO, TIPO MULTIDIRECCIONAL, DE HASTA 15 M DE ALTURA MÁXIMA DE TRABAJO, CONSTITUIDO POR ESTRUCTURA TUBULAR DE ACERO GALVANIZADO EN CALIENTE, DE 48,3 MM DE DIÁMETRO Y 3,2 MM DE ESPESOR, SIN DUPLICIDAD DE ELEMENTOS VERTICALES, FABRICADO CUMPLIENDO LAS EXIGENCIAS DE CALIDAD RECOGIDAS EN LA NORMA UNE-EN ISO 9001, SEGÚN UNE-EN 12810 Y UNE-EN 12811; COMPUESTO DE PLATAFORMAS DE TRABAJO DE 60 CM DE ANCHO, DISPUESTAS CADA 2 M DE ALTURA, ESCALERA INTERIOR CON TRAMPILLA, BARANDILLA TRASERA CON DOS BARRAS Y RODAPIÉ, Y BARANDILLA DELANTERA CON UNA BARRA; PARA EJECUCIÓN DE FACHADA INCLUSO RED FLEXIBLE, TIPO MOSQUITERA MONOFILAMENTO, DE POLIETILENO 100% Y MANTENIMIENTO DE LA INSTALACIÓN.
|  |  |  | Andamio perimtral muro | 3 | 205.5 | 0 | 0 | 616.5
|  |  |  | Andamiaje otras actuaciones | 0.3 | 40 | 0 | 0 | 12
[9 empty] | Total U120022N | 628.5 | 4.46 | 2803.11
[9 empty] | Total 6 | 1 | 8164.84 | 8164.84
4 | Capítulo |  | GESTIÓN DE RESIDUOS | [6 empty] | 1 | 1039.45 | 1039.45
GESTIÓN DE RESIDUOS
U980009 | Partida | t | RETIRADA DE HORMIGÓN LER 170101. | [6 empty] | 2.4 | 35.3 | 84.72
RETIRADA, CARGA, TRANSPORTE Y GESTIÓN POR GESTOR AUTORIZADO DE HORMIGÓN, CON CÓDIGO LER 170101.
[5 empty] | 2.4 | 0 | 0 | 0 | 2.4
[9 empty] | Total U980009 | 2.4 | 35.3 | 84.72
U980011 | Partida | t | RETIRADA PLÁSTICOS LIMPIOS INERTES LER 170203. | [6 empty] | 1.35 | 29 | 39.15
RETIRADA, CARGA, TRANSPORTE Y GESTIÓN POR GESTOR AUTORIZADO DE PLÁSTICOS LIMPIOS INERTES, CON CÓDIGO LER 170203.
[5 empty] | 1.35 | 0 | 0 | 0 | 1.35
[9 empty] | Total U980011 | 1.35 | 29 | 39.15
U980011N | Partida | t | RETIRADA PAPEL Y CARTÓN LER 030308. | [6 empty] | 1.35 | 8.29 | 11.19
RETIRADA, CARGA, TRANSPORTE Y GESTIÓN POR GESTOR AUTORIZADO DE PAPEL Y CARTÓN, CON CÓDIGO LER 030308.
[5 empty] | 1.35 | 0 | 0 | 0 | 1.35
[9 empty] | Total U980011N | 1.35 | 8.29 | 11.19
U980018 | Partida | t | RETIRADA DE ENVASES COMPUESTOS LER 150105. | [6 empty] | 1.35 | 24.5 | 33.08
RETIRADA, CARGA, TRANSPORTE Y GESTIÓNPOR GESTOR AUTORIZADO DE ENVASES COMPUESTOS, CON CÓDIGO LER 150105.
[5 empty] | 1.35 | 0 | 0 | 0 | 1.35
[9 empty] | Total U980018 | 1.35 | 24.5 | 33.08
U980013N | Partida | t | RETIRADA DE HIERRO Y ACERO LER 170405. | [6 empty] | 6.8 | 8.06 | 54.81
RETIRADA, CARGA, TRANSPORTE Y GESTIÓN POR GESTOR AUTORIZADO DE HIERRO Y ACERO, CON CÓDIGO LER 170405.
[5 empty] | 6.8 | 0 | 0 | 0 | 6.8
[9 empty] | Total U980013N | 6.8 | 8.06 | 54.81
U980014N | Partida | t | RETIRADA DE CABLES DISTINTOS A LOS ESPECIFICADOS EN LER 170410 | [6 empty] | 0.2 | 82.5 | 16.5
RETIRADA, CARGA, TRANSPORTE Y GESTIÓN POR GESTOR AUTORIZADO DE CABLES DISTINTOS A LOS ESPECIFICADOS EN LER 170410.
[5 empty] | 0.2 | 0 | 0 | 0 | 0.2
[9 empty] | Total U980014N | 0.2 | 82.5 | 16.5
U980024 | Partida | ud | PUNTO LIMPIO SEÑALIZADO COMPLETO | [6 empty] | 1 | 800 | 800
PUNTO LIMPIO PARA ALMACENAMIENTO TEMPORAL DE RESIDUOS SÓLIDOS, DESECHOS Y SIMILARES DURANTE LA CONSTRUCCIÓN, EN PARQUE DE MAQUINARIA, FORMADO POR 3 DEPÓSITOS ESTANCOS PREPARADOS PARA RESIDUOS TÓXICOS, 1 CONTENEDOR ABIERTO SOBRE TERRENO PREPARADO PARA RECIPIENTES METÁLICOS, 1 CONTENEDOR ABIERTO SOBRE TERRENO PREPARADO PARA NEUMÁTICOS, 1 CONTENEDOR ESTANCO PARA EMBALAJES Y RECIPIENTES PLÁSTICOS, 1 CONTENEDOR ESTANCO PARA RECIPIENTES DE VIDRIO Y 1 CONTENEDOR ABIERTO PARA MADERAS, INCLUSO DEMOLICIÓN Y RESTAURACIÓN DEL ÁREA UTILIZADA.
[5 empty] | 1 | 0 | 0 | 0 | 1
[9 empty] | Total U980024 | 1 | 800 | 800
[9 empty] | Total 4 | 1 | 1039.45 | 1039.45
5 | Capítulo |  | SEGURIDAD Y SALUD | [6 empty] | 1 | 2227.14 | 2227.14
SEGURIDAD Y SALUD
USEGSAL | Partida | ud | SEGURIDAD Y SALUD DURANTE LA EJECUCIÓN DE LAS OBRAS | [6 empty] | 1 | 2227.14 | 2227.14
SEGURIDAD Y SALUD DURANTE LA EJECUCIÓN DE LAS OBRAS
[5 empty] | 1 | 0 | 0 | 0 | 1
[9 empty] | Total USEGSAL | 1 | 2227.14 | 2227.14
[9 empty] | Total 5 | 1 | 2227.14 | 2227.14
[9 empty] | Total 0 | 1 | 146282.4 | 146282.4
[10 empty] | 13 | 19016.71
[10 empty] | 6 | 8776.94
174076.05
Note on A3: Código del concepto. Ver colores en "Entorno de trabajo: Apariencia"
Note on B3: Naturaleza o tipo de concepto, ver valores de cada naturaleza en la ayuda del menú contextual
Note on C3: Unidad principal de medida del concepto
Note on D3: Descripción corta
Note on E3: Descripción corta de la línea de medición
Note on F3: Columna A: Número de unidades iguales de la línea de medición
Note on G3: Columna B: Longitud de la línea de medición
Note on H3: Columna C: Anchura de la línea de medición
Note on I3: Columna D: Altura de la línea de medición
Note on J3: Cantidad Verde: Referencia a otra partida
Note on K3: Rendimiento o cantidad presupuestada
Note on L3: Precio unitario en el presupuesto
Note on M3: Importe del presupuesto