## Resumen Contratista
GESTION DE RESIDUOS |  | 0
DEMOLICIONES, DESBROCE Y TALAS |  | 0
MOVIMIENTO DE TIERRAS Y DEMOLICIONES |  | 0
RELLENOS Y OTROS |  | 0
ESTRUCTURAS |  | 0
ARQUETAS, TAPAS, SUMIDEROS Y ELEMENTOS INT. |  | 0
SUB-BASES Y MBC Y UNIDADES DE URBANIZACION |  | 0
IMPERMEABILIZACIONES |  | 0
TUBERÍA FUNDICIÓN DUCTIL |  | 0
PIECERÍO FUNDICION DUCTIL |  | 0
TUBERIA POLIETILENO A.D |  | 0
VALVULAS DE COMPUERTA |  | 0
VALVULAS DE RETENCIÓN |  | 0
VALVULA REDUCTORA PRESION CON VALVULA PILOTO |  | 0
VALVULAS REDUCTORAS DE PRESION ACCION DIRECTA |  | 0
VALVULAS SOSTENEDORA DE PRESIÓN |  | 0
VALVULAS LIMITADORAS DE CAUDAL |  | 0
VENTOSA DOBLE BOLA SIN VÁLVULA |  | 0
VENTOSA DOBLE BOLA CON VÁLVULA ASIENTO |  | 0
VÁLVULA DE ALIVIO RÁPIDO |  | 0
VÁLVULA ANTICIPADORA DE ONDA |  | 0
CARRETES DE DESMONTAJE Y ADAPTADORES |  | 0
CONTADOR DE CHORRO MÚLTIPLE |  | 0
CONTADOR TIPO WOLTMAN |  | 0
CONTADOR ELECTROMAGNÉTICO |  | 0
FILTROS |  | 0
MANOMETROS ESTANCOS |  | 0
SIEMBRA Y PLANTACIONES |  | 0
DESMONTAJE VALVULAS REGULADORAS ACTUALES |  | 0
INGENIERIA |  | 0
PRESUPUESTO DE EJECUCIÓN MATERIAL |  | 0
Gastos generales | 6% | 0
Beneficio industrial | 13% | 0
PRESUPUESTO BASE DE LICITACIÓN SIN IVA |  | 0
IVA | 21% | 0
PRESUPUESTO BASE DE LICITACIÓN
0

## Partidas Contratista
Presupuesto
Código | Nat | Ud | Resumen | CanPres | Pres | ImpPres
A00-LER | Capítulo |  | GESTION DE RESIDUOS |  |  | 0
170504 | Partida | Tn | RETIRADA TIERRAS Y ROCAS NO CONTAMINADAS | 2000 |  | 0
RETIRADA DE TIERRAS Y ROCAS NO CONTAMINADAS
170505 | Partida | Tn | RETIRADA LODOS DE DRENAJE C/SUSTANCIAS PELIGROSAS | 6 |  | 0
RETIRADA DE LODOS DE DRENAJE QUE CONTIENEN SUSTANCIAS PELIGROSAS
170506 | Partida | Tn | RETIRADA LODOS DE DRENAJE DISTINTOS 170505 | 6 |  | 0
RETIRADA DE LODOS DE DRENAJE DISTINTOS DE LOS ESPECIFICADOS EN EL CÓDIGO 17.05.05
170605 | Partida | Tn | RETIRADA MATERIALES QUE CONTIENEN AMIANTO | 6 |  | 0
RETIRADA DE MATERIALES DE CONSTRUCCIÓN QUE CONTIENEN AMIANTO
170904_1 | Partida | Tn | RETIRADA DE OTROS RESIDUOS DE CONSTRUCCIÓN Y DEMOLICIÓN MÁX 10% | 15 |  | 0
RETIRADA DE OTROS RESIDUOS MEZCLADOS DE CONSTRUCCIÓN Y DEMOLICIÓN DISTINTOS DE LOS ESPECIFICADOS EN LOS CÓDIGOS 17.09.02 Y 17.09.03 CON 10% MÁXIMO DE PLÁSTICO, MADERA, YESO
P98 | Partida | UD | CONTENEDOR | 85 |  | 0
CONTENEDOR EN OBRA PARA LA RETIRADA DE RESIDUOS, DURANTE TODA LA DURACIÓN DE LA OBRA.
U0200 | Capítulo |  | DEMOLICIONES, DESBROCE Y TALAS |  |  | 0
U020000 | Partida | M2 | DESPEJE Y DESBROCE | 806.99 |  | 0
DESPEJE Y DESBROCE POR MEDIOS MECANICOS Y/O MANUALES INCLUSO CARGA, TRANSPORTE Y VERTIDO EN OBRA.
U0400 | Capítulo |  | MOVIMIENTO DE TIERRAS Y DEMOLICIONES |  |  | 0
U040000 | Partida | M3 | EXCAVACION DE TIERRA VEGETAL | 2400 |  | 0
EXCAVACION DE TIERRA VEGETAL CON ACOPIO EN OBRA, INCLUYENDO CARGA, TRANSPORTE DENTRO DE LA OBRA Y DESCARGA.
U040100 | Partida | M3 | EXCAVACION CIELO ABIERTO SUELTO | 2400 |  | 0
EXCAVACION A CIELO ABIERTO EN TERRENO SUELTO, INCLUSO AGOTAMIENTO, .
U0XXXXX | Partida | M2 | DEMOLICIÓN DE PAVIMENTO DE HORMIGÓN Y/O ASFALTADO | 2000 |  | 0
DEMOLICIÓN DE PAVIMENTO DE HORMIGÓN Y/O ASFALTO HASTA 15 CMS DE ESPESOR, TRANSPORTE DENTRO DE LA OBRA Y DESCARGA
U041100 | Partida | UD | CATA LOCALIZACION DE SERVICIOS | 230 |  | 0
CATA PARA LA LOCALIZACION DE SERVICIOS, ESTRUCTURAS E INSTALACIONES EXISTENTES EN CUALQUIER LUGAR Y ZONA DE LA OBRA HASTA UNA PROFUNDIDAD DE 2 M. POR MEDIOS MECANICOS Y MANUALES, INCLUSO POSTERIOR RELLENO.
U041301 | Partida | M3 | CARGA Y TRANSPORTE A VERTEDERO | 2980 |  | 0
CARGA Y TRANSPORTE A VERTEDERO DE PRODUCTOS PROCEDENTES DE EXCAVACIONES Y/O DEMOLICIONES .
U0500 | Capítulo |  | RELLENOS Y OTROS |  |  | 0
U090001 | Partida | M3 | RELLENO DE ZANJA CON MATERIAL EXCAVACION | 2400 |  | 0
RELLENO DE ZANJA CON MATERIAL ADECUADO PROCEDENTE DE LA EXCAVACION, INCLUSO EXTENDIDO Y COMPACTACION MECANICA AL 95 % PROCTOR MODIFICADO.
U090002 | Partida | M3 | RELLENO DE ZANJA CON MATERIAL ZAHORRA | 240 |  | 0
RELLENO DE ZANJA CON MATERIAL DE PRESTAMO CALIDAD TIPO ZAHORRA, INCLUSO EXTENDIDO Y COMPACTACION.
U090003 | Partida | M3 | RELLENO DE ZANJA CON ARENA | 75 |  | 0
RELLENO DE ZANJA CON ARENA CALIZA TIPO A-5 SEGUN EL PLIEGO PARA ASIENTO Y/O PROTECCION DE TUBERIAS, INCLUSO EXTENDIDO Y COMPACTACION.
U090004 | Partida | M3 | RELLENO DE ZANJA CON GRAVA | 75 |  | 0
RELLENO DE ZANJA CON GRAVA TIPO A-20 S/PLIEGO PARA ASIENTO Y/O PROTECCION DE TUBERIAS INCLUSO EXTENDIDO Y COMPACTACION.
U090005 | Partida | M2 | RELLENO DE ZANJA TIERRA VEGETAL | 75 |  | 0
RELLENO DE ZANJA CON TIERRA VEGETAL PROCEDENTE DE LA OBRA, EXTENDIDA EN CAPA DE 0.30 M, QUE INCLUYE EXTENDIDO, REFINO, ARADO CON MOTOCULTOR, LABOREO Y RASTRILLADO.
U090100 | Partida | M3 | RELLENO DE TRASDOS MAT. SELEC. | 120 |  | 0
RELLENO DE TRASDOS DE OBRA DE FABRICA CON MATERIAL SELECCIONADO DE EXCAVACION EXTENDIDO Y COMPACTADO MECANICAMENTE.
U1100 | Capítulo |  | ESTRUCTURAS |  |  | 0
U110000 | Partida | M2 | ENCOFRADO RECTO CIMIENTOS | 60 |  | 0
ENCOFRADO RECTO CIMIENTOS INCLUSO PARTE PROPORCIONAL DE ARRIOSTRAMIENTO, DISTANCIADORES, LATIGUILLOS,ETC. CORRECTAMENTE EJECUTADO. TIPO E-1.
U110100 | Partida | M2 | ENCOFRADO MUROS RECTO | 4000 |  | 0
ENCOFRADO MUROS RECTO INCLUSO PARTE PROPORCIONAL DE ARRIOSTRAMIENTO, SEPARADORES, BERENJENOS, DISTANCIADORES DE DOBLE CONO DE PVC O PP RECUPERABLES, ETC. CORRECTAMENTE EJECUTADO.
U120500 | Partida | M3 | HORMIGON HA-25/P/25/IIa EN SOLERA | 1800 |  | 0
HORMIGON HA-25/P/25/IIA PARA ARMAR EN SOLERAS, INCLUSO SUMINISTRO, VERTIDO, VIBRADO, CURADO, ACABADO Y EJECUCION DE JUNTAS.
U130000 | Partida | ML | JUNTA ELASTICA DE ESTANQUEIDAD | 45 |  | 0
JUNTA ELASTICA DE ESTANQUEIDAD PVC (UNE-53510) DE 25 CM. DE ANCHURA PARA ESTANQUEIDAD DE MUROS O SOLERAS, CON NUCLEO TUBULAR EN JUNTAS HORIZONTALES O VERTICALES CON P.P. DE PIEZAS ESPECIALES SOLDADAS, GRAPAS CADA 30 CM. TOTALMENTE ACABADA.
U130200 | Partida | ML | SELLADO DE JUNTAS DE CONSTRUCCION | 45 |  | 0
SELLADO DE JUNTAS DE CONSTRUCCION CON MASILLA PLASTICA DE BETUN, INCLUYENDO LIMPIEZA Y SECADO PREVIO S/UNE 41107.
U140100 | Partida | KG | ACERO CORRUGADO TIPO B 400-S | 78000 |  | 0
ACERO CORRUGADO TIPO B 400-S INCLUSO SUMINISTRO, ELABORACION, MONTAJE EN OBRA Y PARTE PROPORCIONAL DE DESPUNTES, ALAMBRE DE ATAR, SEPARADORES, RIGIDIZADORES, ETC.
U1407 | Capítulo |  | ARQUETAS, TAPAS, SUMIDEROS Y ELEMENTOS INT. |  |  | 0
U140700 | Partida | UD | TAPA "CONSORCIO" 700X700 MM | 3 |  | 0
TAPA METALICA DE ARQUETA TIPO "CONSORCIO" 700X700 MM DE HUECO, CON MARCO Y ANCLAJES CONSTRUIDA EN CHAPA ESTRIADA 6/8 MM. CALIDAD S 235 JR, GALVANIZADA EN CALIENTE, BISAGRAS Y CIERRE INOX AISI-304, INCLUSO NIVELACION, MONTAJE, RECIBIDO Y PRUEBAS.
U140701 | Partida | UD | TAPA "CONSORCIO" 800x800 MM | 2 |  | 0
TAPA METALICA DE ARQUETA TIPO "CONSORCIO" 800X800 MM DE HUECO, CON MARCO Y ANCLAJES CONSTRUIDA EN CHAPA ESTRIADA 6/8 MM. CALIDAD S 235 JR, GALVANIZADA EN CALIENTE, BISAGRAS Y CIERRE INOX AISI-304, INCLUSO NIVELACION, MONTAJE, RECIBIDO Y PRUEBAS.
U140702 | Partida | UD | TAPA "CONSORCIO" 1100 x 1100 MM | 1 |  | 0
TAPA METALICA DE ARQUETA TIPO "CONSORCIO" 1.100 X 1.100 MM DE HUECO, CON MARCO Y ANCLAJES CONSTRUIDA EN CHAPA ESTRIADA 6/8 MM. CALIDAD S 235 JR, GALVANIZADA EN CALIENTE, BISAGRAS Y CIERRE INOX AISI-304, INCLUSO NIVELACION, MONTAJE, RECIBIDO Y PRUEBAS.
U140900 | Partida | M2 | CHAPA LAGRIMADA O ESTRIADA DE A | 3 |  | 0
CHAPA LAGRIMADA O ESTRIADA DE ACERO S 275 JR PARA PLATAFORMA O PISOS, DE 4 MM. DE ESPESOR GALVANIZADA, TOTALMENTE MONTADA Y REMATES.
U141100 | Partida | UD | PATES DE POLIPROPILENO ARMADOS | 150 |  | 0
PATES DE POLIPROPILENO COPOLÍMERO REFORZADO CON ACERO CALIBRADO F1, DUREZA DE 65 Kg/mm2, SUPERFICIE Y ALETAS LATERALES ANTIDESLIZANTES, CON TOPE DE GOLPEO PARA COLOCACIÓN, FABRICADO DE ACUERDO LA NORMA EN-13101, CONFORME A LA LEY ESPAÑOLA LPRL 31/1995, LEY DE PREVENCIÓN DE RIESGOS LABORALES Y AL R.D. 486/1997, DISPOSICIONES MÍNIMAS DE SEGURIDAD Y SALUD EN LOS LUGARES DE TRABAJO. DIMENSIONES 402 x 240 mm Y SEPARACIÓN ENTRE TOPES DE 380 mm. PELDAÑO DE 30 mm. COLOR NARANJA. INCLUIDA EJECUCIÓN DE 2 TALADROS DE 25mm DE DIÁMETRO Y 85 mm DE PROFUNDIDAD PARA MONTAJE Y NIVELACIÓN DEL NIVELACIÓN DEL PATE.
U141120 | Partida | UD | ASIDERO EMPOTRADO EN PARED DE HORMIGÓN | 3 |  | 0
SUMINISTRO E INSTALACIÓN DE ASIDERO EMPOTRADO EN LA PARED DE HORMIGÓN, PARA ASCENSO Y DESCENSO DE POZOS, FABRICADO EN ACERO INOXIDABLE, INCLUIDO BASTÓN.
U141121 | Partida | UD | ASIDERO INSTALADOS EN PATES | 3 |  | 0
SUMINISTRO E INSTALACIÓN DE ASIDERO INSTALADO EN PATES, PARA ASCENSO Y DESCENSO DE POZOS, FABRICADO EN ACERO INOXIDABLE, INCLUIDO BASTÓN.
U141200 | Partida | UD | TAPA ARQUETA F.N. DN=61 CM. | 20 |  | 0
TAPA DE ARQUETAS, ESTANCA, DE FUNDICION NODULAR CLASE D 400, TIPO "CALZADA", CON ANAGRAMA "C.A.B.B." DE MARCO CUADRADO DE 84X84 CM. Y TAPA CIRCULAR DE 61 CM. DE DIAMETRO, INCLUSO MONTAJE Y RECIBIDO CON MORTERO DE CEMENTO 1:4.
U141201 | Partida | UD | TAPA ARQUETA F.N. DN=80 CM. | 20 |  | 0
TAPA DE ARQUETA, ESTANCA, DE FUNDICION NODULAR CLASE D 400, TIPO "CALZADA", CON ANAGRAMA "C.A.B.B." MECANISMO DE CIERRE, MARCO CUADRADO DE 100X100 CM. Y TAPA CIRCULAR DE 80 CM. DE DIAMETRO, INCLUSO MONTAJE Y RECIBIDO CON MORTERO CEMENTO.
U141202 | Partida | UD | TAPA ARQUETA F.N. 90X60 CM. | 15 |  | 0
TAPA DE ARQUETAS,ESTANCA, DE FUNDICION NODULAR CLASE D 400, TIPO "CALZADA", CON ANAGRAMA "C.A.B.B." DE MARCO CUADRADO DE 1120X764 MM. Y TAPA CUADRADA DE 900X600 MM., INCLUSO MONTAJE Y RECIBIDO CON MORTERO DE CEMENTO 1:4.
U141203 | Partida | UD | MARCO Y TAPA DE 675X530 MM | 10 |  | 0
MARCO Y TAPA DE FUNDICION DUCTIL DE 675X530 MM EXTERIOR DE 35 KG., CIERRE TIPO C.A.B.B. INOXID. CLASE B-125 S/ UNE-EN 124, PINTADO CON BREA EPOXI, INCLUSO MONTAJE, NIVELADO Y RECIBIDO CON MORTERO DE CEMENTO.
U141210 | Partida | UD | TAPA ARQUETA F.N. DN=61 CM. | 10 |  | 0
TAPA DE ARQUETAS, PERFORADA PARA VENTILACION, DE FUNDICION NODULAR CLASE D 400, TIPO "CALZADA", CON ANAGRAMA "C.A.B.B." DE MARCO CUADRADO DE 84X84 CM. Y TAPA CIRCULAR DE 61 CM. DE DIAMETRO, INCLUSO MONTAJE Y RECIBIDO CON MORTERO DE CEMENTO 1:4.
U141211 | Partida | UD | TAPA ARQUETA F.N. DN=80 CM. | 5 |  | 0
TAPA DE ARQUETA, PERFORADA PARA VENTILACION, DE FUNDICION NODULAR CLASE D 400, TIPO "CALZADA", CON ANAGRAMA "C.A.B.B." MECANISMO DE CIERRE, MARCO CUADRADO DE 100X100 CM. Y TAPA CIRCULAR DE 80 CM. DE DIAMETRO, INCLUSO MONTAJE Y RECIBIDO CON MORTERO CEMENTO.
U141212 | Partida | UD | TAPA ARQUETA F.N. 90X60 CM. | 5 |  | 0
TAPA DE ARQUETAS, PERFORADA PARA VENTILACION, DE FUNDICION NODULAR CLASE D 400, TIPO "CALZADA", CON ANAGRAMA "C.A.B.B." DE MARCO CUADRADO DE 1120X764 MM. Y TAPA CUADRADA DE 900X600 MM., INCLUSO MONTAJE Y RECIBIDO CON MORTERO DE CEMENTO 1:4.
U141220 | Partida | UD | REGISTRO Y TAPA 16X14X13 CM. | 10 |  | 0
REGISTRO Y TAPA FUNDICION NODULAR PARA AGUA POTABLE 16X14X13 CM., INCLUSO TUBO PVC DN 110 MM, MONTAJE DE REGISTRO SOBRE EL MISMO Y RECIBIDO CON MORTERO DE CEMENTO 1:4, CORRECTAMENTE NIVELADO.
U141221 | Partida | UD | REGISTRO Y TAPA 19X19 CM CALZADA | 5 |  | 0
REGISTRO Y TAPA EN CALZADA CON CAJA DE POLIAMIDA Y TAPA DE PP40% FV DE 190X190MM., INCLUSO TUBO PVC DN 110 MM, MONTAJE DE REGISTRO SOBRE EL MISMO Y RECIBIDO CON MORTERO DE CEMENTO 1:4 Y CORRECTAMENTE NIVELADO.
U2400 | Capítulo |  | SUB-BASES Y MBC Y UNIDADES DE URBANIZACION |  |  | 0
U240000 | Partida | M2 | SUMINISTRO Y COLOCACION DE LAMIN | 45 |  | 0
SUMINISTRO Y COLOCACION DE LAMINA ANTICONTAMINANTE GEOTEXTIL DE 136 GRS/M2 INCLUIDO P.P. DE SOLAPES Y RECORTES, FABRICADOS CON FILAMENTOS CONTINUOS DE POLIPROPILENO.
U240001 | Partida | M3 | SUB-BASE GRANULAR CON ARIDO NATURAL | 45 |  | 0
SUB-BASE GRANULAR CON PRODUCTO NATURAL DE APORTACION O PRESTAMO EXTENDIDO Y COMPACTADO, CON UNA DENSIDAD NO INFERIOR AL 95% DEL PROCTOR MODIFICADO.
U240002 | Partida | M3 | SUB-BASE CON PRODUCTOS DE MACHAQUEO | 45 |  | 0
SUB-BASE CON PRODUCTOS DE MACHAQUEO INCLUIDO MATERIAL DE APORTACION EXTENDIDO Y COMPACTADO CON UNA DENSIDAD NO INFERIOR AL 95% DEL PROCTOR MODIFICADO.
U240300 | Partida | M2 | MEZCLA BITUMINOSA EN FRIO 5 CM | 45 |  | 0
MEZCLA BITUMINOSA EN FRIO EXTENDIDA A MANO CON ARIDO OFITICO, DE 5 CM. EXTENDIDO Y COMPACTACION, INCLUIDO RIEGO DE IMPRIMACION Y/O ADHERENCIA, HASTA UNA CORRECTA TERMINACION.
U240400 | Partida | M2 | MEZCLA BITUMINOSA EN CALIENTE 5 CM | 45 |  | 0
MEZCLA BITUMINOSA EN CALIENTE EXTENDIDA A MAQUINA CON ARIDO OFITICO DE 5 CM. DE ESPESOR EXTENDIDO Y COMPACTADO, INCLUIDO RIEGO DE ADHERENCIA Y/O IMPRIMACION, HASTA UNA CORRECTA TERMINACION.
U240500 | Partida | ML | BORDILLO DE GRANITO DE 20 CM. | 36 |  | 0
BORDILLO DE GRANITO DE 20 CM. DE ANCHO INCLUSO ASIENTO DE HORMIGON, REJUNTEO DE MORTERO DE CEMENTO, NIVELADO, TOTALMENTE TERMINADO.
U240600 | Partida | ML | BORDILLO DE HORMIGON PREF. 15 CM | 150 |  | 0
BORDILLO DE HORMIGON PREFABRICADO DE 15 CM. CARA-VISTA REFORZADAS CON CUARZO, INCLUSO ASIENTO DE HORMIGON, REJUNTEO DE MORTERO DE CEMENTO, NIVELADO TOTALMENTE TERMINADO.
U2500 | Capítulo |  | IMPERMEABILIZACIONES |  |  | 0
U250000 | Partida | ML | BANDA PVC EN SOLERA A-240 MM | 210 |  | 0
BANDA DE PVC DE 240 MM DE ANCHURA Y 22 MM DE ALTURA DE NERVIOS CONECTORES SEGUN UNE 53510, PARA ESTANQUEIDAD DE JUNTAS DE BASE PLANA PARA DILATACION DE SOELRAS Y BULBO CENTRAL CON P.P. DE PIEZAS ESPECIALES SOLDADAS Y GRAPADAS CADA 30 CM. (IP-003).
U250001 | Partida | ML | SELLADO DE JUNTA CONSTRUCCION | 210 |  | 0
SELLADO DE JUNTA DE CONSTRUCCION ESTANCA CON POLIURETANO MONOCOMPONENTE, APLICADO A PISTOLA DE 20X10 MM, PREVIA IMPRIMACION DE EPOXI ADHERENTE INCLUSO P.P. DE LIMPIEZA DE JUNTA, SECADO, ETC, (IP-002).
U250002 | Partida | M2 | IMPERMEAB. PARAMENTO HORMIGON | 120 |  | 0
IMPERMEABILIZACION DE PARAMENTO DE HORMIGON TANTO HORIZONTAL COMO VERTICAL POR FORMACION DE SILICATO CALCICO Y OXIDO SILICICO, CONTACTO CONTINUO CON AGUA CLORADA MEDIANTE LA APLICACION DE MINERALIZACION EN DOS MANOS DE 0,8 A 1 KG/M2, PREVIA LIMPIEZA DE LA SUPERFICIE Y HUMEDECIDO DE PARAMENTO, CURADO CON NEBULIZADOR UNAS TRES VECES AL DIA DURANTE DOS DIAS, INCLUSO LIMPIEZA DE SOLERA SI FUESE NECESARIO. (IR-005).
U250003 | Partida | ML | FORMACION DE MEDIAS CAÑAS | 120 |  | 0
FORMACION DE MEDIAS CAÑAS TRIANGULARES DE 5 X 5 CM., PREVIA ROZA, PICADO Y LIMPIEZA DE ANGULOS HORIZONTALES O VERTICALES PREVIA APLICACION DE LECHADA DE CEMENTO, CON MORTERO HIDROFUGO DE POLIMEROS ACRILICOS Y ACABADO CON MORTERO ALCALINO MINERALIZADOR. (IR-006).
U3300 | Capítulo |  | TUBERÍA FUNDICIÓN DUCTIL |  |  | 0
U330201 | Partida | ML | TUBERIA F.DUCTIL (JAF) DN=80 MM | 150 |  | 0
TUBERIA DE FUNDICION DUCTIL DN= 80 MM, CLASE DE PRESIÓN HASTA C100, CON JUNTA AUTOMATICA FLEXIBLE (J.A.F.), REVESTIMIENTO INTERIOR CON MORTERO DE CEMENTO Y REVESTIMIENTO EXTERIOR DE ZINC Y EPOXI ATÓXICO SEGUN UNE-EN 545, INCLUSO MONTAJE, P.P. DE JUNTAS, PIEZAS ESPECIALES, MACIZOS DE ANCLAJE Y PRUEBAS DE PRESION Y ESTANQUEIDAD,LIMPIEZA Y PRUEBAS DE DESINFECCIÓN.
U330202 | Partida | ML | TUBERIA F.DUCTIL (JAF) DN=100 MM | 150 |  | 0
TUBERIA DE FUNDICION DUCTIL DN= 100 MM, CLASE DE PRESIÓN HASTA C100, CON JUNTA AUTOMATICA FLEXIBLE (J.A.F.), REVESTIMIENTO INTERIOR CON MORTERO DE CEMENTO Y REVESTIMIENTO EXTERIOR DE ZINC Y EPOXI ATÓXICO SEGUN UNE-EN 545, INCLUSO MONTAJE, P.P. DE JUNTAS, PIEZAS ESPECIALES, MACIZOS DE ANCLAJE Y PRUEBAS DE PRESION Y ESTANQUEIDAD,LIMPIEZA Y PRUEBAS DE DESINFECCIÓN.
U330203 | Partida | ML | TUBERIA F.DUCTIL (JAF) DN=125 MM | 150 |  | 0
TUBERIA DE FUNDICION DUCTIL DN= 125 MM, CLASE DE PRESIÓN HASTA C64, CON JUNTA AUTOMATICA FLEXIBLE (J.A.F.), REVESTIMIENTO INTERIOR CON MORTERO DE CEMENTO Y REVESTIMIENTO EXTERIOR DE ZINC Y EPOXI ATÓXICO SEGUN UNE-EN 545, INCLUSO MONTAJE, P.P. DE JUNTAS, PIEZAS ESPECIALES, MACIZOS DE ANCLAJE Y PRUEBAS DE PRESION Y ESTANQUEIDAD,LIMPIEZA Y PRUEBAS DE DESINFECCIÓN.
U330204 | Partida | ML | TUBERIA F.DUCTIL (JAF) DN=150 MM | 50 |  | 0
TUBERIA DE FUNDICION DUCTIL DN= 150 MM, CLASE DE PRESIÓN HASTA C64, CON JUNTA AUTOMATICA FLEXIBLE (J.A.F.), REVESTIMIENTO INTERIOR CON MORTERO DE CEMENTO Y REVESTIMIENTO EXTERIOR DE ZINC Y EPOXI ATÓXICO SEGUN UNE-EN 545, INCLUSO MONTAJE, P.P. DE JUNTAS, PIEZAS ESPECIALES, MACIZOS DE ANCLAJE Y PRUEBAS DE PRESION Y ESTANQUEIDAD,LIMPIEZA Y PRUEBAS DE DESINFECCIÓN.
U330205 | Partida | ML | TUBERIA F.DUCTIL (JAF) DN=200 MM | 50 |  | 0
TUBERIA DE FUNDICION DUCTIL DN= 200 MM, CLASE DE PRESIÓN HASTA C50, CON JUNTA AUTOMATICA FLEXIBLE (J.A.F.), REVESTIMIENTO INTERIOR CON MORTERO DE CEMENTO Y REVESTIMIENTO EXTERIOR DE ZINC Y EPOXI ATÓXICO SEGUN UNE-EN 545, INCLUSO MONTAJE, P.P. DE JUNTAS, PIEZAS ESPECIALES, MACIZOS DE ANCLAJE Y PRUEBAS DE PRESION Y ESTANQUEIDAD,LIMPIEZA Y PRUEBAS DE DESINFECCIÓN.
U330206 | Partida | ML | TUBERIA F.DUCTIL (JAF) DN=250 MM | 30 |  | 0
TUBERIA DE FUNDICION DUCTIL DN= 250 MM, CLASE DE PRESIÓN HASTA C50, CON JUNTA AUTOMATICA FLEXIBLE (J.A.F.), REVESTIMIENTO INTERIOR CON MORTERO DE CEMENTO Y REVESTIMIENTO EXTERIOR DE ZINC Y EPOXI ATÓXICO SEGUN UNE-EN 545, INCLUSO MONTAJE, P.P. DE JUNTAS, PIEZAS ESPECIALES, MACIZOS DE ANCLAJE Y PRUEBAS DE PRESION Y ESTANQUEIDAD,LIMPIEZA Y PRUEBAS DE DESINFECCIÓN.
U330207 | Partida | ML | TUBERIA F.DUCTIL (JAF) DN=300 MM | 30 |  | 0
TUBERIA DE FUNDICION DUCTIL DN= 300 MM, CLASE DE PRESIÓN C40, CON JUNTA AUTOMATICA FLEXIBLE (J.A.F.), REVESTIMIENTO INTERIOR CON MORTERO DE CEMENTO Y REVESTIMIENTO EXTERIOR DE ZINC Y EPOXI ATÓXICO SEGUN UNE-EN 545, INCLUSO MONTAJE, P.P. DE JUNTAS, PIEZAS ESPECIALES, MACIZOS DE ANCLAJE Y PRUEBAS DE PRESION Y ESTANQUEIDAD,LIMPIEZA Y PRUEBAS DE DESINFECCIÓN.
U330208 | Partida | ML | TUBERIA F.DUCTIL (JAF) DN=350 MM | 30 |  | 0
TUBERIA DE FUNDICION DUCTIL DN= 350 MM, CLASE DE PRESIÓN C30, CON JUNTA AUTOMATICA FLEXIBLE (J.A.F.), REVESTIMIENTO INTERIOR CON MORTERO DE CEMENTO Y REVESTIMIENTO EXTERIOR DE ZINC Y EPOXI ATÓXICO SEGUN UNE-EN 545, INCLUSO MONTAJE, P.P. DE JUNTAS, PIEZAS ESPECIALES, MACIZOS DE ANCLAJE Y PRUEBAS DE PRESION Y ESTANQUEIDAD,LIMPIEZA Y PRUEBAS DE DESINFECCIÓN.
U3305 | Capítulo |  | PIECERÍO FUNDICION DUCTIL |  |  | 0
U330500 | Partida | UD | CARRETE(B-B)F.D.DN=60/65 L=0,5 MT | 14 |  | 0
CARRETE EMBRIDADO DE FUNDICION DUCTIL DN= 60/65 MM. HASTA 500 MM. DE LONGITUD, SEGUN UNE-EN 545, PINTADO INTERIOR Y EXTERIOR CON EPOXI ATÓXICO, BRIDAS ORIENTABLES SEGUN UNE-EN 1092-2, TORNILLERIA INOX A-2, MONTAJE Y PRUEBAS.
U330501 | Partida | UD | CARRETE(B-B)F.D.DN=60/65 L=0,5-1 MT | 14 |  | 0
CARRETE EMBRIDADO DE FUNDICION DUCTIL DN= 60/65 MM. DE 500 MM. HASTA 1.000 MM. DE LONGITUD, SEGUN UNE-EN 545, PINTADO INTERIOR Y EXTERIOR CON EPOXI ATÓXICO, BRIDAS ORIENTABLES SEGUN UNE-EN 1092-2, TORNILLERIA INOX A-2, MONTAJE Y PRUEBAS.
U330502 | Partida | UD | CARRETE(B-B)F.D.DN=80 L=0,5 MT | 12 |  | 0
CARRETE EMBRIDADO DE FUNDICION DUCTIL DN= 80 MM. HASTA 500 MM. DE LONGITUD, SEGUN UNE-EN 545, PINTADO INTERIOR Y EXTERIOR CON EPOXI ATÓXICO, BRIDAS ORIENTABLES SEGUN UNE-EN 1092-2, TORNILLERIA INOX A-2, MONTAJE Y PRUEBAS.
U330503 | Partida | UD | CARRETE(B-B)F.D.DN=80 L=0,5-1 MT | 12 |  | 0
CARRETE EMBRIDADO DE FUNDICION DUCTIL DN= 80 MM. DE 500 MM. HASTA 1.000 MM. DE LONGITUD, SEGUN UNE-EN 545, PINTADO INTERIOR Y EXTERIOR CON EPOXI ATÓXICO, BRIDAS ORIENTABLES SEGUN UNE-EN 1092-2, TORNILLERIA INOX A-2, MONTAJE Y PRUEBAS.
U330504 | Partida | UD | CARRETE(B-B)F.D.DN=100 L=0,5 MT | 10 |  | 0
CARRETE EMBRIDADO DE FUNDICION DUCTIL DN= 100 MM. HASTA 500 MM. DE LONGITUD, SEGUN UNE-EN 545, PINTADO INTERIOR Y EXTERIOR CON EPOXI ATÓXICO, BRIDAS ORIENTABLES SEGUN UNE-EN 1092-2, TORNILLERIA INOX A-2, MONTAJE Y PRUEBAS.
U330505 | Partida | UD | CARRETE(B-B)F.D.DN=100 L=0,5-1MT | 10 |  | 0
CARRETE EMBRIDADO DE FUNDICION DUCTIL DN= 100 MM. DE 500 MM. HASTA 1.000 MM. DE LONGITUD, SEGUN UNE-EN 545 PINTADO INTERIOR Y EXTERIOR CON EPOXI ATÓXICO, BRIDAS ORIENTABLES SEGUN UNE-EN 1092-2, TORNILLERIA INOX A-2, MONTAJE Y PRUEBAS.
U330506 | Partida | UD | CARRETE(B-B)F.D.DN=125 L=0,5 MT | 8 |  | 0
CARRETE EMBRIDADO DE FUNDICION DUCTIL DN= 125 MM. HASTA 500 MM. DE LONGITUD, SEGUN UNE-EN 545, PINTADO INTERIOR Y EXTERIOR CON EPOXI ATÓXICO, BRIDAS ORIENTABLES SEGUN UNE-EN 1092-2, TORNILLERIA INOX A-2, MONTAJE Y PRUEBAS.
U330507 | Partida | UD | CARRETE(B-B)F.D.DN=125 L=0,5-1MT | 8 |  | 0
CARRETE EMBRIDADO DE FUNDICION DUCTIL DN=125 MM. DE 500 MM. HASTA 1.000 MM. DE LONGITUD, SEGUN UNE-EN 545, PINTADO INTERIOR Y EXTERIOR CON EPOXI ATÓXICO, BRIDAS ORIENTABLES SEGUN UNE-EN 1092-2, TORNILLERIA INOX A-2, MONTAJE Y PRUEBAS.
U330508 | Partida | UD | CARRETE(B-B)F.D.DN=150 L=0,5 MT | 5 |  | 0
CARRETE EMBRIDADO DE FUNDICION DUCTIL DN= 150 MM. HASTA 500 MM. DE LONGITUD, SEGUN UNE-EN 545, PINTADO INTERIOR Y EXTERIOR CON EPOXI ATÓXICO, BRIDAS ORIENTABLES SEGUN UNE-EN 1092-2, TORNILLERIA INOX A-2, MONTAJE Y PRUEBAS.
U330509 | Partida | UD | CARRETE(B-B)F.D.DN=150 L=0,5-1MT | 5 |  | 0
CARRETE EMBRIDADO DE FUNDICION DUCTIL DN= 150 MM. DE 500 MM HASTA 1000 MM. DE LONGITUD, SEGUN UNE-EN 545, PINTADO INTERIOR Y EXTERIOR CON EPOXI ATÓXICO, BRIDAS ORIENTABLES SEGUN UNE-EN 1092-2, TORNILLERIA INOX A-2, MONTAJE Y PRUEBAS.
U330510 | Partida | UD | CARRETE(B-B)F.D.DN=200 L=0,5 MT | 5 |  | 0
CARRETE EMBRIDADO DE FUNDICION DUCTIL DN= 200 MM. HASTA 500 MM DE LONGITUD, SEGUN UNE-EN 545, PINTADO INTERIOR Y EXTERIOR CON EPOXI ATÓXICO, BRIDAS ORIENTABLES SEGUN UNE-EN 1092-2, TORNILLERIA INOX A-2, MONTAJE Y PRUEBAS.
U330511 | Partida | UD | CARRETE(B-B)F.D.DN=200 L=0,5-1MT | 5 |  | 0
CARRETE EMBRIDADO DE FUNDICION DUCTIL DN= 200 MM. DE 500 MM. HASTA 1.000 MM. DE LONGITUD, SEGUN UNE-EN 545, PINTADO INTERIOR Y EXTERIOR CON EPOXI ATÓXICO, BRIDAS ORIENTABLES SEGUN UNE-EN 1092-2, TORNILLERIA INOX A-2, MONTAJE Y PRUEBAS.
U330512 | Partida | UD | CARRETE(B-B)F.D.DN=250 L=0,5 MT | 4 |  | 0
CARRETE EMBRIDADO DE FUNDICION DUCTIL DN= 250 MM. HASTA 500 MM DE LONGITUD, SEGUN UNE-EN 545, PINTADO INTERIOR Y EXTERIOR CON EPOXI ATOXICO, BRIDAS ORIENTABLES SEGUN UNE-EN 1092-2, TORNILLERIA INOX A-2, MONTAJE Y PRUEBAS.
U330513 | Partida | UD | CARRETE(B-B)F.D.DN=250 L=0,5-1MT | 4 |  | 0
CARRETE EMBRIDADO DE FUNDICION DUCTIL DN= 250 MM. DE 500 MM. HASTA 1.000 MM. DE LONGITUD, SEGUN UNE-EN 545, PINTADO INTERIOR Y EXTERIOR CON EPOXI ATOXICO, BRIDAS ORIENTABLES SEGUN UNE-EN 1092-2, TORNILLERIA INOX A-2, MONTAJE Y PRUEBAS.
U330514 | Partida | UD | CARRETE(B-B)F.D.DN=300 L=0,5 MT | 3 |  | 0
CARRETE EMBRIDADO DE FUNDICION DUCTIL DN= 300 MM. HASTA 500 MM. DE LONGITUD, SEGUN UNE-EN 545, PINTADO INTERIOR Y EXTERIOR CON EPOXI ATOXICO, BRIDAS ORIENTABLES SEGUN UNE-EN 1092-2, TORNILLERIA INOX A-2, MONTAJE Y PRUEBAS.
U330515 | Partida | UD | CARRETE(B-B)F.D.DN=300 L=0,5-1MT | 3 |  | 0
CARRETE EMBRIDADO DE FUNDICION DUCTIL DN= 300 MM. DE 500 MM. HASTA 1.000 MM. DE LONGITUD, SEGUN UNE-EN 545, PINTADO INTERIOR Y EXTERIOR CON EPOXI ATOXICO, BRIDAS ORIENTABLES SEGUN UNE-EN 1092-2, TORNILLERIA INOX A-2, MONTAJE Y PRUEBAS.
U330712 | Partida | UD | CONO REDUCCION(B-B)FD. DN=65 MM | 12 |  | 0
CONO DE REDUCCION BRIDA-BRIDA DE FUNDICION DUCTIL UNE-EN 545, DN= 65 MM. CON REDUCCION A DIAMETRO 50 MM. PINTADO INTERIOR Y EXTERIOR CON EPOXI ATÓXICO, BRIDAS ORIENTABLES SEGUN UNE-EN 1092-2, INCLUSO TORNILLERIA INOX. A-2, MONTAJE Y PRUEBAS.
U330700 | Partida | UD | CONO REDUCCION(B-B)FD. DN=80 MM | 12 |  | 0
CONO DE REDUCCION BRIDA-BRIDA DE FUNDICION DUCTIL UNE-EN 545, DN= 80 MM. CON REDUCCION A DIAMETRO 60/65 MM. PINTADO INTERIOR Y EXTERIOR CON EPOXI ATÓXICO, BRIDAS ORIENTABLES SEGUN UNE-EN 1092-2, INCLUSO TORNILLERIA INOX. A-2, MONTAJE Y PRUEBAS.
U330701 | Partida | UD | CONO REDUCCION(B-B)FD. DN=100 MM | 12 |  | 0
CONO DE REDUCCION BRIDA-BRIDA DE FUNDICION DUCTIL UNE-EN 545, DN= 100 MM. CON REDUCCION A DIAMETRO COMPRENDIDO ENTRE 60 Y 80 MM. PINTADO INTERIOR Y EXTERIOR CON EPOXI ATÓXICO, BRIDAS ORIENTABLES SEGUN UNE-EN 1092-2, INCLUSO TORNILLERIA INOX. A-2, MONTAJE Y PRUEBAS.
U330702 | Partida | UD | CONO REDUCCION(B-B)FD. DN=125 MM | 6 |  | 0
CONO DE REDUCCION BRIDA-BRIDA DE FUNDICION DUCTIL UNE-EN 545, DN= 125 MM. CON REDUCCION A DIAMETRO COMPRENDIDO ENTRE 60 Y 100 MM. PINTADO INTERIOR Y EXTERIOR CON EPOXI ATÓXICO, BRIDAS ORIENTABLES SEGUN UNE-EN 1092-2, INCLUSO TORNILLERIA INOX. A-2, MONTAJE Y PRUEBAS.
U330703 | Partida | UD | CONO REDUCCION(B-B)FD. DN=150 MM | 6 |  | 0
CONO DE REDUCCION BRIDA-BRIDA DE FUNDICION DUCTIL UNE-EN 545, DN= 150 MM. CON REDUCCION A DIAMETRO COMPRENDIDO ENTRE 60 Y 125 MM. PINTADO INTERIOR Y EXTERIOR CON EPOXI ATÓXICO, BRIDAS ORIENTABLES SEGUN UNE-EN 1092-2, INCLUSO TORNILLERIA INOX. A-2, MONTAJE Y PRUEBAS.
U330704 | Partida | UD | CONO REDUCCION(B-B)FD. DN=200 MM | 6 |  | 0
CONO DE REDUCCION BRIDA-BRIDA DE FUNDICION DUCTIL UNE-EN 545, DN= 200 MM. CON REDUCCION A DIAMETRO COMPRENDIDO ENTRE 100 Y 150 MM. PINTADO INTERIOR Y EXTERIOR CON EPOXI ATÓXICO, BRIDAS ORIENTABLES SEGUN UNE-EN 1092-2, INCLUSO TORNILLERIA INOX. A-2, MONTAJE Y PRUEBAS.
U330705 | Partida | UD | CONO REDUCCION(B-B)FD. DN=250 MM | 6 |  | 0
CONO DE REDUCCION BRIDA-BRIDA DE FUNDICION DUCTIL UNE-EN 545, DN= 250 MM. CON REDUCCION A DIAMETRO COMPRENDIDO ENTRE 125 Y 200 MM. PINTADO INTERIOR Y EXTERIOR CON EPOXI ATOXICO, BRIDAS ORIENTABLES SEGUN UNE-EN 1092-2, INCLUSO TORNILLERIA INOX. A-2, MONTAJE Y PRUEBAS.
U330706 | Partida | UD | CONO REDUCCION(B-B)FD. DN=300 MM | 6 |  | 0
CONO DE REDUCCION BRIDA-BRIDA DE FUNDICION DUCTIL UNE-EN 545, DN= 300 MM. CON REDUCCION A DIAMETRO COMPRENDIDO ENTRE 150 Y 250 MM. PINTADO INTERIOR Y EXTERIOR CON EPOXI ATOXICO, BRIDAS ORIENTABLES SEGUN UNE-EN 1092-2, INCLUSO TORNILLERIA INOX. A-2, MONTAJE Y PRUEBAS.
U331300 | Partida | UD | CODO (E-E) F.DUCTIL DN=80 MM | 6 |  | 0
CODO ENCHUFE-ENCHUFE EN FUNDICION DUCTIL DN = 80 MM, PINTADO INTERIOR Y EXTERIOR CON EPOXI ATÓXICO SEGUN UNE-EN 545 , INCLUSO JUNTAS MECANICAS DE FUNDICION DUCTIL, MONTAJE Y PRUEBAS.
U331301 | Partida | UD | CODO (E-E) F.DUCTIL DN=100 MM | 6 |  | 0
CODO ENCHUFE-ENCHUFE EN FUNDICION DUCTIL DN = 100 MM, PINTADO INTERIOR Y EXTERIOR CON EPOXI ATÓXICO SEGUN UNE-EN 545 , INCLUSO JUNTAS MECANICAS DE FUNDICION DUCTIL, MONTAJE Y PRUEBAS.
U331302 | Partida | UD | CODO (E-E) F.DUCTIL DN=125 MM | 5 |  | 0
CODO ENCHUFE-ENCHUFE EN FUNDICION DUCTIL DN = 125 MM, PINTADO INTERIOR Y EXTERIOR CON EPOXI ATÓXICO SEGUN UNE-EN 545 , INCLUSO JUNTAS MECANICAS DE FUNDICION DUCTIL, MONTAJE Y PRUEBAS.
U331303 | Partida | UD | CODO (E-E) F.DUCTIL DN=150 MM | 3 |  | 0
CODO ENCHUFE-ENCHUFE EN FUNDICION DUCTIL DN = 150 MM, PINTADO INTERIOR Y EXTERIOR CON EPOXI ATÓXICO SEGUN UNE-EN 545 , INCLUSO JUNTAS MECANICAS DE FUNDICION DUCTIL, MONTAJE Y PRUEBAS.
U331304 | Partida | UD | CODO (E-E) F.DUCTIL DN=200 MM | 2 |  | 0
CODO ENCHUFE-ENCHUFE EN FUNDICION DUCTIL DN = 200 MM, PINTADO INTERIOR Y EXTERIOR CON EPOXI ATÓXICO SEGUN UNE-EN 545 , INCLUSO JUNTAS MECANICAS DE FUNDICION DUCTIL, MONTAJE Y PRUEBAS.
U331305 | Partida | UD | CODO (E-E) F.DUCTIL DN=250 MM | 2 |  | 0
CODO ENCHUFE-ENCHUFE EN FUNDICION DUCTIL DN = 250 MM, PINTADO INTERIOR Y EXTERIOR CON EPOXI ATOXICO SEGUN UNE-EN 545 , INCLUSO JUNTAS MECANICAS DE FUNDICION DUCTIL, MONTAJE Y PRUEBAS.
U331500 | Partida | UD | CONO REDUCCION F.D. E/E DN=80MM | 3 |  | 0
CONO DE REDUCCION ENCHUFE-ENCHUFE DN=80 MM. EN BOCA DE ENTRADA, EN FUNDICION DUCTIL PINTADO INTERIOR Y EXTERIOR CON EPOXI ATÓXICO SEGUN UNE-EN 545 , INCLUSO MONTAJE, JUNTA EXPRESS, TORNILLERIA Y PRUEBAS.
U331501 | Partida | UD | CONO REDUCCION F.D. E/E DN=100MM | 3 |  | 0
CONO DE REDUCCION ENCHUFE-ENCHUFE DN=100 MM. EN BOCA DE ENTRADA, EN FUNDICION DUCTIL PINTADO INTERIOR Y EXTERIOR CON EPOXI ATÓXICO SEGUN UNE-EN 545 , INCLUSO MONTAJE,JUNTA EXPRESS, TORNILLERIA Y PRUEBAS.
U331502 | Partida | UD | CONO REDUCCION F.D. E/E DN=125MM | 3 |  | 0
CONO DE REDUCCION ENCHUFE-ENCHUFE DN=125 MM. EN BOCA DE ENTRADA, EN FUNDICION DUCTIL PINTADO INTERIOR Y EXTERIOR CON EPOXI ATÓXICO SEGUN UNE-EN 545 , INCLUSO MONTAJE, JUNTA EXPRESS, TORNILLERIA Y PRUEBAS.
U331503 | Partida | UD | CONO REDUCCION F.D. E/E DN=150MM | 2 |  | 0
CONO DE REDUCCION ENCHUFE-ENCHUFE DN=150 MM. EN BOCA DE ENTRADA, EN FUNDICION DUCTIL PINTADO INTERIOR Y EXTERIOR CON EPOXI ATÓXICO SEGUN UNE-EN 545 , INCLUSO MONTAJE, JUNTA EXPRESS, TORNILLERIA Y PRUEBAS.
U331504 | Partida | UD | CONO REDUCCION F.D. E/E DN=200MM | 2 |  | 0
CONO DE REDUCCION ENCHUFE-ENCHUFE DN=200 MM. EN BOCA DE ENTRADA, EN FUNDICION DUCTIL PINTADO INTERIOR Y EXTERIOR CON EPOXI ATÓXICO SEGUN UNE-EN 545 , INCLUSO MONTAJE, JUNTA EXPRESS, TORNILLERIA Y PRUEBAS.
U331505 | Partida | UD | CONO REDUCCION F.D. E/E DN=250MM | 1 |  | 0
CONO DE REDUCCION ENCHUFE-ENCHUFE DN=250 MM. EN BOCA DE ENTRADA, EN FUNDICION DUCTIL PINTADO INTERIOR Y EXTERIOR CON EPOXI ATOXICO SEGUN UNE-EN 545, INCLUSO MONTAJE, JUNTA EXPRESS, TORNILLERIA Y PRUEBAS.
U331506 | Partida | UD | CONO REDUCCION F.D. E/E DN=300MM | 1 |  | 0
CONO DE REDUCCION ENCHUFE-ENCHUFE DN=300 MM. EN BOCA DE ENTRADA, EN FUNDICION DUCTIL PINTADO INTERIOR Y EXTERIOR CON EPOXI ATOXICO SEGUN UNE-EN 545, INCLUSO MONTAJE, JUNTA EXPRESS, TORNILLERIA Y PRUEBAS.
U3318 | Capítulo |  | TUBERIA POLIETILENO A.D |  |  | 0
U331820 | Partida | ML | TUBERIA PEAD PN=16 DN= 25 MM | 50 |  | 0
TUBERIA P.E. (A.D.) DN= 25 MM PN-16 CALIDAD PE-100 INCLUSO MONTAJE, P.P. DE JUNTAS, PIEZAS ESPECIALES, MACIZOS DE ANCLAJE Y PRUEBAS DE PRESION Y ESTANQUEIDAD,LIMPIEZA Y PRUEBAS DE DESINFECCIÓN.
U331821 | Partida | ML | TUBERIA PEAD PN=16 DN= 32 MM | 60 |  | 0
TUBERIA P.E. (A.D.) DN= 32MM PN-16 CALIDAD PE-100 INCLUSO MONTAJE, P.P. DE JUNTAS, PIEZAS ESPECIALES, MACIZOS DE ANCLAJE Y PRUEBAS DE PRESION Y ESTANQUEIDAD,LIMPIEZA Y PRUEBAS DE DESINFECCIÓN.
U331822 | Partida | ML | TUBERIA PEAD PN=16 DN= 40 MM | 100 |  | 0
TUBERIA P.E. (A.D.) DN= 40 MM PN-16 CALIDAD PE-100 INCLUSO MONTAJE, P.P. DE JUNTAS, PIEZAS ESPECIALES, MACIZOS DE ANCLAJE Y PRUEBAS DE PRESION Y ESTANQUEIDAD,LIMPIEZA Y PRUEBAS DE DESINFECCIÓN.
U331800 | Partida | ML | TUBERIA PEAD PN=16 DN= 50 MM | 150 |  | 0
TUBERIA P.E. (A.D.) DN= 50 MM PN-16 CALIDAD PE-100 INCLUSO MONTAJE, P.P. DE JUNTAS, PIEZAS ESPECIALES, MACIZOS DE ANCLAJE Y PRUEBAS DE PRESION Y ESTANQUEIDAD,LIMPIEZA Y PRUEBAS DE DESINFECCIÓN.
U331801 | Partida | ML | TUBERIA PEAD PN=16 DN= 63 MM | 250 |  | 0
TUBERIA P.E. (A.D.) DN= 63 MM PN-16 CALIDAD PE-100 INCLUSO MONTAJE, P.P. DE JUNTAS, PIEZAS ESPECIALES, MACIZOS DE ANCLAJE Y PRUEBAS DE PRESION Y ESTANQUEIDAD,LIMPIEZA Y PRUEBAS DE DESINFECCIÓN.
U331802 | Partida | ML | TUBERIA PEAD PN=16 DN= 75 MM | 150 |  | 0
TUBERIA P.E. (A.D.) DN=75 MM PN-16 CALIDAD PE-100 INCLUSO MONTAJE, P.P. DE JUNTAS, PIEZAS ESPECIALES, MACIZOS DE ANCLAJE Y PRUEBAS DE PRESION Y ESTANQUEIDAD,LIMPIEZA Y PRUEBAS DE DESINFECCIÓN.
U331803 | Partida | ML | TUBERIA PEAD PN=16 DN= 90 MM | 150 |  | 0
TUBERIA P.E. (A.D.) DN=90 MM PN-16 CALIDAD PE-100 INCLUSO MONTAJE, P.P. DE JUNTAS, PIEZAS ESPECIALES, MACIZOS DE ANCLAJE Y PRUEBAS DE PRESION Y ESTANQUEIDAD.
U331804 | Partida | ML | TUBERIA PEAD PN=16 DN= 110 MM | 100 |  | 0
TUBERIA P.E. (A.D.) DN=110 MM PN-16 CALIDAD PE-100 INCLUSO MONTAJE, P.P. DE JUNTAS, PIEZAS ESPECIALES, MACIZOS DE ANCLAJE Y PRUEBAS DE PRESION Y ESTANQUEIDAD,LIMPIEZA Y PRUEBAS DE DESINFECCIÓN.
U331805 | Partida | ML | TUBERIA PEAD PN=16 DN= 125 MM | 30 |  | 0
TUBERIA P.E. (A.D.) DN=125 MM PN-16 CALIDAD PE-100 INCLUSO MONTAJE, P.P. DE JUNTAS, PIEZAS ESPECIALES, MACIZOS DE ANCLAJE Y PRUEBAS DE PRESION Y ESTANQUEIDAD,LIMPIEZA Y PRUEBAS DE DESINFECCIÓN.
U3500 | Capítulo |  | VALVULAS DE COMPUERTA |  |  | 0
U350000 | Partida | UD | VALVULA COMPUERTA DN=40 MM PN16 | 18 |  | 0
VALVULA DE COMPUERTA DE CIERRE ELASTICO DN=40 MM PARA PN-16 AT, CUERPO DE FUNDICION NODULAR GGG-50, CON BRIDAS BARRENADAS S/DIN 2533, DISTANCIA ENTRE BRIDAS DIN 3202 F-4, TAPA DE FUNDICION NODULAR GGG-50, TORNILLOS INOX. A-2, JUNTA TORICA NBR, HUSILLO INOX. AISI-420 RECTIFICADO Y PULIDO POR LAMINACION DE RODILLOS, COMPUERTA DE FUNDICION DUCTIL VULCANIZADA CON ELASTOMERO EPDM, PINTURA EPOXI ATOXICA, VOLANTE DE FUNDICION GRIS GG-25, TORNILLO Y ARANDELAS INOX. A-2, MONTAJE Y PRUEBA.
U350000 | Partida | UD | VALVULA COMPUERTA DN=50 MM PN16 | 50 |  | 0
VALVULA DE COMPUERTA DE CIERRE ELASTICO DN=50 MM PARA PN-16 AT, CUERPO DE FUNDICION NODULAR GGG-50, CON BRIDAS BARRENADAS S/DIN 2533, DISTANCIA ENTRE BRIDAS DIN 3202 F-4, TAPA DE FUNDICION NODULAR GGG-50, TORNILLOS INOX. A-2, JUNTA TORICA NBR, HUSILLO INOX. AISI-420 RECTIFICADO Y PULIDO POR LAMINACION DE RODILLOS, COMPUERTA DE FUNDICION DUCTIL VULCANIZADA CON ELASTOMERO EPDM, PINTURA EPOXI ATOXICA, VOLANTE DE FUNDICION GRIS GG-25, TORNILLO Y ARANDELAS INOX. A-2, MONTAJE Y PRUEBA.
U350001 | Partida | UD | VALVULA COMPUERTA DN=65 MM PN16 | 50 |  | 0
VALVULA DE COMPUERTA DE CIERRE ELASTICO DN=65 MM PARA PN-16 AT, CUERPO DE FUNDICION NODULAR GGG-50, CON BRIDAS BARRENADAS S/DIN 2533, DISTANCIA ENTRE BRIDAS DIN 3202 F-4, TAPA DE FUNDICION NODULAR GGG-50, TORNILLOS INOX. A-2, JUNTA TORICA NBR, HUSILLO INOX. AISI-420 RECTIFICADO Y PULIDO POR LAMINACION DE RODILLOS, COMPUERTA DE FUNDICION DUCTIL VULCANIZADA CON ELASTOMERO EPDM, PINTURA EPOXI ATOXICA, VOLANTE DE FUNDICION GRIS GG-25, TORNILLO Y ARANDELAS INOX. A-2, MONTAJE Y PRUEBA.
U350002 | Partida | UD | VALVULA COMPUERTA DN=80 MM PN16 | 50 |  | 0
VALVULA DE COMPUERTA DE CIERRE ELASTICO DN=80 MM PARA PN-16 AT, CUERPO DE FUNDICION NODULAR GGG-50, CON BRIDAS BARRENADAS S/DIN 2533, DISTANCIA ENTRE BRIDAS DIN 3202 F-4, TAPA DE FUNDICION NODULAR GGG-50, TORNILLOS INOX. A-2, JUNTA TORICA NBR, HUSILLO INOX. AISI-420 RECTIFICADO Y PULIDO POR LAMINACION DE RODILLOS, COMPUERTA DE FUNDICION DUCTIL VULCANIZADA CON ELASTOMERO EPDM, PINTURA EPOXI ATOXICA, VOLANTE DE FUNDICION GRIS GG-25, TORNILLO Y ARANDELAS INOX. A-2, MONTAJE Y PRUEBA.
U350003 | Partida | UD | VALVULA COMPUERTA DN=100 MM PN16 | 40 |  | 0
VALVULA DE COMPUERTA DE DM=100 MM PARA PN=16 AT, CUERPO DE FUNDICION NODULAR GGG-50, CON BRIDAS BARRENADAS S/DIN 2533, DISTANCIA ENTRE BRIDAS DIN 3202 F-4, TAPA DE FUNDICION NODULAR GGG-50, TORNILLOS INOX. A-2, JUNTA TORICA NBR, HUSILLO INOX AISI-420 RECTIFICADO Y PULIDO POR LAMINACION DE RODILLOS, COMPUERTA DE FUNDICION DUCTIL VULCANIZADA CON ELASTOMERO EPDM, PINTURA EPOXI ATOXICA, VOLANTE DE FUNDICION GRIS GG-25, TORNILLO Y ARANDELA INOX A-2, MONTAJE Y PRUEBA.
U350004 | Partida | UD | VALVULA COMPUERTA DN=125 MM PN16 | 10 |  | 0
VALVULA DE COMPUERTA DE CIERRE ELASTICO DN=125 MM PARA PN-16 AT, CUERPO DE FUNDICION NODULAR GGG-50, CON BRIDAS BARRENADAS S/DIN 2533, DISTANCIA ENTRE BRIDAS DIN 3202 F-4, TAPA DE FUNDICION NODULAR GGG-50, TORNILLOS INOX. A-2, JUNTA TORICA NBR, HUSILLO INOX. AISI-420 RECTIFICADO Y PULIDO POR LAMINACION DE RODILLOS, COMPUERTA DE FUNDICION DUCTIL VULCANIZADA CON ELASTOMERO EPDM, PINTURA EPOXI ATOXICA, VOLANTE DE FUNDICION GRIS GG-25, TORNILLO Y ARANDELAS INOX. A-2, MONTAJE Y PRUEBA.
U350005 | Partida | UD | VALVULA COMPUERTA DN=150 MM PN16 | 4 |  | 0
VALVULA DE COMPUERTA DE CIERRE ELASTICO DN=150 MM PARA PN-16 AT, CUERPO DE FUNDICION NODULAR GGG-50, CON BRIDAS BARRENADAS S/DIN 2533, DISTANCIA ENTRE BRIDAS DIN 3202 F-4, TAPA DE FUNDICION NODULAR GGG-50, TORNILLOS INOX. A-2, JUNTA TORICA NBR, HUSILLO INOX. AISI-420 RECTIFICADO Y PULIDO POR LAMINACION DE RODILLOS, COMPUERTA DE FUNDICION DUCTIL VULCANIZADA CON ELASTOMERO EPDM, PINTURA EPOXI ATOXICA, VOLANTE DE FUNDICION GRIS GG-25, TORNILLO Y ARANDELAS INOX. A-2, MONTAJE Y PRUEBA.
U350006 | Partida | UD | VALVULA COMPUERTA DN=200 MM PN16 | 4 |  | 0
VALVULA DE COMPUERTA DE CIERRE ELASTICO DN=200 MM PARA PN-16 AT, CUERPO DE FUNDICION NODULAR GGG-50, CON BRIDAS BARRENADAS S/DIN 2533, DISTANCIA ENTRE BRIDAS DIN 3202 F-4, TAPA DE FUNDICION NODULAR GGG-50, TORNILLOS INOX. A-2, JUNTA TORICA NBR, HUSILLO INOX. AISI-420 RECTIFICADO Y PULIDO POR LAMINACION DE RODILLOS, COMPUERTA DE FUNDICION DUCTIL VULCANIZADA CON ELASTOMERO EPDM, PINTURA EPOXI ATOXICA, VOLANTE DE FUNDICION GRIS GG-25, TORNILLO Y ARANDELAS INOX. A-2, MONTAJE Y PRUEBA.
U350007 | Partida | UD | VALVULA COMPUERTA DN=250 MM PN16 | 2 |  | 0
VALVULA DE COMPUERTA DE CIERRE ELASTICO DN=250 MM PARA PN-16 AT, CUERPO DE FUNDICION NODULAR GGG-50, CON BRIDAS BARRENADAS S/DIN 2533, DISTANCIA ENTRE BRIDAS DIN 3202 F-4, TAPA DE FUNDICION NODULAR GGG-50, TORNILLOS INOX. A-2, JUNTA TORICA NBR, HUSILLO INOX. AISI-420 RECTIFICADO Y PULIDO POR LAMINACION DE RODILLOS, COMPUERTA DE FUNDICION DUCTIL VULCANIZADA CON ELASTOMERO EPDM, PINTURA EPOXI ATOXICA, VOLANTE DE FUNDICION GRIS GG-25, TORNILLO Y ARANDELAS INOX. A-2, MONTAJE Y PRUEBA.
U350008 | Partida | UD | VALVULA COMPUERTA DN=300 MM PN16 | 2 |  | 0
VALVULA DE COMPUERTA DE CIERRE ELASTICO DN=300 MM PARA PN-16 AT, CUERPO DE FUNDICION NODULAR GGG-50, CON BRIDAS BARRENADAS S/DIN 2533, DISTANCIA ENTRE BRIDAS DIN 3202 F-4, TAPA DE FUNDICION NODULAR GGG-50, TORNILLOS INOX. A-2, JUNTA TORICA NBR, HUSILLO INOX. AISI-420 RECTIFICADO Y PULIDO POR LAMINACION DE RODILLOS, COMPUERTA DE FUNDICION DUCTIL VULCANIZADA CON ELASTOMERO EPDM, PINTURA EPOXI ATOXICA, VOLANTE DE FUNDICION GRIS GG-25, TORNILLO Y ARANDELAS INOX. A-2, MONTAJE Y PRUEBA.
U4000 | Capítulo |  | VALVULAS DE RETENCIÓN |  |  | 0
U400011 | Partida | UD | VALVULA RETENCION DN=40 MM | 9 |  | 0
VALVULA DE RETENCION DE DOBLE CLAPETA DN= 40 MM PARA PN-10, 16 Y 25 AT. CON CUERPO DE FUNDICION NODULAR, CLAPETAS DE ACERO INOXIDABLE, ASIENTO DE N.B.R., INCLUSO JUNTAS, TORNILLERIA GALVANIZADA POR CENTRIFUGACION, MONTAJE Y PRUEBAS.
U400000 | Partida | UD | VALVULA RETENCION DN=50 MM | 25 |  | 0
VALVULA DE RETENCION DE DOBLE CLAPETA DN= 50 MM PARA PN-10, 16 Y 25 AT. CON CUERPO DE FUNDICION NODULAR, CLAPETAS DE ACERO INOXIDABLE, ASIENTO DE N.B.R., INCLUSO JUNTAS, TORNILLERIA GALVANIZADA POR CENTRIFUGACION, MONTAJE Y PRUEBAS.
U400001 | Partida | UD | VALVULA RETENCION DN=65 MM | 25 |  | 0
VALVULA DE RETENCION DE DOBLE CLAPETA DN= 65 MM PARA PN-10, 16 Y 25 AT. CON CUERPO DE FUNDICION NODULAR, CLAPETAS DE ACERO INOXIDABLE, ASIENTO DE N.B.R., INCLUSO JUNTAS, TORNILLERIA GALVANIZADA POR CENTRIFUGACION, MONTAJE Y PRUEBAS.
U400002 | Partida | UD | VALVULA RETENCION DN=80 MM | 25 |  | 0
VALVULA DE RETENCION DE DOBLE CLAPETA DN= 80 MM PARA PN-10, 16 Y 25 AT. CON CUERPO DE FUNDICION NODULAR, CLAPETAS DE ACERO INOXIDABLE, ASIENTO DE N.B.R. INCLUSO JUNTAS, TORNILLERIA GALVANIZADA POR CENTRIFUGACION, MONTAJE Y PRUEBAS.
U400003 | Partida | UD | VALVULA RETENCION DN=100 MM | 20 |  | 0
VALVULA DE RETENCION DE DOBLE CLAPETA DN=100 MM PARA PN-10, 16 Y 25 AT. CON CUERPO DE FUNDICION NODULAR, CLAPETAS DE ACERO INOXIDABLE, ASIENTO DE N.B.R.INCLUSO JUNTAS, TORNILLERIA GALVANIZADA POR CENTRIFUGACION, MONTAJE Y PRUEBAS.
U400004 | Partida | UD | VALVULA RETENCION DN=125 MM | 5 |  | 0
VALVULA DE RETENCION DE DOBLE CLAPETA DN=125 MM PARA PN-10, 16 Y 25 AT. CON CUERPO DE FUNDICION NODULAR, CLAPETAS DE ACERO INOXIDABLE, ASIENTO DE N.B.R.INCLUSO JUNTAS, TORNILLERIA GALVANIZADA POR CENTRUFUGACION, MONTAJE Y PRUEBAS.
U400005 | Partida | UD | VALVULA RETENCION DN=150 MM | 2 |  | 0
VALVULA DE RETENCION DE DOBLE CLAPETA DN=150 MM PARA PN-10, 16 Y 25 AT. CON CUERPO DE FUNDICION NODULAR, CLAPETAS DE ACERO INOXIDABLE, ASIENTO DE N.B.R. INCLUSO JUNTAS, TORNILLERIA GALVANIZADA POR CENTRIFUGACION, MONTAJE Y PRUEBAS.
U400006 | Partida | UD | VALVULA RETENCION DN=200 MM | 2 |  | 0
VALVULA DE RETENCION DE DOBLE CLAPETA DN=200 MM PARA PN-10, 16 Y 25 AT. CON CUERPO DE FUNDICION NODULAR, CLAPETAS DE ACERO INOXIDABLE, ASIENTO DE N.B.R. INCLUSO JUNTAS, TORNILLERIA GALVANIZADA POR CENTRIFUGACION, MONTAJE Y PRUEBAS.
U400007 | Partida | UD | VALVULA RETENCION DN=250 MM | 1 |  | 0
VALVULA DE RETENCION DE DOBLE CLAPETA DN=250 MM PARA PN-10, 16 Y 25 AT. CON CUERPO DE FUNDICION NODULAR, CLAPETAS DE ACERO INOXIDABLE, ASIENTO DE N.B.R. INCLUSO JUNTAS, TORNILLERIA GALVANIZADA POR CENTRIFUGACION, MONTAJE Y PRUEBAS.
U4200 | Capítulo |  | VALVULA REDUCTORA PRESION CON VALVULA PILOTO |  |  | 0
U420005 | Partida | UD | VALVULA REDUCTORA PRESION 65 MM | 6 |  | 0
VALVULA REDUCTORA DE PRESION CON VALVULA PILOTO DN= 65 MM PARA PN=16 AT, PARA CAUDALES MAX. DE SALIDA 19,0 L/S CUERPO Y TAPA EN FUN. DUCTIL, TORNILLERIA DE UNION INOX A-2, JUNTA PLANA DE EPDM CON OREJETAS DE CENTRADO, TARADO EN TALLER, MONTAJE Y PRUEBAS.
U420006 | Partida | UD | VALVULA REDUCTORA PRESION 80 MM | 9 |  | 0
VALVULA REDUCTORA DE PRESION CON VALVULA PILOTO DN= 80 MM. PARA PN=16 AT PARA , CAUDALES MAX. DE SALIDA 28,0 L/S CUERPO Y TAPA EN FUNDICION DUCTIL, TORNILLERIA DE UNION INOX A-2, JUNTA PLANA DE EPDM CON OREJETAS DE CENTRADO, TARDO EN TALLER, MONTAJE Y PRUEBA.
U420007 | Partida | UD | VALVULA REDUCTORA PRESION 100 MM | 12 |  | 0
VALVULA REDUCTORA DE PRESION CON VALVULA PILOTO DN= 100 MM. PARA PN=16 AT PARA , CAUDALES MAX. DE SALIDA 49,0 L/S CUERPO Y TAPA EN FUNDICION DUCTIL, TORNILLERIA DE UNION INOX A-2, JUNTA PLANA DE EPDM CON OREJETAS DE CENTRADO, TARDO EN TALLER, MONTAJE Y PRUEBAS.
U420007 | Partida | UD | VALVULA REDUCTORA PRESION 125 MM | 15 |  | 0
VALVULA REDUCTORA DE PRESION CON VALVULA PILOTO DN= 125 MM. PARA PN=16 AT PARA , CAUDALES MAX. DE SALIDA 49,0 L/S CUERPO Y TAPA EN FUNDICION DUCTIL, TORNILLERIA DE UNION INOX A-2, JUNTA PLANA DE EPDM CON OREJETAS DE CENTRADO, TARDO EN TALLER, MONTAJE Y PRUEBAS.
U420008 | Partida | UD | VALVULA REDUCTORA PRESION 150 MM | 6 |  | 0
VALVULA REDUCTORA DE PRESION CON VALVULA PILOTO DN= 150 MM. PARA PN=16 AT PARA , CAUDALES MAX. DE SALIDA 113,0 L/S CUERPO Y TAPA EN FUNDICION DUCTIL, TORNILLERIA DE UNION INOX A-2, JUNTA PLANA DE EPDM CON OREJETAS DE CENTRADO, TARDO EN TALLER, MONTAJE Y PRUEBAS.
U420008 | Partida | UD | VALVULA REDUCTORA PRESION 200 MM | 3 |  | 0
VALVULA REDUCTORA DE PRESION CON VALVULA PILOTO DN= 200 MM. PARA PN=16 AT PARA , CAUDALES MAX. DE SALIDA 113,0 L/S CUERPO Y TAPA EN FUNDICION DUCTIL, TORNILLERIA DE UNION INOX A-2, JUNTA PLANA DE EPDM CON OREJETAS DE CENTRADO, TARDO EN TALLER, MONTAJE Y PRUEBAS.
U420008 | Partida | UD | VALVULA REDUCTORA PRESION 250 MM | 3 |  | 0
VALVULA REDUCTORA DE PRESION CON VALVULA PILOTO DN= 250 MM. PARA PN=16 AT PARA , CAUDALES MAX. DE SALIDA 113,0 L/S CUERPO Y TAPA EN FUNDICION DUCTIL, TORNILLERIA DE UNION INOX A-2, JUNTA PLANA DE EPDM CON OREJETAS DE CENTRADO, TARDO EN TALLER, MONTAJE Y PRUEBAS.
U4201 | Capítulo |  | VALVULAS REDUCTORAS DE PRESION ACCION DIRECTA |  |  | 0
U420100 | Partida | UD | VALV. REDUC PRES. A/D DN=32 MM | 12 |  | 0
VALVULA REDUCTORA DE PRESION DE ACCION DIRECTA DN=32 MM PN-16 PARA CAUDALES MAXIMOS DE 8 L/S, CUERPO Y TAPA DE FUNDICION DUCTIL, TORNILLERIA DE UNION INOX A-2, JUNTA PLANA DE EPDM CON OREJETAS DE CENTRADO, TARADO EN TALLER, MONTAJE Y PRUEBAS.
U420100 | Partida | UD | VALV. REDUC PRES. A/D DN=40 MM | 24 |  | 0
VALVULA REDUCTORA DE PRESION DE ACCION DIRECTA DN=40 MM PN-16 PARA CAUDALES MAXIMOS DE 8 L/S, CUERPO Y TAPA DE FUNDICION DUCTIL, TORNILLERIA DE UNION INOX A-2, JUNTA PLANA DE EPDM CON OREJETAS DE CENTRADO, TARADO EN TALLER, MONTAJE Y PRUEBAS.
U420100 | Partida | UD | VALV. REDUC PRES. A/D DN=50 MM | 24 |  | 0
VALVULA REDUCTORA DE PRESION DE ACCION DIRECTA DN=50 MM PN-16 PARA CAUDALES MAXIMOS DE 8 L/S, CUERPO Y TAPA DE FUNDICION DUCTIL, TORNILLERIA DE UNION INOX A-2, JUNTA PLANA DE EPDM CON OREJETAS DE CENTRADO, TARADO EN TALLER, MONTAJE Y PRUEBAS.
U420101 | Partida | UD | VALV. REDUC PRES. A/D DN=65 MM | 18 |  | 0
VALVULA REDUCTORA DE PRESION DE ACCION DIRECTA DN=65 MM PN-16 PARA CAUDALES MAXIMOS DE 15 L/S, CUERPO Y TAPA DE FUNDICION DUCTIL, TORNILLERIA DE UNION INOX A-2, JUNTA PLANA DE EPDM CON OREJETAS DE CENTRADO, TARADO EN TALLER, MONTAJE Y PRUEBAS.
U420102 | Partida | UD | VALV. REDUC PRES. A/D DN=80 MM | 15 |  | 0
VALVULA REDUCTORA DE PRESION DE ACCION DIRECTA DN=80 MM PN-16 PARA CAUDALES MAXIMOS DE 19 L/S, CUERPO Y TAPA DE FUNDICION DUCTIL, TORNILLERIA DE UNION INOX A-2, JUNTA PLANA DE EPDM CON OREJETAS DE CENTRADO, TARADO EN TALLER, MONTAJE Y PRUEBAS.
U420103 | Partida | UD | VALV. REDUC PRES. A/D DN=100 MM | 3 |  | 0
VALVULA REDUCTORA DE PRESION DE ACCION DIRECTA DN=100 MM PN-16 PARA CAUDALES MAXIMOS DE 27 L/S, CUERPO Y TAPA DE FUNDICION DUCTIL, TORNILLERIA DE UNION INOX A-2, JUNTA PLANA DE EPDM CON OREJETAS DE CENTRADO, TARADO EN TALLER, MONTAJE Y PRUEBAS.
U4201 | Capítulo |  | VALVULAS SOSTENEDORA DE PRESIÓN |  |  | 0
U420100 | Partida | UD | VALV. SOST. PRES. A/D DN=65 MM | 2 |  | 0
VALVULA SOSTENEDORA DE PRESION DN=65 MM PN-16 PARA CAUDALES MAXIMOS DE 17 L/S, CUERPO Y TAPA DE FUNDICION DUCTIL, TORNILLERIA DE UNION INOX A-2, JUNTA PLANA DE EPDM CON OREJETAS DE CENTRADO, TARADO EN TALLER, MONTAJE Y PRUEBAS.
U420101 | Partida | UD | VALV. SOST. PRES. A/D DN=100 MM | 2 |  | 0
VALVULA SOSTENEDORA DE PRESION DN=100 MM PN-16 PARA CAUDALES MAXIMOS DE 51 L/S, CUERPO Y TAPA DE FUNDICION DUCTIL, TORNILLERIA DE UNION INOX A-2, JUNTA PLANA DE EPDM CON OREJETAS DE CENTRADO, TARADO EN TALLER, MONTAJE Y PRUEBAS.
U420102 | Partida | UD | VALV. SOST. PRES. A/D DN=150 MM | 1 |  | 0
VALVULA SOSTENEDORA DE PRESION DN=150 MM PN-16 PARA CAUDALES MAXIMOS DE 220 L/S, CUERPO Y TAPA DE FUNDICION DUCTIL, TORNILLERIA DE UNION INOX A-2, JUNTA PLANA DE EPDM CON OREJETAS DE CENTRADO, TARADO EN TALLER, MONTAJE Y PRUEBAS.
U4201 | Capítulo |  | VALVULAS LIMITADORAS DE CAUDAL |  |  | 0
U420100 | Partida | UD | VALV. LIMIT CAUDAL A/D DN=65 MM | 2 |  | 0
VALVULA LIMITADORA DE CAUDAL PILOTADA DN=65 MM PN-16 PARA CAUDALES MAXIMOS DE 8 L/S, CUERPO Y TAPA DE FUNDICION DUCTIL, TORNILLERIA DE UNION INOX A-2, JUNTA PLANA DE EPDM CON OREJETAS DE CENTRADO, TARADO EN TALLER, MONTAJE Y PRUEBAS.
U420101 | Partida | UD | VALV. REDUC PRES. A/D DN=100 MM | 2 |  | 0
VALVULA LIMITADORA DE CAUDAL PILOTADA DN=100 MM PN-16 PARA CAUDALES MAXIMOS DE 8 L/S, CUERPO Y TAPA DE FUNDICION DUCTIL, TORNILLERIA DE UNION INOX A-2, JUNTA PLANA DE EPDM CON OREJETAS DE CENTRADO, TARADO EN TALLER, MONTAJE Y PRUEBAS.
U420102 | Partida | UD | VALV. REDUC PRES. A/D DN=150 MM | 1 |  | 0
VALVULA LIMITADORA DE CAUDAL PILOTADA DN=150 MM PN-16 PARA CAUDALES MAXIMOS DE 8 L/S, CUERPO Y TAPA DE FUNDICION DUCTIL, TORNILLERIA DE UNION INOX A-2, JUNTA PLANA DE EPDM CON OREJETAS DE CENTRADO, TARADO EN TALLER, MONTAJE Y PRUEBAS.
U4900 | Capítulo |  | VENTOSA DOBLE BOLA SIN VÁLVULA |  |  | 0
U490000 | Partida | UD | VENTOSA DOBLE BOLA DE DN= 25MM | 9 |  | 0
VENTOSA TRIFUNCIONAL DE DOBLE BOLA CON EFECTO CINETICO DE DN= 25 MM PARA PN-10/16 CON CUERPO Y TAPA DE FUNDICION NODULAR, BOLAS Y TORNILLOS INOXID. AISI-304 ASIENTO DE CAUCHO, TORNILLERIA 8.8 GALVANIZADA EN CALIENTE, PINTURA EPOXI ATOXICA, MONTAJE Y PRUEBAS.
U490001 | Partida | UD | VENTOSA DOBLE BOLA DE DN= 50MM | 20 |  | 0
VENTOSA TRIFUNCIONAL DE DOBLE BOLA CON EFECTO CINETICO DE DN= 50 MM PARA PN=10/16, CON CUERPO Y TAPA DE FUNDICION NODULAR, BOLAS Y TORNILLOS INOXID. AISI-304. ASIENTO DE CAUCHO, TORNILLERIA 8.8 GALVANIZADA EN CALIENTE, PINTURA EPOXI ATOXICA, MONTAJE Y PRUEBAS.
U490002 | Partida | UD | VENTOSA DOBLE BOLA DE DN= 65MM | 20 |  | 0
VENTOSA TRIFUNCIONAL DE DOBLE BOLA CON EFECTO CINETICO DE DN= 65 MM PARA PN=10/16 CON CUERPO Y TAPA DE FUNDICION NODULAR, BOLAS Y TORNILLOS INOXID. AISI-304. ASIENTO DE CAUCHO, TORNILLERIA 8.8 GALVANIZADA EN CALIENTE, PINTURA EPOXI ATOXICA, MONTAJE Y PRUEBAS.
U490003 | Partida | UD | VENTOSA DOBLE BOLA DE DN= 80MM | 20 |  | 0
VENTOSA TRIFUNCIONAL DE DOBLE BOLA CON EFECTO CINETICO DE DN= 80 MM PARA PN=10/16 CON CUERPO Y TAPA DE FUNDICION NODULAR, BOLAS Y TORNILLOS INOXID. AISI-304. ASIENTO DE CAUCHO, TORNILLERIA 8.8 GALVANIZADA EN CALIENTE, PINTURA EPOXI ATOXICA, MONTAJE Y PRUEBAS.
U490004 | Partida | UD | VENTOSA DOBLE BOLA DE DN=100MM | 15 |  | 0
VENTOSA TRIFUNCIONAL DE DOBLE BOLA CON EFECTO CINETICO DE DN=100 MM PARA PN=10/16 CON CUERPO Y TAPA DE FUNDICION NODULAR, BOLAS Y TORNILLOS INOXID. AISI-304. ASIENTO DE CAUCHO, TORNILLERIA 8.8 GALVANIZADA EN CALIENTE, PINTURA EPOXI ATOXICA, MONTAJE Y PRUEBAS.
U490005 | Partida | UD | VENTOSA DOBLE BOLA DE DN=150MM | 2 |  | 0
VENTOSA TRIFUNCIONAL DE DOBLE BOLA CON EFECTO CINETICO DE DN=150 MM PARA PN=10/16 CON CUERPO Y TAPA DE FUNDICION NODULAR, BOLAS Y TORNILLOS INOXID. AISI-304. ASIENTO DE CAUCHO, TORNILLERIA 8.8 GALVANIZADA EN CALIENTE, PINTURA EPOXI ATOXICA, MONTAJE Y PRUEBAS.
U490006 | Partida | UD | VENTOSA DOBLE BOLA DE DN=200MM | 2 |  | 0
VENTOSA TRIFUNCIONAL DE DOBLE BOLA CON EFECTO CINETICO DE DN=200 MM PARA PN=10/16 CON CUERPO Y TAPA DE FUNDICION NODULAR, BOLAS Y TORNILLOS INOXID. AISI-304. ASIENTO DE CAUCHO, TORNILLERIA 8.8 GALVANIZADA EN CALIENTE, PINTURA EPOXI ATOXICA, MONTAJE Y PRUEBAS.
U4901 | Capítulo |  | VENTOSA DOBLE BOLA CON VÁLVULA ASIENTO |  |  | 0
U490100 | Partida | UD | VENTOSA DOBLE BOLA DN= 25MM CON VALVULA | 2 |  | 0
VENTOSA TRIFUNCIONAL DE DOBLE BOLA DE DN= 25 MM PN 10/16 AT CON VALVULA ASIENTO INCORPORADA Y EFECTO CINETICO, F. DUCTIL, BOLAS Y TORNILLOS INOXID. AISI-304 ASIENTO DE CAUCHO, TORNILLERIA 8.8 GALVANIZADA EN CALIENTE PINTURA EPOXI-POLIAMIDA 100 MICRAS, MONTAJE Y PRUEBAS.
U490101 | Partida | UD | VENTOSA DOBLE BOLA DN= 40MM CON VALVULA | 2 |  | 0
VENTOSA TRIFUNCIONAL DE DOBLE BOLA DE DN= 40 MM PN 10/16 AT CON VALVULA ASIENTO INCORPORADA Y EFECTO CINETICO, F. DUCTIL, BOLAS Y TORNILLOS INOXID. AISI-304. ASIENTO DE CAUCHO, TORNILLERIA 8.8 GALVANIZADA EN CALIENTE PINTURA EPOXI-POLIAMIDA 100 MICRAS, MONTAJE Y PRUEBAS.
U490102 | Partida | UD | VENTOSA DOBLE BOLA DN= 50MM CON VALVULA | 4 |  | 0
VENTOSA TRIFUNCIONAL DE DOBLE BOLA DE DN= 50 MM PN 10/16 AT CON VALVULA ASIENTO INCORPORADA Y EFECTO CINETICO, F. DUCTIL, BOLAS Y TORNILLOS INOXID. AISI-304. ASIENTO DE CAUCHO, TORNILLERIA 8.8 GALVANIZADA EN CALIENTE PINTURA EPOXI-POLIAMIDA 100 MICRAS, MONTAJE Y PRUEBAS.
U490103 | Partida | UD | VENTOSA DOBLE BOLA DN= 65MM CON VALVULA | 4 |  | 0
VENTOSA TRIFUNCIONAL DE DOBLE BOLA DE DN= 65 MM PN 10/16 AT CON VALVULA ASIENTO INCORPORADA Y EFECTO CINETICO, F. DUCTIL, BOLAS Y TORNILLOS INOXID. AISI-304. ASIENTO DE CAUCHO, TORNILLERIA 8.8 GALVANIZADA EN CALIENTE, PINTURA EPOXI 250 MICRAS, MONTAJE Y PRUEBAS.
U490104 | Partida | UD | VENTOSA DOBLE BOLA DN= 80MM CON VALVULA | 2 |  | 0
VENTOSA TRIFUNCIONAL DE DOBLE BOLA DE DN= 80 MM PN 10/16 AT CON VALVULA ASIENTO INCORPORADA Y EFECTO CINETICO, F. DUCTIL, BOLAS Y TORNILLOS INOXID. AISI-304. ASIENTO DE CAUCHO, TORNILLERIA 8.8 GALVANIZADA EN CALIENTE, PINTURA EPOXI 250 MICRAS, MONTAJE Y PRUEBAS.
U490105 | Partida | UD | VENTOSA DOBLE BOLA DN=100MM CON VALVULA | 4 |  | 0
VENTOSA TRIFUNCIONAL DE DOBLE BOLA DE DN=100 MM PN 10/16 AT CON VALVULA ASIENTO INCORPORADA Y EFECTO CINETICO, F. DUCTIL, BOLAS Y TORNILLOS INOXID. AISI-304. ASIENTO DE CAUCHO, TORNILLERIA 8.8 GALVANIZADA EN CALIENTE, PINTURA EPOXI 250 MICRAS, MONTAJE Y PRUEBAS.
U490106 | Partida | UD | VENTOSA DOBLE BOLA DN=150MM CON VALVULA | 2 |  | 0
VENTOSA TRIFUNCIONAL DE DOBLE BOLA DE DN=150 MM PN 10/16 AT CON VALVULA ASIENTO INCORPORADA Y EFECTO CINETICO, F. DUCTIL, BOLAS Y TORNILLOS INOXID. AISI-304. ASIENTO DE CAUCHO, TORNILLERIA 8.8 GALVANIZADA EN CALIENTE, PINTURA EPOXI 250 MICRAS, MONTAJE Y PRUEBAS.
U490107 | Partida | UD | VENTOSA DOBLE BOLA DN=200MM CON VALVULA | 2 |  | 0
VENTOSA TRIFUNCIONAL DE DOBLE BOLA DE DN=200 MM PN 10/16 AT CON VALVULA ASIENTO INCORPORADA Y EFECTO CINETICO, F. DUCTIL, BOLAS Y TORNILLOS INOXID. AISI-304. ASIENTO DE CAUCHO, TORNILLERIA 8.8 GALVANIZADA EN CALIENTE, PINTURA EPOXI 250 MICRAS, MONTAJE Y PRUEBAS.
V5000 |  |  | VÁLVULA DE ALIVIO RÁPIDO |  |  | 0
V500000 | Partida | UD | VÁLVULA DE ALIVIO RÁPIDO DN=25 MM | 1 |  | 0
VÁLVULA DE ALIVIO RÁPIDO PILOTADA DN=25 MM PN-16 , CUERPO Y TAPA DE FUNDICION DUCTIL, TORNILLERIA DE UNION INOX A-2, JUNTA PLANA DE EPDM CON OREJETAS DE CENTRADO, TARADO EN TALLER, MONTAJE Y PRUEBAS.
V500001 | Partida | UD | VÁLVULA DE ALIVIO RÁPIDO DN=32 MM | 1 |  | 0
VÁLVULA DE ALIVIO RÁPIDO PILOTADA DN=32 MM PN-16 , CUERPO Y TAPA DE FUNDICION DUCTIL, TORNILLERIA DE UNION INOX A-2, JUNTA PLANA DE EPDM CON OREJETAS DE CENTRADO, TARADO EN TALLER, MONTAJE Y PRUEBAS.
V500002 | Partida | UD | VÁLVULA DE ALIVIO RÁPIDO DN=40 MM | 1 |  | 0
VÁLVULA DE ALIVIO RÁPIDO PILOTADA DN=40 MM PN-16 , CUERPO Y TAPA DE FUNDICION DUCTIL, TORNILLERIA DE UNION INOX A-2, JUNTA PLANA DE EPDM CON OREJETAS DE CENTRADO, TARADO EN TALLER, MONTAJE Y PRUEBAS.
V500003 | Partida | UD | VÁLVULA DE ALIVIO RÁPIDO DN=50 MM | 1 |  | 0
VÁLVULA DE ALIVIO RÁPIDO PILOTADA DN=50 MM PN-16 , CUERPO Y TAPA DE FUNDICION DUCTIL, TORNILLERIA DE UNION INOX A-2, JUNTA PLANA DE EPDM CON OREJETAS DE CENTRADO, TARADO EN TALLER, MONTAJE Y PRUEBAS.
V500004 | Partida | UD | VÁLVULA DE ALIVIO RÁPIDO DN=63 MM | 1 |  | 0
VÁLVULA DE ALIVIO RÁPIDO PILOTADA DN=63 MM PN-16 , CUERPO Y TAPA DE FUNDICION DUCTIL, TORNILLERIA DE UNION INOX A-2, JUNTA PLANA DE EPDM CON OREJETAS DE CENTRADO, TARADO EN TALLER, MONTAJE Y PRUEBAS.
V500005 | Partida | UD | VÁLVULA DE ALIVIO RÁPIDO DN=80 MM | 1 |  | 0
VÁLVULA DE ALIVIO RÁPIDO PILOTADA DN=80 MM PN-16 , CUERPO Y TAPA DE FUNDICION DUCTIL, TORNILLERIA DE UNION INOX A-2, JUNTA PLANA DE EPDM CON OREJETAS DE CENTRADO, TARADO EN TALLER, MONTAJE Y PRUEBAS.
V6000 |  |  | VÁLVULA ANTICIPADORA DE ONDA |  |  | 0
V600000 | Partida | UD | VÁLVULA ANTICIPADORA DE ONDA PILOTADA DN=25 MM | 1 |  | 0
VÁLVULA ANTICIPADORA DE ONDA PILOTADA DN=25 MM PN-16 PARA CAUDALES MAXIMOS DE 8 L/S, CUERPO Y TAPA DE FUNDICION DUCTIL, TORNILLERIA DE UNION INOX A-2, JUNTA PLANA DE EPDM CON OREJETAS DE CENTRADO, TARADO EN TALLER, MONTAJE Y PRUEBAS.
V600001 | Partida | UD | VÁLVULA ANTICIPADORA DE ONDA PILOTADA DN=32 MM | 1 |  | 0
VÁLVULA ANTICIPADORA DE ONDA PILOTADA DN=32 MM PN-16 PARA CAUDALES MAXIMOS DE 8 L/S, CUERPO Y TAPA DE FUNDICION DUCTIL, TORNILLERIA DE UNION INOX A-2, JUNTA PLANA DE EPDM CON OREJETAS DE CENTRADO, TARADO EN TALLER, MONTAJE Y PRUEBAS.
V600002 | Partida | UD | VÁLVULA ANTICIPADORA DE ONDA PILOTADA DN=40 MM | 1 |  | 0
VÁLVULA ANTICIPADORA DE ONDA PILOTADA DN=40 MM PN-16 PARA CAUDALES MAXIMOS DE 8 L/S, CUERPO Y TAPA DE FUNDICION DUCTIL, TORNILLERIA DE UNION INOX A-2, JUNTA PLANA DE EPDM CON OREJETAS DE CENTRADO, TARADO EN TALLER, MONTAJE Y PRUEBAS.
V600003 | Partida | UD | VÁLVULA ANTICIPADORA DE ONDA PILOTADA DN=50 MM | 1 |  | 0
VÁLVULA ANTICIPADORA DE ONDA PILOTADA DN=50 MM PN-16 PARA CAUDALES MAXIMOS DE 8 L/S, CUERPO Y TAPA DE FUNDICION DUCTIL, TORNILLERIA DE UNION INOX A-2, JUNTA PLANA DE EPDM CON OREJETAS DE CENTRADO, TARADO EN TALLER, MONTAJE Y PRUEBAS.
V600004 | Partida | UD | VÁLVULA ANTICIPADORA DE ONDA PILOTADA DN=63 MM | 1 |  | 0
VÁLVULA ANTICIPADORA DE ONDA PILOTADA DN=63 MM PN-16 PARA CAUDALES MAXIMOS DE 8 L/S, CUERPO Y TAPA DE FUNDICION DUCTIL, TORNILLERIA DE UNION INOX A-2, JUNTA PLANA DE EPDM CON OREJETAS DE CENTRADO, TARADO EN TALLER, MONTAJE Y PRUEBAS.
V600005 | Partida | UD | VÁLVULA ANTICIPADORA DE ONDA PILOTADA DN=80 MM | 1 |  | 0
VÁLVULA ANTICIPADORA DE ONDA PILOTADA DN=80 MM PN-16 PARA CAUDALES MAXIMOS DE 8 L/S, CUERPO Y TAPA DE FUNDICION DUCTIL, TORNILLERIA DE UNION INOX A-2, JUNTA PLANA DE EPDM CON OREJETAS DE CENTRADO, TARADO EN TALLER, MONTAJE Y PRUEBAS.
U5000 | Capítulo |  | CARRETES DE DESMONTAJE Y ADAPTADORES |  |  | 0
U500000 | Partida | UD | CARRETE DE MONTAJE Y DESMONTAJE DE DN =40 | 6 |  | 0
CARRETE DE MONTAJE Y DESMONTAJE DE DN= 40 MM PARA PN=10 AT, PN=16 AT O PN-25 AT, CON CUERPOS DE ACERO INOX. AISI-316, BRIDAS DE ACERO S 235 JR O O INOX, JUNTA DE CUATRO LABIOS NBR, TORNILLERIA A-2 Ó A-4, INCLUSO MONTAJE Y PRUEBAS.
U500000 | Partida | UD | CARRETE DE MONTAJE Y DESMONTAJE DE DN =50 | 24 |  | 0
CARRETE DE MONTAJE Y DESMONTAJE DE DN= 50 MM PARA PN=10 AT, PN=16 AT O PN-25 AT, CON CUERPOS DE ACERO INOX. AISI-316, BRIDAS DE ACERO S 235 JR O O INOX, JUNTA DE CUATRO LABIOS NBR, TORNILLERIA A-2 Ó A-4, INCLUSO MONTAJE Y PRUEBAS.
U500001 | Partida | UD | CARRETE DE MONTAJE Y DESMONTAJE DE DN =65 | 26 |  | 0
CARRETE DE MONTAJE Y DESMONTAJE DE DN= 65 MM PARA PN=10 AT, PN=16 AT O PN-25 AT, CON CUERPOS DE ACERO INOX. AISI-316, BRIDAS DE ACERO S 235 JR O O INOX, JUNTA DE CUATRO LABIOS NBR, TORNILLERIA A-2 Ó A-4, INCLUSO MONTAJE Y PRUEBAS.
U500002 | Partida | UD | CARRETE DE MONTAJE Y DESMONTAJE DE DN =80 | 24 |  | 0
CARRETE DE MONTAJE Y DESMONTAJE DE DN= 80 MM PARA PN=10 AT, PN=16 AT O PN-25 AT, CON CUERPOS DE ACERO INOX. AISI-316, BRIDAS DE ACERO S 235 JR O O INOX, JUNTA DE CUATRO LABIOS NBR, TORNILLERIA A-2 Ó A-4, INCLUSO MONTAJE Y PRUEBAS.
U500003 | Partida | UD | CARRETE DE MONTAJE Y DESMONTAJE DE DN =100 | 24 |  | 0
CARRETE DE MONTAJE Y DESMONTAJE DE DN= 100 MM PARA PN=10 AT, PN=16 AT O PN-25 AT, CON CUERPOS DE ACERO INOX. AISI-316, BRIDAS DE ACERO S 235 JR O O INOX, JUNTA DE CUATRO LABIOS NBR, TORNILLERIA A-2 Ó A-4, INCLUSO MONTAJE Y PRUEBAS.
U500004 | Partida | UD | CARRETE DE MONTAJE Y DESMONTAJE DE DN =125 | 18 |  | 0
CARRETE DE MONTAJE Y DESMONTAJE DE DN= 125 MM PARA PN=10 AT, PN=16 AT O PN-25 AT, CON CUERPOS DE ACERO INOX. AISI-316, BRIDAS DE ACERO S 235 JR O O INOX, JUNTA DE CUATRO LABIOS NBR, TORNILLERIA A-2 Ó A-4, INCLUSO MONTAJE Y PRUEBAS.
U500005 | Partida | UD | CARRETE DE MONTAJE Y DESMONTAJE DE DN =150 | 6 |  | 0
CARRETE DE MONTAJE Y DESMONTAJE DE DN= 150 MM PARA PN=10 AT, PN=16 AT O PN-25 AT, CON CUERPOS DE ACERO INOX. AISI-316, BRIDAS DE ACERO S 235 JR O O INOX, JUNTA DE CUATRO LABIOS NBR, TORNILLERIA A-2 Ó A-4, INCLUSO MONTAJE Y PRUEBAS.
U500006 | Partida | UD | CARRETE DE MONTAJE Y DESMONTAJE DE DN =200 | 6 |  | 0
CARRETE DE MONTAJE Y DESMONTAJE DE DN= 200 MM PARA PN=10 AT, PN=16 AT O PN-25 AT, CON CUERPOS DE ACERO INOX. AISI-316, BRIDAS DE ACERO S 235 JR O O INOX, JUNTA DE CUATRO LABIOS NBR, TORNILLERIA A-2 Ó A-4, INCLUSO MONTAJE Y PRUEBAS.
U5300 | Capítulo |  | CONTADOR DE CHORRO MÚLTIPLE |  |  | 0
U530000 | Partida | UD | CONTADOR DE CHORRO MULTIPLE DN= 15 MM | 2 |  | 0
CONTADOR DE CHORRO MULTIPLE DE DN= 15 MM, UNIONES ROSCADAS, INCLUSO PIEZAS COMPLEMENTARIAS DE UNION, MONTAJE Y PRUEBAS.
U530001 | Partida | UD | CONTADOR DE CHORRO MULTIPLE DN= 25 MM | 3 |  | 0
CONTADOR DE CHORRO MULTIPLE DE DN= 25 MM, UNIONES ROSCADAS, INCLUSO PIEZAS COMPLEMENTARIAS DE UNION, MONTAJE Y PRUEBAS.
U530002 | Partida | UD | CONTADOR DE CHORRO MULTIPLE DN= 40 MM | 3 |  | 0
CONTADOR DE CHORRO MULTIPLE DE DN= 40 MM, UNIONES ROSCADAS, INCLUSO PIEZAS COMPLEMENTARIAS DE UNION, MONTAJE Y PRUEBAS.
U5301 | Capítulo |  | CONTADOR TIPO WOLTMAN |  |  | 0
U530099 | Partida | UD | CONTADOR NORMAL WOLTMAN DN=25 | 1 |  | 0
CONTADOR NORMAL TIPO WOLTMAN DE DN= 25 MM PARA PN= 10/16 AT HELICE HORIZONTAL, ARRASTRE MAGNETICO Y LECTURA DIRECTA CON POSIBILIDAD DE EMISOR DE IMPULSOS "NAMUR" (IMPULSO=1 L.).INCLUIDA VERIFICACION PRIMITIVA, MONTAJE Y PRUEBAS.
U530100 | Partida | UD | CONTADOR NORMAL WOLTMAN DN=50 | 2 |  | 0
CONTADOR NORMAL TIPO WOLTMAN DE DN= 50 MM PARA PN= 10/16 AT HELICE HORIZONTAL, ARRASTRE MAGNETICO Y LECTURA DIRECTA CON POSIBILIDAD DE EMISOR DE IMPULSOS "NAMUR" (IMPULSO=1 L.).INCLUIDA VERIFICACION PRIMITIVA, MONTAJE Y PRUEBAS.
U530101 | Partida | UD | CONTADOR NORMAL WOLTMAN DN=65 | 3 |  | 0
CONTADOR NORMAL TIPO WOLTMAN DE DN= 65 MM PARA PN= 10/16 AT HELICE HORIZONTAL, ARRASTRE MAGNETICO Y LECTURA DIRECTA CON POSIBILIDAD DE EMISOR DE IMPULSOS "NAMUR" (IMPULSO=1 L.). INCLUIDA VERIFICACION PRIMITIVA, MONTAJE Y PRUEBAS.
U530102 | Partida | UD | CONTADOR NORMAL WOLTMAN DN=80 | 3 |  | 0
CONTADOR NORMAL TIPO WOLTMAN DE DN= 80 MM PARA PN= 10/16 AT HELICE HORIZONTAL, ARRASTRE MAGNETICO Y LECTURA DIRECTA CON POSIBILIDAD DE EMISOR DE IMPULSOS "NAMUR" (IMPULSO=1 L.). INCLUIDA VERIFICACION PRIMITIVA, MONTAJE Y PRUEBAS.
U530103 | Partida | UD | CONTADOR NORMAL WOLTMAN DN=100 | 3 |  | 0
CONTADOR NORMAL TIPO WOLTMAN DE DN=100 MM PARA PN= 10/16 AT HELICE HORIZONTAL, ARRASTRE MAGNETICO Y LECTURA DIRECTA CON POSIBILIDAD DE EMISOR DE IMPULSOS "NAMUR" (IMPULSO=1 L.). INCLUIDA VERIFICACION PRIMITIVA, MONTAJE Y PRUEBAS.
U530104 | Partida | UD | CONTADOR NORMAL WOLTMAN DN=125 | 2 |  | 0
CONTADOR NORMAL TIPO WOLTMAN DE DN=125 MM PARA PN= 10/16 AT HELICE HORIZONTAL, ARRASTRE MAGNETICO Y LECTURA DIRECTA CON POSIBILIDAD DE EMISOR DE IMPULSOS "NAMUR" (IMPULSO=1 L.). INCUIDA VERIFICACION PRIMITIVA, MONTAJE Y PRUEBAS.
U5303 | Capítulo |  | CONTADOR ELECTROMAGNÉTICO |  |  | 0
U530300 | Partida | UD | CONTADOR ELECTROMAGNETICO DN25 MM | 4 |  | 0
SUMINISTRO Y MONTAJE DE CONTADOR ELECTROMÁGNETICO COMPACTO DN 25 MM. INCLUSO CONEXIONADO DE CABLE DE COMUNICACIÓN (MIN. 10 M) A EQUIPO TRANSMISOR DE DATOS CORRECTAMENTE CANALIZADO CON TUBO RÍGIDO DE PVC, PRUEBAS Y PUESTA EN MARCHA. CARACTERÍSTICAS: TUBO DE MEDIDA DE ACERO INOX. AISI 304 Y CARCASA DE ACERO AL CARBONO CON PINTURA EPOXY, PROTECCIÓN IP68, PN16 ATM., ALIMENTADO POR BATERÍA, MEDICIÓN BIDIRECCIONAL, ELECTRODO DE PUESTA A TIERRA, SIN PARTES MÓVILES, CON CERTIFICADO PARA TRANSACCION COMERCIAL, CAPACIDAD DE REGISTRO DE DATOS, DETECCIÓN AUTOMÁTICA DE FUGAS Y ERRORES.
U530301 | Partida | UD | CONTADOR ELECTROMAGNETICO DN50 MM | 4 |  | 0
SUMINISTRO Y MONTAJE DE CONTADOR ELECTROMÁGNETICO COMPACTO DN 50 MM. INCLUSO CONEXIONADO DE CABLE DE COMUNICACIÓN (MIN. 10 M) A EQUIPO TRANSMISOR DE DATOS CORRECTAMENTE CANALIZADO CON TUBO RÍGIDO DE PVC, PRUEBAS Y PUESTA EN MARCHA. CARACTERÍSTICAS: TUBO DE MEDIDA DE ACERO INOX. AISI 304 Y CARCASA DE ACERO AL CARBONO CON PINTURA EPOXY, PROTECCIÓN IP68, PN16 ATM., ALIMENTADO POR BATERÍA, MEDICIÓN BIDIRECCIONAL, ELECTRODO DE PUESTA A TIERRA, SIN PARTES MÓVILES, CON CERTIFICADO PARA TRANSACCION COMERCIAL, CAPACIDAD DE REGISTRO DE DATOS, DETECCIÓN AUTOMÁTICA DE FUGAS Y ERRORES.
U530302 | Partida | UD | CONTADOR ELECTROMAGNETICO DN65 MM | 4 |  | 0
SUMINISTRO Y MONTAJE DE CONTADOR ELECTROMÁGNETICO COMPACTO DN 65 MM. INCLUSO CONEXIONADO DE CABLE DE COMUNICACIÓN (MIN. 10 M) A EQUIPO TRANSMISOR DE DATOS CORRECTAMENTE CANALIZADO CON TUBO RÍGIDO DE PVC, PRUEBAS Y PUESTA EN MARCHA. CARACTERÍSTICAS: TUBO DE MEDIDA DE ACERO INOX. AISI 304 Y CARCASA DE ACERO AL CARBONO CON PINTURA EPOXY, PROTECCIÓN IP68, PN16 ATM., ALIMENTADO POR BATERÍA, MEDICIÓN BIDIRECCIONAL, ELECTRODO DE PUESTA A TIERRA, SIN PARTES MÓVILES, CON CERTIFICADO PARA TRANSACCION COMERCIAL, CAPACIDAD DE REGISTRO DE DATOS, DETECCIÓN AUTOMÁTICA DE FUGAS Y ERRORES.
U7800 | Capítulo |  | FILTROS |  |  | 0
U780001 | Partida | UD | FITRODE MALLA EN "Y" DE ACERO INOXIDABLE DE DN 25 | 2 |  | 0
FITRODE MALLA EN "Y" DE ACERO INOXIDABLE DE DN 25, MANGUITO DE UNION, MONTAJE Y PRUEBAS.
U780001 | Partida | UD | FITRODE MALLA EN "Y" DE ACERO INOXIDABLE DE DN 32 | 12 |  | 0
FITRODE MALLA EN "Y" DE ACERO INOXIDABLE DE DN 32, MANGUITO DE UNION, MONTAJE Y PRUEBAS.
U780001 | Partida | UD | FITRODE MALLA EN "Y" DE ACERO INOXIDABLE DE DN 40 | 24 |  | 0
FITRODE MALLA EN "Y" DE ACERO INOXIDABLE DE DN 40, MANGUITO DE UNION, MONTAJE Y PRUEBAS.
U780001 | Partida | UD | FITRODE MALLA EN "Y" DE ACERO INOXIDABLE DE DN 50 | 24 |  | 0
FITRODE MALLA EN "Y" DE ACERO INOXIDABLE DE DN 50, MANGUITO DE UNION, MONTAJE Y PRUEBAS.
U780001 | Partida | UD | FITRODE MALLA EN "Y" DE ACERO INOXIDABLE DE DN 63 | 18 |  | 0
FITRODE MALLA EN "Y" DE ACERO INOXIDABLE DE DN 63, MANGUITO DE UNION, MONTAJE Y PRUEBAS.
U780001 | Partida | UD | FITRODE MALLA EN "Y" DE ACERO INOXIDABLE DE DN 80 | 15 |  | 0
FITRODE MALLA EN "Y" DE ACERO INOXIDABLE DE DN 80, MANGUITO DE UNION, MONTAJE Y PRUEBAS.
U780001 | Partida | UD | FITRODE MALLA EN "Y" DE ACERO INOXIDABLE DE DN 100 | 3 |  | 0
FITRODE MALLA EN "Y" DE ACERO INOXIDABLE DE DN 100, MANGUITO DE UNION, MONTAJE Y PRUEBAS.
U780001 | Partida | UD | FITRODE MALLA EN "Y" DE ACERO INOXIDABLE DE DN 125 | 2 |  | 0
FITRODE MALLA EN "Y" DE ACERO INOXIDABLE DE DN 125, MANGUITO DE UNION, MONTAJE Y PRUEBAS.
U780001 | Partida | UD | FITRODE MALLA EN "Y" DE ACERO INOXIDABLE DE DN 150 | 1 |  | 0
FITRODE MALLA EN "Y" DE ACERO INOXIDABLE DE DN 150, MANGUITO DE UNION, MONTAJE Y PRUEBAS.
U780001 | Partida | UD | FITRODE MALLA EN "Y" DE ACERO INOXIDABLE DE DN 200 | 1 |  | 0
FITRODE MALLA EN "Y" DE ACERO INOXIDABLE DE DN 200, MANGUITO DE UNION, MONTAJE Y PRUEBAS.
U780001 | Partida | UD | FITRODE MALLA EN "Y" DE ACERO INOXIDABLE DE DN 250 | 1 |  | 0
FITRODE MALLA EN "Y" DE ACERO INOXIDABLE DE DN 250, MANGUITO DE UNION, MONTAJE Y PRUEBAS.
U5800 | Capítulo |  | MANOMETROS ESTANCOS |  |  | 0
U580002 | Partida | UD | MANOMETRO ESTANCO HASTA 16KG/CM2 | 25 |  | 0
MANOMETRO ESTANCO, GRADUADO HASTA 16 KG/CM2 CON ESFERA DE 100 MM DE DIAMETRO LLENA DE GLICERINA O ACEITE DE VASELINA CLASE 1 DE EXACTITUD, LLAVE DE BOLA DN=1/2 PULGADA ROSCA GAS, MANGUITO DE UNION, MONTAJE Y PRUEBAS.
U6900 | Capítulo |  | SIEMBRA Y PLANTACIONES |  |  | 0
U690200 | Partida | M2 | CESPED QUE INCLUYE LA PREPARACIO | 50 |  | 0
CESPED QUE INCLUYE LA PREPARACION DEL TERRENO, LIMPIEZA, RASTRILLADO, ABONADO PREVIO, SIEMBRA CON MEZCLA HERBACEAS: AGROSTIUS TENUIS (30%), POA-PRATENSES (30%), FESTULA RUBRA (30%), LOLIUM PERENNE(10 %), RIEGOS, REPOSICION DE FALTAS Y PRIMERA SIEGA.
U690300 | Partida | M2 | TIERRA VEGETAL EXTENDIDA EN CAPA | 50 |  | 0
TIERRA VEGETAL PROCEDENTE DE PRESTAMOS, EXTENDIDA EN CAPA DE 0,30 M., QUE INCLUYE SUMINISTRO, ARADO CON MOTOCULTOR, DESTERRONADO, LABOREO Y RASTRILLADO.
U7100 | Capítulo |  | DESMONTAJE VALVULAS REGULADORAS ACTUALES |  |  | 0
U71000 | Partida | UD | DESMONTAJE VALVULAS REGULADORAS ACTUALES | 50 |  | 0
DESMONTAJE VALVULAS REGULADORAS ACTUALES DE CUALQUIER DIAMETRO Y MATERIAL QUE SE PUDIERAN ENCONTRAR EN LA RED, INCLUYENDO PIECERIO, TUBERIAS E INSTRUMENTACIÓN Y ENVIO A VERTEDERO DE RECICLAJE
U10000 | Capítulo |  | INGENIERIA |  |  | 0
U1000000 | Partida | UD | TRBAJO DE INGENIERIA | 1 |  | 0
TRABAJO DE INGENIERIA INCLUYENDO: -TODO LO NECESARIO PARA LA REDACCIÓN DE LA MEMORIA VALORADA O EL PROYECTO. INCLYENDO REPLANTEO, ACLARACIONES PREVIAS, VISITAS A CAMPO Y/O ACTUALIZACIONES PROPUESTAS POR LA CABB. -TODA LA DOCUMENTACIÓN FINAL PARA LA LIQUIDACIÑON DE LA OBRA. -TODOS LOS DOCUEMENTOS SOLICITADOS POR LA CABB PARA LA OBTENCION DE PERMISOS RELACIONADOS CON LA OBRA.
|  |  | PRESUPUESTO DE EJECUCIÓN MATERIAL |  |  | 0
|  |  | % Gastos generales | 6 |  | 0
|  |  | % Beneficio industrial | 13 |  | 0
0
Note on A2: Código del concepto. Ver colores en "Entorno de trabajo: Apariencia"
Note on B2: Naturaleza o tipo de concepto, ver valores de cada naturaleza en la ayuda del menú contextual
Note on C2: Unidad principal de medida del concepto
Note on D2: Descripción corta
Note on E2: Rendimiento o cantidad presupuestada
Note on F2: Precio unitario en el presupuesto
Note on G2: Importe del presupuesto