## Hoja1
Adecuación EDAR Galindo al RD1215
Presupuesto CALDERERIA | [11 empty] | 528333.45
Código | Nat | Ud | Resumen | Comentario | N | Longitud | Anchura | Altura | Cantidad | CanPres | Pres | ImpPres
6.001 | Capítulo |  | Bombeo | [6 empty] | 1 | 12899.56 | 12899.56
600101 | Capítulo |  | Calderería | [6 empty] | 1 | 12899.56 | 12899.56
CA0100 | Partida | kg | Acero en perfil galvanizado | [6 empty] | 303.08 | 24.43 | 7404.24
ACERO TIPO S 275 JR GALVANIZADO CALIENTE EN PERFILES, INCLUYENDO EL SUMINISTRO, CORTE, DOBLADO, MONTAJE, SOLDADURA, SPRAY GALVANIZADO EN FRIO PARA REMATES, OPERACIONES Y MEDIOS AUXILIARES NECESARIOS. TOTALMENTE TERMINADO
|  |  |  | 04h02 | 3 | 1.88 | 16.4 | 0 | 92.5
[5 empty] | 2 | 1.8 | 16.4 | 0 | 59.04
|  |  |  | 05h02 | 3 | 1.88 | 16.4 | 0 | 92.5
[5 empty] | 2 | 1.8 | 16.4 | 0 | 59.04
[9 empty] | Total CA0100 | 303.08 | 24.43 | 7404.24
CA5040 | Partida | m | Colocación de rodapies de acero galvanizado | [6 empty] | 22.42 | 29.99 | 672.38
SUMINISTRO Y COLOCACIÓN DE RODAPIES SIMILAR AL EXISTENTE, COMO MÍNIMO DE 150X10X3MM, EN ACERO GALVANIZADO EN CALIENTE. INCLUSO SOLDADURA, REMATES DE SOLDADURAS MEDIANTE SPRAY DE GALVANIZADO EN FRIO Y MEDIOS AUXILIARES. TOTALMENTE TERMINADO.
|  |  |  | 01h01 | 1 | 4.2 | 0 | 0 | 4.2
[5 empty] | 1 | 3.92 | 0 | 0 | 3.92
[5 empty] | 1 | 4.2 | 0 | 0 | 4.2
[5 empty] | 1 | 5.8 | 0 | 0 | 5.8
[5 empty] | 1 | 4.3 | 0 | 0 | 4.3
[9 empty] | Total CA5040 | 22.42 | 29.99 | 672.38
CA0101 | Partida | kg | Acero en perfil galvanizado pintado | [6 empty] | 9.97 | 27.92 | 278.36
ACERO TIPO S 275 JR GALVANIZADO CALIENTE Y PINTADO EN PERFILES, INCLUYENDO EL SUMINISTRO, CORTE, DOBLADO, MONTAJE, SOLDADURA, IMPRIMACIÓN TIPO WASH PRIMER, OPERACIONES Y MEDIOS AUXILIARES NECESARIOS. TOTALMENTE TERMINADO
|  |  |  | 01h01 (Barra intermedia de guardacuerpos) | 1 | 0.74 | 2.34 | 0 | 1.73
[5 empty] | 1 | 0.7 | 2.34 | 0 | 1.64
[5 empty] | 1 | 0.74 | 2.34 | 0 | 1.73
[5 empty] | 1 | 1.24 | 2.34 | 0 | 2.9
[5 empty] | 1 | 0.84 | 2.34 | 0 | 1.97
[9 empty] | Total CA0101 | 9.97 | 27.92 | 278.36
CA0080 | Partida | m | Desmontaje de escala fija existente | [6 empty] | 11.91 | 41.15 | 490.1
DESMONTAJE DE ESCALA FIJA EXISTENTE DE CUALQUIER GEOMETRÍA Y MATERIAL. INCLUSO OPERACIONES DE CORTE CON ROTAFLEX O EQUIPO DE OXICORTE, LIJADO, PULIDO, PINTADO, MEDIOS AUXILIARES Y TRANSPORTE HASTA EL PUNTO LIMPIO DE LA OBRA Y CLASIFICACIÓN. TOTALMENTE TERMINADO.
|  |  |  | 02h01 |  |  |  |  | 0
|  |  |  | Bomba 1 | 1 | 2.2 | 0 | 0 | 2.2
|  |  |  | Bomba 4 | 1 | 2.16 | 0 | 0 | 2.16
|  |  |  | Bomba 5 | 1 | 2.2 | 0 | 0 | 2.2
|  |  |  | Bomba 6 | 1 | 2.18 | 0 | 0 | 2.18
|  |  |  | Bomba 8 | 1 | 3.17 | 0 | 0 | 3.17
[9 empty] | Total CA0080 | 11.91 | 41.15 | 490.1
CA5220 | Partida | m | Colocación de escala de acero galvanizado | [6 empty] | 11.91 | 217.15 | 2586.26
SUMINISTRO Y COLOCACIÓN DE ESCALA TIPO CABB, CON PELDAÑOS PLANOS Y SUPERFICIE DE 22MM. INCLUSO CORTES, SOLDADURAS, REMATES DE SOLDADURAS MEDIANTE SPRAY DE GALVANIZADO EN FRIO, ANCLAJES Y MEDIOS AUXILIARES. TODOS LOS MATERIALES EN ACERO GALVANIZADO EN CALIENTE. TOTALMENTE TERMINADO.
|  |  |  | 02h01 |  |  |  |  | 0
|  |  |  | Bomba 1 | 1 | 2.2 | 0 | 0 | 2.2
|  |  |  | Bomba 4 | 1 | 2.16 | 0 | 0 | 2.16
|  |  |  | Bomba 5 | 1 | 2.2 | 0 | 0 | 2.2
|  |  |  | Bomba 6 | 1 | 2.18 | 0 | 0 | 2.18
|  |  |  | Bomba 8 | 1 | 3.17 | 0 | 0 | 3.17
[9 empty] | Total CA5220 | 11.91 | 217.15 | 2586.26
CA0112 | Partida | kg | Acero en chapa galvanizada | [6 empty] | 11.27 | 19.54 | 220.22
ACERO TIPO S 275 JR GALVANIZADO EN CALIENTE PARA PLACA DE ANCLAJES Y CHAPA ANTIDESLIZANTE. INCLUYENDO EL SUMINISTRO, CORTE, MONTAJE, SOLDADURA, TALADROS, TORNILLOS, ARANDELAS, SPRAY EN FRIO PARA REMATES, OPERACIONES Y MEDIOS AUXILIARES NECESARIOS. TOTALMENTE TERMINADO.
|  |  |  | 02h01 |  |  |  |  | 0
|  |  |  | Bomba 8 | 1 | 1 | 5.67 | 0 | 5.67
|  |  |  | 04h02 |  |  |  |  | 0
|  |  |  | Anclaje estructura | 2 | 1.4 | 0 | 0 | 2.8
|  |  |  | 05h02 |  |  |  |  | 0
|  |  |  | Anclaje estructura | 2 | 1.4 | 0 | 0 | 2.8
[9 empty] | Total CA0112 | 11.27 | 19.54 | 220.22
CA5030 | Partida | m2 | Colocación de puerta en guardacuerpos existente de acero galvanizado | [6 empty] | 2.53 | 204.11 | 516.4
SUMINISTRO Y COLOCACIÓN DE PUERTA DE TIPOLOGÍA SIMILAR AL GUARDACUERPOS EXISTENTE. INCLUSO MATERIAL NUEVO DE APORTACIÓN PARA PREPARAR EL GUARDACUERPOS PARA LA NUEVA PUERTA, SOLDADURA, REMATES DE SOLDADURAS MEDIANTE SPRAY DE GALVANIZADO EN FRIO Y MEDIOS AUXILIARES. TODOS LOS MATERIALES EN ACERO GALVANIZADO EN CALIENTE. TOTALMENTE TERMINADO.
|  |  |  | 02h01 | 5 | 0.46 | 0 | 1.1 | 2.53
[9 empty] | Total CA5030 | 2.53 | 204.11 | 516.4
CA5020 | Partida | ud | Colocación de bisagra con cierre automático en acero galvanizado | [6 empty] | 10 | 49.5 | 495
SUMINISTRO Y COLOCACIÓN DE BISAGRA CON CIERRE AUTOMÁTICO EN ACERO GALVANIZADO EN CALIENTE. INCLUSO SOLDADURA, REMATES DE SOLDADURAS MEDIANTE SPRAY DE GALVANIZADO EN FRIO Y MEDIOS AUXILIARES. TOTALMENTE TERMINADO.
|  |  |  | 02h01 | 10 | 0 | 0 | 0 | 10
[9 empty] | Total CA5020 | 10 | 49.5 | 495
CA5240 | Partida | m2 | Colocación de tramex | [6 empty] | 3.38 | 70 | 236.6
PAVIMENTO DE REJILLA ELECTROSOLDADA ANTIDESLIZANTE, DE 30X30 MM DE PASO DE MALLA, ACABADO GALVANIZADO EN CALIENTE, REALIZADA CON PLETINAS PORTANTES DE ACERO LAMINADO UNE-EN 10025 S235JR, EN PERFIL PLANO LAMINADO EN CALIENTE, DE 20X2 MM, SEPARADAS 34 MM ENTRE SÍ, SEPARADORES DE VARILLA CUADRADA RETORCIDA, DE ACERO CON BAJO CONTENIDO EN CARBONO UNE-EN ISO 16120-2 C4D, DE 4 MM DE LADO, SEPARADOS 30 MM ENTRE SÍ Y MARCO DE ACERO LAMINADO UNE-EN 10025 S235JR, EN PERFIL OMEGA LAMINADO EN CALIENTE, DE 20X2 MM, FIJADO CON PIEZAS DE SUJECIÓN. TOTALMENTE INSTALADO.
|  |  |  | 04h01 | 1 | 1.88 | 1.8 | 0 | 3.38
[9 empty] | Total CA5240 | 3.38 | 70 | 236.6
[9 empty] | Total 600101 | 1 | 12899.56 | 12899.56
[9 empty] | Total 6.001 | 1 | 12899.56 | 12899.56
6.002 | Capítulo |  | Desbaste de gruesos | [6 empty] | 1 | 1507.72 | 1507.72
600201 | Capítulo |  | Calderería | [6 empty] | 1 | 1507.72 | 1507.72
CA5040 | Partida | m | Colocación de rodapies de acero galvanizado | [6 empty] | 1.82 | 29.99 | 54.58
SUMINISTRO Y COLOCACIÓN DE RODAPIES SIMILAR AL EXISTENTE, COMO MÍNIMO DE 150X10X3MM, EN ACERO GALVANIZADO EN CALIENTE. INCLUSO SOLDADURA, REMATES DE SOLDADURAS MEDIANTE SPRAY DE GALVANIZADO EN FRIO Y MEDIOS AUXILIARES. TOTALMENTE TERMINADO.
|  |  |  | 06.02.01h01 | 1 | 0.46 | 0 | 0 | 0.46
|  |  |  | 06.02.03h01 | 1 | 0.9 | 0 | 0 | 0.9
|  |  |  | 06.02.04h01 | 1 | 0.46 | 0 | 0 | 0.46
[9 empty] | Total CA5040 | 1.82 | 29.99 | 54.58
CA5020 | Partida | ud | Colocación de bisagra con cierre automático en acero galvanizado | [6 empty] | 4 | 49.5 | 198
SUMINISTRO Y COLOCACIÓN DE BISAGRA CON CIERRE AUTOMÁTICO EN ACERO GALVANIZADO EN CALIENTE. INCLUSO SOLDADURA, REMATES DE SOLDADURAS MEDIANTE SPRAY DE GALVANIZADO EN FRIO Y MEDIOS AUXILIARES. TOTALMENTE TERMINADO.
|  |  |  | 06.02.02h01 | 2 | 0 | 0 | 0 | 2
|  |  |  | 06.02.04h01 | 2 | 0 | 0 | 0 | 2
[9 empty] | Total CA5020 | 4 | 49.5 | 198
CA5000 | Partida | m | Colocación guardacuerpos similar al existente en acero galvanizado | [6 empty] | 1.52 | 157.01 | 238.66
SUMINISTRO Y COLOCACIÓN DE GUARDACUERPOS FIJO O MOVIL DE TIPOLOGÍA SIMILAR AL EXISTENTE. INCLUYENDO MATERIAL NUEVO DE APORTACIÓN PARA PREPARAR EL GUARDACUERPOS EXISTENTE, BASE DE ANCLAJE, ABRAZADERAS, TALADROS, TORNILLERÍA, SOLDADURAS, REMATES DE SOLDADURAS MEDIANTE SPRAY DE GALVANIZADO EN FRIO Y MEDIOS AUXILIARES. TODOS LOS MATERIALES EN ACERO GALVANIZADO EN CALIENTE. INCLUSO MEDIOS AUXILIARES. TOTALMENTE TERMINADO.
|  |  |  | 06.02.01h01 | 1 | 0.6 | 0 | 0 | 0.6
|  |  |  | 06.02.02h01 | 1 | 0.46 | 0 | 0 | 0.46
|  |  |  | 06.02.04h01 | 1 | 0.46 | 0 | 0 | 0.46
[9 empty] | Total CA5000 | 1.52 | 157.01 | 238.66
CA5030 | Partida | m2 | Colocación de puerta en guardacuerpos existente de acero galvanizado | [6 empty] | 1.02 | 204.11 | 208.19
SUMINISTRO Y COLOCACIÓN DE PUERTA DE TIPOLOGÍA SIMILAR AL GUARDACUERPOS EXISTENTE. INCLUSO MATERIAL NUEVO DE APORTACIÓN PARA PREPARAR EL GUARDACUERPOS PARA LA NUEVA PUERTA, SOLDADURA, REMATES DE SOLDADURAS MEDIANTE SPRAY DE GALVANIZADO EN FRIO Y MEDIOS AUXILIARES. TODOS LOS MATERIALES EN ACERO GALVANIZADO EN CALIENTE. TOTALMENTE TERMINADO.
|  |  |  | 06.02.01h1 | 1 | 0.46 | 0 | 1.1 | 0.51
|  |  |  | 06.02.04h1 | 1 | 0.46 | 0 | 1.1 | 0.51
[9 empty] | Total CA5030 | 1.02 | 204.11 | 208.19
CA5131 | Partida | m2 | Colocación de protección mediante chapa perforada <=0,5m2 de acero galvanizado en caliente pintado | [6 empty] | 0.14 | 340.51 | 47.67
SUMINISTRO Y COLOCACIÓN DE PROTECCIÓN MEDIANTE CHAPA PERFORADA MENOR O IGUAL A 0,5M2 DE HASTA 5MM DE ESPESOR Y AGUJERO D=8MM. INCLUSO CURVADO DE LA CHAPA SI FUERA NECESARIO, PERFILES DE APOYO Y REFUERZO, NEOPRENOS DE AISLANTE, ASAS, TALADROS, TORNILLERÍA, SOLDADURAS, REMATES DE SOLDADURAS MEDIANTE SPRAY DE GALVANIZADO EN FRIO Y MEDIOS AUXILIARES. TODOS LOS MATERIALES EN ACERO GALVANIZADO EN CALIENTE Y PINTADO APLICANDO PREVIAMENTE IMPRIMACIÓN TIPO WASH PRIMER. TOTALMENTE TERMINADO.
|  |  |  | 06.02.10h01 | 4 | 0.44 | 0.08 | 0 | 0.14
[9 empty] | Total CA5131 | 0.14 | 340.51 | 47.67
CA5002 | Partida | m | Colocación guardacuerpos similar al existente en acero inoxidable AISI316L | [6 empty] | 1.3 | 301.61 | 392.09
SUMINISTRO Y COLOCACIÓN DE GUARDACUERPOS FIJO O MOVIL DE TIPOLOGÍA SIMILAR AL EXISTENTE. INCLUYENDO MATERIAL NUEVO DE APORTACIÓN PARA PREPARAR EL GUARDACUERPOS EXISTENTE, BASE DE ANCLAJE, ABRAZADERAS, TALADROS, TORNILLERÍA, SOLDADURAS, REMATES DE SOLDADURAS MEDIANTE SPRAY DE GALVANIZADO EN FRIO Y MEDIOS AUXILIARES. TODOS LOS MATERIALES EN ACERO ACERO INOXIDABLE AISI316L. INCLUSO MEDIOS AUXILIARES. TOTALMENTE TERMINADO.
|  |  |  | 06.02.06h01 | 1 | 0.73 | 0 | 0 | 0.73
|  |  |  | 06.02.06h01 | 1 | 0.57 | 0 | 0 | 0.57
[9 empty] | Total CA5002 | 1.3 | 301.61 | 392.09
CA5042 | Partida | m | Colocación de rodapies de acero inoxidable AISI316L | [6 empty] | 1.3 | 57.61 | 74.89
SUMINISTRO Y COLOCACIÓN DE RODAPIES SIMILAR AL EXISTENTE, COMO MÍNIMO DE 150X10X3MM, EN ACERO INOXIDABLE AISI316L. INCLUSO SOLDADURA, PULIDO Y MEDIOS AUXILIARES. TOTALMENTE TERMINADO.
|  |  |  | 06.02.06h01 | 1 | 0.73 | 0 | 0 | 0.73
|  |  |  | 06.02.06h01 | 1 | 0.57 | 0 | 0 | 0.57
[9 empty] | Total CA5042 | 1.3 | 57.61 | 74.89
CA6000 | Partida | m2 | Colocación de malla de cierre de acero galvanizado similar a la existente. Incluido marco exterior. Totalmente colocado | [6 empty] | 0.45 | 450 | 202.5
SUMINISTRO, MONTAJE E INSTALACIÓN DE CERRAMIENTO DE MALLA DE CIERRE DE ACERO GALVANIZADO SIMILAR A LA EXISTENTE, ACABADO GALVANIZADO. TOTALMENTE INSTALADA.
|  |  |  | 06.02.02h01 | 1 | 0.45 | 1 | 0 | 0.45
[9 empty] | Total CA6000 | 0.45 | 450 | 202.5
CA0112 | Partida | kg | Acero en chapa galvanizada | [6 empty] | 3.31 | 19.54 | 64.68
ACERO TIPO S 275 JR GALVANIZADO EN CALIENTE PARA PLACA DE ANCLAJES Y CHAPA ANTIDESLIZANTE. INCLUYENDO EL SUMINISTRO, CORTE, MONTAJE, SOLDADURA, TALADROS, TORNILLOS, ARANDELAS, SPRAY EN FRIO PARA REMATES, OPERACIONES Y MEDIOS AUXILIARES NECESARIOS. TOTALMENTE TERMINADO.
|  |  |  | 06.02.05h01 | 1 | 1 | 0.14 | 23.67 | 3.31
[9 empty] | Total CA0112 | 3.31 | 19.54 | 64.68
CA0113 | Partida | kg | Acero en chapa galvanizada pintada | [6 empty] | 0.11 | 22.34 | 2.46
ACERO TIPO S 275 JR GALVANIZADO EN CALIENTE Y PINTADO, INCLUYENDO EL SUMINISTRO, CORTE, MONTAJE, SOLDADURA, TALADROS, TORNILLOS, ARANDELAS, SPRAY EN FRIO PARA REMATES, IMPRIMACIÓN TIPO WASH PRIMER, OPERACIONES Y MEDIOS AUXILIARES NECESARIOS. TOTALMENTE TERMINADO
|  |  |  | 06.02.07h01 | 1 | 0.15 | 0.03 | 23.67 | 0.11
[9 empty] | Total CA0113 | 0.11 | 22.34 | 2.46
CA6002 | Partida | u | Tornillo/tuerca de cualquier métrica instalados en zonas preparadas para ello | [6 empty] | 12 | 2 | 24
SUMINISTRO Y MONTAJE DE TORNILLO/TUERCA/ARANDELA DE CUALQUIER MÉTRICA Y MATERIAL (IDÉNTICO AL DEL EQUIPO DONDE SE VA A INSTALAR) EN ELEMENTOS EN LOS QUE SE HAN RETIRADO Y SE HAN PERDIDO. TOTALMENTE INSTALADOS.
|  |  |  | 06.02.09h01 | 12 | 0 | 0 | 0 | 12
[9 empty] | Total CA6002 | 12 | 2 | 24
[9 empty] | Total 600201 | 1 | 1507.72 | 1507.72
[9 empty] | Total 6.002 | 1 | 1507.72 | 1507.72
6.003 | Capítulo |  | Grupo hidráulico compuertas bombeo | [6 empty] | 1 | 0 | 0
6.004 | Capítulo |  | Desbaste de finos | [6 empty] | 1 | 1402.2 | 1402.2
600401 | Capítulo |  | Calderería | [6 empty] | 1 | 1402.2 | 1402.2
CA5040 | Partida | m | Colocación de rodapies de acero galvanizado | [6 empty] | 22.1 | 29.99 | 662.78
SUMINISTRO Y COLOCACIÓN DE RODAPIES SIMILAR AL EXISTENTE, COMO MÍNIMO DE 150X10X3MM, EN ACERO GALVANIZADO EN CALIENTE. INCLUSO SOLDADURA, REMATES DE SOLDADURAS MEDIANTE SPRAY DE GALVANIZADO EN FRIO Y MEDIOS AUXILIARES. TOTALMENTE TERMINADO.
|  |  |  | 06.04.01h01 | 2 | 10.7 | 0 | 0 | 21.4
|  |  |  | 06.04.03h01 | 1 | 0.7 | 0 | 0 | 0.7
[9 empty] | Total CA5040 | 22.1 | 29.99 | 662.78
CA5002 | Partida | m | Colocación guardacuerpos similar al existente en acero inoxidable AISI316L | [6 empty] | 1.78 | 301.61 | 536.87
SUMINISTRO Y COLOCACIÓN DE GUARDACUERPOS FIJO O MOVIL DE TIPOLOGÍA SIMILAR AL EXISTENTE. INCLUYENDO MATERIAL NUEVO DE APORTACIÓN PARA PREPARAR EL GUARDACUERPOS EXISTENTE, BASE DE ANCLAJE, ABRAZADERAS, TALADROS, TORNILLERÍA, SOLDADURAS, REMATES DE SOLDADURAS MEDIANTE SPRAY DE GALVANIZADO EN FRIO Y MEDIOS AUXILIARES. TODOS LOS MATERIALES EN ACERO ACERO INOXIDABLE AISI316L. INCLUSO MEDIOS AUXILIARES. TOTALMENTE TERMINADO.
|  |  |  | 06.04.02h01 | 1 | 1.78 | 0 | 0 | 1.78
[9 empty] | Total CA5002 | 1.78 | 301.61 | 536.87
CA5042 | Partida | m | Colocación de rodapies de acero inoxidable AISI316L | [6 empty] | 1.78 | 57.61 | 102.55
SUMINISTRO Y COLOCACIÓN DE RODAPIES SIMILAR AL EXISTENTE, COMO MÍNIMO DE 150X10X3MM, EN ACERO INOXIDABLE AISI316L. INCLUSO SOLDADURA, PULIDO Y MEDIOS AUXILIARES. TOTALMENTE TERMINADO.
|  |  |  | 06.04.02h01 | 1 | 1.78 | 0 | 0 | 1.78
[9 empty] | Total CA5042 | 1.78 | 57.61 | 102.55
CA6002 | Partida | u | Tornillo/tuerca de cualquier métrica instalados en zonas preparadas para ello | [6 empty] | 50 | 2 | 100
SUMINISTRO Y MONTAJE DE TORNILLO/TUERCA/ARANDELA DE CUALQUIER MÉTRICA Y MATERIAL (IDÉNTICO AL DEL EQUIPO DONDE SE VA A INSTALAR) EN ELEMENTOS EN LOS QUE SE HAN RETIRADO Y SE HAN PERDIDO. TOTALMENTE INSTALADOS.
|  |  |  | 06.04.04h01 | 46 | 0 | 0 | 0 | 46
|  |  |  | 06.04.05h01 | 4 | 0 | 0 | 0 | 4
[9 empty] | Total CA6002 | 50 | 2 | 100
[9 empty] | Total 600401 | 1 | 1402.2 | 1402.2
[9 empty] | Total 6.004 | 1 | 1402.2 | 1402.2
6.005 | Capítulo |  | Puente grúa G1 Transversal JASO 5 T | [6 empty] | 1 | 4427.93 | 4427.93
600501 | Capítulo |  | Calderería | [6 empty] | 1 | 4427.93 | 4427.93
CA5221 | Partida | m | Colocación de escala de acero galzanizado pintado | [6 empty] | 3.9 | 260.58 | 1016.26
SUMINISTRO Y COLOCACIÓN DE ESCALA TIPO CABB, CON PELDAÑOS PLANOS Y SUPERFICIE DE 22MM. INCLUSO CORTES, SOLDADURAS, REMATES DE SOLDADURAS MEDIANTE SPRAY DE GALVANIZADO EN FRIO, ANCLAJES Y MEDIOS AUXILIARES.TODOS LOS MATERIALES EN ACERO GALVANIZADO EN CALIENTE Y PINTADO APLICANDO PREVIAMENTE IMPRIMACIÓN TIPO WASH PRIMER. TOTALMENTE TERMINADO.
|  |  |  | 06.05.01h01 | 1 | 3.9 | 0 | 0 | 3.9
[9 empty] | Total CA5221 | 3.9 | 260.58 | 1016.26
CA6003 | Partida | m | Anillo de resguardo de escalera vertical de acero galvanizado formada por pletinas segun la norma UNE-EN ISO 14122-3:2017 | [6 empty] | 1.7 | 500 | 850
SUMINISTRO, MONTAJE E INSTALACIÓN DE ANILLO DE PROTECCIÓN DE RESGUARDO DE ESCALERA VERTICAL SIMILAR A LOS EXISTENTES EN LA EDAR. TOTALMENTE EJECUTADO.
|  |  |  | 06.05.01h01 | 1 | 1.7 | 0 | 0 | 1.7
[9 empty] | Total CA6003 | 1.7 | 500 | 850
CA0085 | Partida | m | Desmontaje de quitamiedos en escala fija existente | [6 empty] | 3.2 | 37.98 | 121.54
DESMONTAJE DE QUITAMIEDOS INSTALADO EN ESCALA FIJA EXISTENTE DE CUALQUIER GEOMETRÍA Y MATERIAL. INCLUSO OPERACIONES DE CORTE CON ROTAFLEX O EQUIPO DE OXICORTE, LIJADO, PULIDO, PINTADO, MEDIOS AUXILIARES Y TRANSPORTE HASTA EL PUNTO LIMPIO DE LA OBRA Y CLASIFICACIÓN. TOTALMENTE TERMINADO.
|  |  |  | 06.05.01h01 | 1 | 3.2 | 0 | 0 | 3.2
[9 empty] | Total CA0085 | 3.2 | 37.98 | 121.54
CA6004 | Partida | u | Reparación de jaula de acceso a puente grúa | [6 empty] | 1 | 1500 | 1500
REPARACIÓN DE GOLPE EN LA JAULA DE ACCESO A PUENTE GRÚA DEL PRETRATAMIENTO (ZONA G1). INCLUIDOS TODOS LOS MATERIALES Y LOS MEDIOS NECESARIOS PARA SU CORRECTA REPARACIÓN. TOTALMENTE ACABADO.
|  |  |  | 06.05.02h01 | 1 | 0 | 0 | 0 | 1
[9 empty] | Total CA6004 | 1 | 1500 | 1500
CA5240 | Partida | m2 | Colocación de tramex | [6 empty] | 0.5 | 70 | 35
PAVIMENTO DE REJILLA ELECTROSOLDADA ANTIDESLIZANTE, DE 30X30 MM DE PASO DE MALLA, ACABADO GALVANIZADO EN CALIENTE, REALIZADA CON PLETINAS PORTANTES DE ACERO LAMINADO UNE-EN 10025 S235JR, EN PERFIL PLANO LAMINADO EN CALIENTE, DE 20X2 MM, SEPARADAS 34 MM ENTRE SÍ, SEPARADORES DE VARILLA CUADRADA RETORCIDA, DE ACERO CON BAJO CONTENIDO EN CARBONO UNE-EN ISO 16120-2 C4D, DE 4 MM DE LADO, SEPARADOS 30 MM ENTRE SÍ Y MARCO DE ACERO LAMINADO UNE-EN 10025 S235JR, EN PERFIL OMEGA LAMINADO EN CALIENTE, DE 20X2 MM, FIJADO CON PIEZAS DE SUJECIÓN. TOTALMENTE INSTALADO.
|  |  |  | 06.05.01h01 | 1 | 0.65 | 0.77 | 0 | 0.5
[9 empty] | Total CA5240 | 0.5 | 70 | 35
CA0100 | Partida | kg | Acero en perfil galvanizado | [6 empty] | 37.05 | 24.43 | 905.13
ACERO TIPO S 275 JR GALVANIZADO CALIENTE EN PERFILES, INCLUYENDO EL SUMINISTRO, CORTE, DOBLADO, MONTAJE, SOLDADURA, SPRAY GALVANIZADO EN FRIO PARA REMATES, OPERACIONES Y MEDIOS AUXILIARES NECESARIOS. TOTALMENTE TERMINADO
|  |  |  | 06.05.01h01 | 2 | 0.65 | 0 | 17.9 | 23.27
[5 empty] | 1 | 0.77 | 0 | 17.9 | 13.78
[9 empty] | Total CA0100 | 37.05 | 24.43 | 905.13
[9 empty] | Total 600501 | 1 | 4427.93 | 4427.93
[9 empty] | Total 6.005 | 1 | 4427.93 | 4427.93
6.006 | Capítulo |  | Puente grúa G2-G3 Pozo bombas GH 16 t | [6 empty] | 1 | 0 | 0
6.007 | Capítulo |  | Puente grúa G2-G3 Pozo bombas JASO 8 t | [6 empty] | 1 | 0 | 0
6.008 | Capítulo |  | Puente grúa Desbaste de finos GH 16 t | [6 empty] | 1 | 48.85 | 48.85
600801 | Capítulo |  | Calderería | [6 empty] | 1 | 48.85 | 48.85
CA0112 | Partida | kg | Acero en chapa galvanizada | [6 empty] | 2.5 | 19.54 | 48.85
ACERO TIPO S 275 JR GALVANIZADO EN CALIENTE PARA PLACA DE ANCLAJES Y CHAPA ANTIDESLIZANTE. INCLUYENDO EL SUMINISTRO, CORTE, MONTAJE, SOLDADURA, TALADROS, TORNILLOS, ARANDELAS, SPRAY EN FRIO PARA REMATES, OPERACIONES Y MEDIOS AUXILIARES NECESARIOS. TOTALMENTE TERMINADO.
|  |  |  | 06.08.01h01 | 1 | 2.5 | 0 | 0 | 2.5
[9 empty] | Total CA0112 | 2.5 | 19.54 | 48.85
[9 empty] | Total 600801 | 1 | 48.85 | 48.85
[9 empty] | Total 6.008 | 1 | 48.85 | 48.85
6.009 | Capítulo |  | Puente grúa Desbaste de finos JASO 5 t | [6 empty] | 1 | 0 | 0
6.010 | Capítulo |  | Cuchara anfibia G1-Gruesos | [6 empty] | 1 | 0 | 0
6.011 | Capítulo |  | Cuchara anfibia G2-G3 finos | [6 empty] | 1 | 0 | 0
6.012 | Capítulo |  | Balancín Tamices 10 t | [6 empty] | 1 | 0 | 0
6.013 | Capítulo |  | Balancín Tamices 8 t | [6 empty] | 1 | 0 | 0
6.014 | Capítulo |  | Pulpo crueceta 5 t | [6 empty] | 1 | 0 | 0
6.015 | Capítulo |  | Predesarenado | [6 empty] | 1 | 1781.91 | 1781.91
601501 | Capítulo |  | Calderería | [6 empty] | 1 | 1781.91 | 1781.91
CA5000 | Partida | m | Colocación guardacuerpos similar al existente en acero galvanizado | [6 empty] | 0.5 | 157.01 | 78.51
SUMINISTRO Y COLOCACIÓN DE GUARDACUERPOS FIJO O MOVIL DE TIPOLOGÍA SIMILAR AL EXISTENTE. INCLUYENDO MATERIAL NUEVO DE APORTACIÓN PARA PREPARAR EL GUARDACUERPOS EXISTENTE, BASE DE ANCLAJE, ABRAZADERAS, TALADROS, TORNILLERÍA, SOLDADURAS, REMATES DE SOLDADURAS MEDIANTE SPRAY DE GALVANIZADO EN FRIO Y MEDIOS AUXILIARES. TODOS LOS MATERIALES EN ACERO GALVANIZADO EN CALIENTE. INCLUSO MEDIOS AUXILIARES. TOTALMENTE TERMINADO.
|  |  |  | 06.15.04h01 | 1 | 0.5 | 0 | 0 | 0.5
[9 empty] | Total CA5000 | 0.5 | 157.01 | 78.51
CA5020 | Partida | ud | Colocación de bisagra con cierre automático en acero galvanizado | [6 empty] | 6 | 49.5 | 297
SUMINISTRO Y COLOCACIÓN DE BISAGRA CON CIERRE AUTOMÁTICO EN ACERO GALVANIZADO EN CALIENTE. INCLUSO SOLDADURA, REMATES DE SOLDADURAS MEDIANTE SPRAY DE GALVANIZADO EN FRIO Y MEDIOS AUXILIARES. TOTALMENTE TERMINADO.
|  |  |  | 06.15.01h01 | 4 | 0 | 0 | 0 | 4
|  |  |  | 06.15.04h01 | 2 | 0 | 0 | 0 | 2
[9 empty] | Total CA5020 | 6 | 49.5 | 297
CA5030 | Partida | m2 | Colocación de puerta en guardacuerpos existente de acero galvanizado | [6 empty] | 2.86 | 204.11 | 583.75
SUMINISTRO Y COLOCACIÓN DE PUERTA DE TIPOLOGÍA SIMILAR AL GUARDACUERPOS EXISTENTE. INCLUSO MATERIAL NUEVO DE APORTACIÓN PARA PREPARAR EL GUARDACUERPOS PARA LA NUEVA PUERTA, SOLDADURA, REMATES DE SOLDADURAS MEDIANTE SPRAY DE GALVANIZADO EN FRIO Y MEDIOS AUXILIARES. TODOS LOS MATERIALES EN ACERO GALVANIZADO EN CALIENTE. TOTALMENTE TERMINADO.
|  |  |  | 06.15.01h01 | 2 | 0.8 | 0 | 1.1 | 1.76
|  |  |  | 06.15.04h01 | 1 | 1 | 0 | 1.1 | 1.1
[9 empty] | Total CA5030 | 2.86 | 204.11 | 583.75
CA5040 | Partida | m | Colocación de rodapies de acero galvanizado | [6 empty] | 1.6 | 29.99 | 47.98
SUMINISTRO Y COLOCACIÓN DE RODAPIES SIMILAR AL EXISTENTE, COMO MÍNIMO DE 150X10X3MM, EN ACERO GALVANIZADO EN CALIENTE. INCLUSO SOLDADURA, REMATES DE SOLDADURAS MEDIANTE SPRAY DE GALVANIZADO EN FRIO Y MEDIOS AUXILIARES. TOTALMENTE TERMINADO.
|  |  |  | 06.15.01h01 | 2 | 0.8 | 0 | 0 | 1.6
[9 empty] | Total CA5040 | 1.6 | 29.99 | 47.98
CA5142 | Partida | m2 | Colocación de protección mediante chapa perforada >0,5m2 de acero galvanizado en caliente pintado | [6 empty] | 0.53 | 302.68 | 160.42
SUMINISTRO Y COLOCACIÓN DE PROTECCIÓN MEDIANTE CHAPA PERFORADA MAYOR DE 0,5M2 DE HASTA 5MM DE ESPESOR Y AGUJERO D=8MM. INCLUSO CURVADO DE LA CHAPA SI FUERA NECESARIO, PERFILES DE APOYO Y REFUERZO, NEOPRENOS DE AISLANTE, ASAS, TALADROS, TORNILLERÍA, SOLDADURAS, REMATES DE SOLDADURAS MEDIANTE SPRAY DE GALVANIZADO EN FRIO Y MEDIOS AUXILIARES. TODOS LOS MATERIALES EN ACERO GALVANIZADO EN CALIENTE Y PINTADO APLICANDO PREVIAMENTE IMPRIMACIÓN TIPO WASH PRIMER. TOTALMENTE TERMINADO.
|  |  |  | 06.15.05h01 | 1 | 1.27 | 0.42 | 0 | 0.53
[9 empty] | Total CA5142 | 0.53 | 302.68 | 160.42
CA5232 | Partida | ud | Colocación de pestillo para fijación de tapa o trámex en acero inoxidable AISI316L | [6 empty] | 1 | 114.25 | 114.25
SUMINISTRO Y COLOCACIÓN DE PESTILLO CON LLAVE DE APERTURA TRIANGULAR Y REGULABLE EN ALTURA FIJADO A TAPA O TRÁMEX MEDIANTE TUERCA Y ARANDELAS DE TEFLÓN, Y ANGULAR DE 50X20X50X4MM COMO TOPE. INCLUSO PERFORACIONES EN LA TAPA SI SON NECESARIAS Y EN LA ESTRUCTURA PARA COLOCACIÓN DEL TOPE, TORNILLERÍA, LLAVE DE APERTURA TRIANGULAR Y MEDIOS AUXILIARES. TODOS LOS MATERIALES EN ACERO INOXIDABLE AISI316L. TOTALMENTE TERMINADO.
|  |  |  | 06.15.01h01 | 1 | 0 | 0 | 0 | 1
[9 empty] | Total CA5232 | 1 | 114.25 | 114.25
CA0000 | Partida | u | Revisión de línea de vida existente | [6 empty] | 2 | 250 | 500
REVISIÓN DEL ESTADO Y ANCLAJES DE LINEA DE VIDA EXISTENTE INCLUSO EMISIÓN DEL CORRESPONDIENTE CERTIFICADO DE APTITUD DE LA MISMA. SE INCLUYEN TODOS LOS MEDIOS NECESARIOS PARA PROCEDER A SU REVISIÓN. TOTALMENTE EJECUTADO.
|  |  |  | 06.15.03h01 | 2 | 0 | 0 | 0 | 2
[9 empty] | Total CA0000 | 2 | 250 | 500
[9 empty] | Total 601501 | 1 | 1781.91 | 1781.91
[9 empty] | Total 6.015 | 1 | 1781.91 | 1781.91
6.016 | Capítulo |  | Desarenado | [6 empty] | 1 | 6433.22 | 6433.22
601601 | Capítulo |  | Calderería | [6 empty] | 1 | 6433.22 | 6433.22
CA5000 | Partida | m | Colocación guardacuerpos similar al existente en acero galvanizado | [6 empty] | 1.38 | 157.01 | 216.67
SUMINISTRO Y COLOCACIÓN DE GUARDACUERPOS FIJO O MOVIL DE TIPOLOGÍA SIMILAR AL EXISTENTE. INCLUYENDO MATERIAL NUEVO DE APORTACIÓN PARA PREPARAR EL GUARDACUERPOS EXISTENTE, BASE DE ANCLAJE, ABRAZADERAS, TALADROS, TORNILLERÍA, SOLDADURAS, REMATES DE SOLDADURAS MEDIANTE SPRAY DE GALVANIZADO EN FRIO Y MEDIOS AUXILIARES. TODOS LOS MATERIALES EN ACERO GALVANIZADO EN CALIENTE. INCLUSO MEDIOS AUXILIARES. TOTALMENTE TERMINADO.
|  |  |  | 06.16.01h01 | 3 | 0.46 | 0 | 0 | 1.38
[9 empty] | Total CA5000 | 1.38 | 157.01 | 216.67
CA5030 | Partida | m2 | Colocación de puerta en guardacuerpos existente de acero galvanizado | [6 empty] | 1.52 | 204.11 | 310.25
SUMINISTRO Y COLOCACIÓN DE PUERTA DE TIPOLOGÍA SIMILAR AL GUARDACUERPOS EXISTENTE. INCLUSO MATERIAL NUEVO DE APORTACIÓN PARA PREPARAR EL GUARDACUERPOS PARA LA NUEVA PUERTA, SOLDADURA, REMATES DE SOLDADURAS MEDIANTE SPRAY DE GALVANIZADO EN FRIO Y MEDIOS AUXILIARES. TODOS LOS MATERIALES EN ACERO GALVANIZADO EN CALIENTE. TOTALMENTE TERMINADO.
|  |  |  | 06.16.01h01 | 3 | 0.46 | 0 | 1.1 | 1.52
[9 empty] | Total CA5030 | 1.52 | 204.11 | 310.25
CA5020 | Partida | ud | Colocación de bisagra con cierre automático en acero galvanizado | [6 empty] | 6 | 49.5 | 297
SUMINISTRO Y COLOCACIÓN DE BISAGRA CON CIERRE AUTOMÁTICO EN ACERO GALVANIZADO EN CALIENTE. INCLUSO SOLDADURA, REMATES DE SOLDADURAS MEDIANTE SPRAY DE GALVANIZADO EN FRIO Y MEDIOS AUXILIARES. TOTALMENTE TERMINADO.
|  |  |  | 06.16.01h01 | 3 | 2 | 0 | 0 | 6
[9 empty] | Total CA5020 | 6 | 49.5 | 297
CA5001 | Partida | m | Colocación guardacuerpos similar al existente en acero galvanizado pintado | [6 empty] | 18.25 | 188.41 | 3438.48
SUMINISTRO Y COLOCACIÓN DE GUARDACUERPOS FIJO O MOVIL DE TIPOLOGÍA SIMILAR AL EXISTENTE. INCLUYENDO MATERIAL NUEVO DE APORTACIÓN PARA PREPARAR EL GUARDACUERPOS EXISTENTE, BASE DE ANCLAJE, ABRAZADERAS, TALADROS, TORNILLERÍA, SOLDADURAS, REMATES DE SOLDADURAS MEDIANTE SPRAY DE GALVANIZADO EN FRIO Y MEDIOS AUXILIARES. TODOS LOS MATERIALES EN ACERO GALVANIZADO EN CALIENTE Y PINTADO APLICANDO PREVIAMENTE IMPRIMACIÓN TIPO WASH PRIMER. INCLUSO MEDIOS AUXILIARES. TOTALMENTE TERMINADO.
|  |  |  | 06.16.02h01 | 1 | 3 | 0 | 0 | 3
|  |  |  | 06.16.03h01 | 2 | 1 | 0 | 0 | 2
|  |  |  | 06.16.04h01 | 8 | 1.5 | 0 | 0 | 12
|  |  |  | 06.16.05h01 | 1 | 1.25 | 0 | 0 | 1.25
[9 empty] | Total CA5001 | 18.25 | 188.41 | 3438.48
CA5041 | Partida | m | Colocación de rodapies de acero galvanizado pintado | [6 empty] | 18.25 | 35.99 | 656.82
SUMINISTRO Y COLOCACIÓN DE RODAPIES SIMILAR AL EXISTENTE, COMO MÍNIMO DE 150X10X3MM, EN ACERO GALVANIZADO EN CALIENTE Y PINTADO APLICANDO PREVIAMENTE IMPRIMACIÓN TIPO WASH PRIMER. INCLUSO SOLDADURA, REMATES DE SOLDADURAS MEDIANTE SPRAY DE GALVANIZADO EN FRIO Y MEDIOS AUXILIARES. TOTALMENTE TERMINADO.
|  |  |  | 06.16.02h01 | 1 | 3 | 0 | 0 | 3
|  |  |  | 06.16.03h01 | 2 | 1 | 0 | 0 | 2
|  |  |  | 06.16.04h01 | 8 | 1.5 | 0 | 0 | 12
|  |  |  | 06.16.05h01 | 1 | 1.25 | 0 | 0 | 1.25
[9 empty] | Total CA5041 | 18.25 | 35.99 | 656.82
CA0097 | Partida | u | Desmontaje de puerta existente de dimensiones 1.3x2.8 m aprox. | [6 empty] | 1 | 150 | 150
DESMONTAJE DE PUERTA EXISTENTE INCLUSO TRANSPORTE A VERTEDERO Y GESTIÓN DE RESIDUOS. TOTALMENTE ACABADO.
|  |  |  | 06.16.06h01 | 1 | 0 | 0 | 0 | 1
[9 empty] | Total CA0097 | 1 | 150 | 150
CA6005 | Partida | m2 | Bloque de hormigón totalmente ejecutado | [6 empty] | 3.64 | 100 | 364
MURETE DE 20 CM DE ESPESOR DE FÁBRICA, DE BLOQUE HUECO DE HORMIGÓN SIMILAR AL EXISTENTE, PARA REVESTIR, DIMENSIONES 40X20X20 CM, RESISTENCIA NORMALIZADA R10 (10 N/MM²), RECIBIDO SI ES NECESARIO CON MORTERO DE CEMENTO INDUSTRIAL, COLOR GRIS, M-7,5, SUMINISTRADO A GRANEL, CON PILASTRAS INTERMEDIAS Y ZUNCHO DE CORONACIÓN, DE HORMIGÓN CON ARMADURA DE ACERO UNE-EN 10080 B 500 S, CUANTÍA 5 KG/M². TOTALMENTE EJECUTADO.
|  |  |  | 06.16.05h01 | 1 | 1.3 | 2.8 | 0 | 3.64
[9 empty] | Total CA6005 | 3.64 | 100 | 364
CA0000 | Partida | u | Revisión de línea de vida existente | [6 empty] | 4 | 250 | 1000
REVISIÓN DEL ESTADO Y ANCLAJES DE LINEA DE VIDA EXISTENTE INCLUSO EMISIÓN DEL CORRESPONDIENTE CERTIFICADO DE APTITUD DE LA MISMA. SE INCLUYEN TODOS LOS MEDIOS NECESARIOS PARA PROCEDER A SU REVISIÓN. TOTALMENTE EJECUTADO.
|  |  |  | 06.16.06h01 | 4 | 0 | 0 | 0 | 4
[9 empty] | Total CA0000 | 4 | 250 | 1000
[9 empty] | Total 601601 | 1 | 6433.22 | 6433.22
[9 empty] | Total 6.016 | 1 | 6433.22 | 6433.22
6.017 | Capítulo |  | Separador de flotantes | [6 empty] | 1 | 5005.16 | 5005.16
601701 | Capítulo |  | Calderería | [6 empty] | 1 | 5005.16 | 5005.16
CA5001 | Partida | m | Colocación guardacuerpos similar al existente en acero galvanizado pintado | [6 empty] | 2.6 | 188.41 | 489.87
SUMINISTRO Y COLOCACIÓN DE GUARDACUERPOS FIJO O MOVIL DE TIPOLOGÍA SIMILAR AL EXISTENTE. INCLUYENDO MATERIAL NUEVO DE APORTACIÓN PARA PREPARAR EL GUARDACUERPOS EXISTENTE, BASE DE ANCLAJE, ABRAZADERAS, TALADROS, TORNILLERÍA, SOLDADURAS, REMATES DE SOLDADURAS MEDIANTE SPRAY DE GALVANIZADO EN FRIO Y MEDIOS AUXILIARES. TODOS LOS MATERIALES EN ACERO GALVANIZADO EN CALIENTE Y PINTADO APLICANDO PREVIAMENTE IMPRIMACIÓN TIPO WASH PRIMER. INCLUSO MEDIOS AUXILIARES. TOTALMENTE TERMINADO.
|  |  |  | 06.17.06h01 | 2 | 0.2 | 0 | 0 | 0.4
|  |  |  | 06.17.07h01 | 1 | 2.2 | 0 | 0 | 2.2
[9 empty] | Total CA5001 | 2.6 | 188.41 | 489.87
CA5041 | Partida | m | Colocación de rodapies de acero galvanizado pintado | [6 empty] | 2.6 | 35.99 | 93.57
SUMINISTRO Y COLOCACIÓN DE RODAPIES SIMILAR AL EXISTENTE, COMO MÍNIMO DE 150X10X3MM, EN ACERO GALVANIZADO EN CALIENTE Y PINTADO APLICANDO PREVIAMENTE IMPRIMACIÓN TIPO WASH PRIMER. INCLUSO SOLDADURA, REMATES DE SOLDADURAS MEDIANTE SPRAY DE GALVANIZADO EN FRIO Y MEDIOS AUXILIARES. TOTALMENTE TERMINADO.
|  |  |  | 06.17.06h01 | 2 | 0.2 | 0 | 0 | 0.4
|  |  |  | 06.17.07h01 | 1 | 2.2 | 0 | 0 | 2.2
[9 empty] | Total CA5041 | 2.6 | 35.99 | 93.57
CA6000 | Partida | m2 | Colocación de malla de cierre de acero galvanizado similar a la existente. Incluido marco exterior. Totalmente colocado | [6 empty] | 9.02 | 450 | 4059
SUMINISTRO, MONTAJE E INSTALACIÓN DE CERRAMIENTO DE MALLA DE CIERRE DE ACERO GALVANIZADO SIMILAR A LA EXISTENTE, ACABADO GALVANIZADO. TOTALMENTE INSTALADA.
|  |  |  | 06.17.01h01 | 1 | 8.2 | 1.1 | 0 | 9.02
[9 empty] | Total CA6000 | 9.02 | 450 | 4059
CA5132 | Partida | m2 | Colocación de protección mediante chapa perforada <=0,5m2 de acero inoxidable AISI316L | [6 empty] | 0.12 | 545.1 | 65.41
SUMINISTRO Y COLOCACIÓN DE PROTECCIÓN MEDIANTE CHAPA PERFORADA MENOR O IGUAL A 0,5M2 DE HASTA 5MM DE ESPESOR Y AGUJERO D=8MM. INCLUSO CURVADO DE LA CHAPA SI FUERA NECESARIO, PERFILES DE APOYO Y REFUERZO, NEOPRENOS DE AISLANTE, ASAS, TALADROS, TORNILLERÍA, SOLDADURAS, PULIDO Y MEDIOS AUXILIARES. TODOS LOS MATERIALES EN ACERO INOXIDABLE AISI316L. TOTALMENTE TERMINADO.
|  |  |  | 06.17.03h01 | 1 | 0.4 | 0.3 | 0 | 0.12
[9 empty] | Total CA5132 | 0.12 | 545.1 | 65.41
CA0100 | Partida | kg | Acero en perfil galvanizado | [6 empty] | 12.17 | 24.43 | 297.31
ACERO TIPO S 275 JR GALVANIZADO CALIENTE EN PERFILES, INCLUYENDO EL SUMINISTRO, CORTE, DOBLADO, MONTAJE, SOLDADURA, SPRAY GALVANIZADO EN FRIO PARA REMATES, OPERACIONES Y MEDIOS AUXILIARES NECESARIOS. TOTALMENTE TERMINADO
|  |  |  | 06.17.04h01 | 1 | 0.17 | 0.65 | 39.45 | 4.36
|  |  |  | 06.17.04h01 | 1 | 1.1 | 0 | 7.1 | 7.81
[9 empty] | Total CA0100 | 12.17 | 24.43 | 297.31
[9 empty] | Total 601701 | 1 | 5005.16 | 5005.16
[9 empty] | Total 6.017 | 1 | 5005.16 | 5005.16
6.018 | Capítulo |  | Clasificadores de arenas | [6 empty] | 1 | 4174.35 | 4174.35
601801 | Capítulo |  | Calderería | [6 empty] | 1 | 4174.35 | 4174.35
CA5131 | Partida | m2 | Colocación de protección mediante chapa perforada <=0,5m2 de acero galvanizado en caliente pintado | [6 empty] | 2.87 | 340.51 | 977.26
SUMINISTRO Y COLOCACIÓN DE PROTECCIÓN MEDIANTE CHAPA PERFORADA MENOR O IGUAL A 0,5M2 DE HASTA 5MM DE ESPESOR Y AGUJERO D=8MM. INCLUSO CURVADO DE LA CHAPA SI FUERA NECESARIO, PERFILES DE APOYO Y REFUERZO, NEOPRENOS DE AISLANTE, ASAS, TALADROS, TORNILLERÍA, SOLDADURAS, REMATES DE SOLDADURAS MEDIANTE SPRAY DE GALVANIZADO EN FRIO Y MEDIOS AUXILIARES. TODOS LOS MATERIALES EN ACERO GALVANIZADO EN CALIENTE Y PINTADO APLICANDO PREVIAMENTE IMPRIMACIÓN TIPO WASH PRIMER. TOTALMENTE TERMINADO.
|  |  |  | 06.18.01h1 | 1 | 2.5 | 0.5 | 0 | 1.25
|  |  |  | 06.18.01h1 | 1 | 0.95 | 1.7 | 0 | 1.62
[9 empty] | Total CA5131 | 2.87 | 340.51 | 977.26
CA5132 | Partida | m2 | Colocación de protección mediante chapa perforada <=0,5m2 de acero inoxidable AISI316L | [6 empty] | 0.14 | 545.1 | 76.31
SUMINISTRO Y COLOCACIÓN DE PROTECCIÓN MEDIANTE CHAPA PERFORADA MENOR O IGUAL A 0,5M2 DE HASTA 5MM DE ESPESOR Y AGUJERO D=8MM. INCLUSO CURVADO DE LA CHAPA SI FUERA NECESARIO, PERFILES DE APOYO Y REFUERZO, NEOPRENOS DE AISLANTE, ASAS, TALADROS, TORNILLERÍA, SOLDADURAS, PULIDO Y MEDIOS AUXILIARES. TODOS LOS MATERIALES EN ACERO INOXIDABLE AISI316L. TOTALMENTE TERMINADO.
|  |  |  | 06.18.03h01 | 2 | 3.14 | 0.15 | 0.15 | 0.14
[9 empty] | Total CA5132 | 0.14 | 545.1 | 76.31
CA0080 | Partida | m | Desmontaje de escala fija existente | [6 empty] | 1 | 41.15 | 41.15
DESMONTAJE DE ESCALA FIJA EXISTENTE DE CUALQUIER GEOMETRÍA Y MATERIAL. INCLUSO OPERACIONES DE CORTE CON ROTAFLEX O EQUIPO DE OXICORTE, LIJADO, PULIDO, PINTADO, MEDIOS AUXILIARES Y TRANSPORTE HASTA EL PUNTO LIMPIO DE LA OBRA Y CLASIFICACIÓN. TOTALMENTE TERMINADO.
|  |  |  | 06.18.04h01 | 1 | 0 | 0 | 0 | 1
[9 empty] | Total CA0080 | 1 | 41.15 | 41.15
CA5220 | Partida | m | Colocación de escala de acero galvanizado | [6 empty] | 2.12 | 217.15 | 460.36
SUMINISTRO Y COLOCACIÓN DE ESCALA TIPO CABB, CON PELDAÑOS PLANOS Y SUPERFICIE DE 22MM. INCLUSO CORTES, SOLDADURAS, REMATES DE SOLDADURAS MEDIANTE SPRAY DE GALVANIZADO EN FRIO, ANCLAJES Y MEDIOS AUXILIARES. TODOS LOS MATERIALES EN ACERO GALVANIZADO EN CALIENTE. TOTALMENTE TERMINADO.
|  |  |  | 06.18.04h01 | 1 | 2.12 | 0 | 0 | 2.12
[9 empty] | Total CA5220 | 2.12 | 217.15 | 460.36
CA5030 | Partida | m2 | Colocación de puerta en guardacuerpos existente de acero galvanizado | [6 empty] | 0.62 | 204.11 | 126.55
SUMINISTRO Y COLOCACIÓN DE PUERTA DE TIPOLOGÍA SIMILAR AL GUARDACUERPOS EXISTENTE. INCLUSO MATERIAL NUEVO DE APORTACIÓN PARA PREPARAR EL GUARDACUERPOS PARA LA NUEVA PUERTA, SOLDADURA, REMATES DE SOLDADURAS MEDIANTE SPRAY DE GALVANIZADO EN FRIO Y MEDIOS AUXILIARES. TODOS LOS MATERIALES EN ACERO GALVANIZADO EN CALIENTE. TOTALMENTE TERMINADO.
|  |  |  | 06.18.04h01 | 1 | 0.56 | 0 | 1.1 | 0.62
[9 empty] | Total CA5030 | 0.62 | 204.11 | 126.55
CA5040 | Partida | m | Colocación de rodapies de acero galvanizado | [6 empty] | 0.56 | 29.99 | 16.79
SUMINISTRO Y COLOCACIÓN DE RODAPIES SIMILAR AL EXISTENTE, COMO MÍNIMO DE 150X10X3MM, EN ACERO GALVANIZADO EN CALIENTE. INCLUSO SOLDADURA, REMATES DE SOLDADURAS MEDIANTE SPRAY DE GALVANIZADO EN FRIO Y MEDIOS AUXILIARES. TOTALMENTE TERMINADO.
|  |  |  | 06.18.04h01 | 1 | 0.56 | 0 | 0 | 0.56
[9 empty] | Total CA5040 | 0.56 | 29.99 | 16.79
CA5020 | Partida | ud | Colocación de bisagra con cierre automático en acero galvanizado | [6 empty] | 2 | 49.5 | 99
SUMINISTRO Y COLOCACIÓN DE BISAGRA CON CIERRE AUTOMÁTICO EN ACERO GALVANIZADO EN CALIENTE. INCLUSO SOLDADURA, REMATES DE SOLDADURAS MEDIANTE SPRAY DE GALVANIZADO EN FRIO Y MEDIOS AUXILIARES. TOTALMENTE TERMINADO.
|  |  |  | 06.18.04h01 | 2 | 0 | 0 | 0 | 2
[9 empty] | Total CA5020 | 2 | 49.5 | 99
CA5001 | Partida | m | Colocación guardacuerpos similar al existente en acero galvanizado pintado | [6 empty] | 2.8 | 188.41 | 527.55
SUMINISTRO Y COLOCACIÓN DE GUARDACUERPOS FIJO O MOVIL DE TIPOLOGÍA SIMILAR AL EXISTENTE. INCLUYENDO MATERIAL NUEVO DE APORTACIÓN PARA PREPARAR EL GUARDACUERPOS EXISTENTE, BASE DE ANCLAJE, ABRAZADERAS, TALADROS, TORNILLERÍA, SOLDADURAS, REMATES DE SOLDADURAS MEDIANTE SPRAY DE GALVANIZADO EN FRIO Y MEDIOS AUXILIARES. TODOS LOS MATERIALES EN ACERO GALVANIZADO EN CALIENTE Y PINTADO APLICANDO PREVIAMENTE IMPRIMACIÓN TIPO WASH PRIMER. INCLUSO MEDIOS AUXILIARES. TOTALMENTE TERMINADO.
|  |  |  | 06.18.06h01 | 7 | 0.4 | 0 | 0 | 2.8
[9 empty] | Total CA5001 | 2.8 | 188.41 | 527.55
CA5041 | Partida | m | Colocación de rodapies de acero galvanizado pintado | [6 empty] | 2.8 | 35.99 | 100.77
SUMINISTRO Y COLOCACIÓN DE RODAPIES SIMILAR AL EXISTENTE, COMO MÍNIMO DE 150X10X3MM, EN ACERO GALVANIZADO EN CALIENTE Y PINTADO APLICANDO PREVIAMENTE IMPRIMACIÓN TIPO WASH PRIMER. INCLUSO SOLDADURA, REMATES DE SOLDADURAS MEDIANTE SPRAY DE GALVANIZADO EN FRIO Y MEDIOS AUXILIARES. TOTALMENTE TERMINADO.
|  |  |  | 06.18.06h01 | 7 | 0.4 | 0 | 0 | 2.8
[9 empty] | Total CA5041 | 2.8 | 35.99 | 100.77
CA5232 | Partida | ud | Colocación de pestillo para fijación de tapa o trámex en acero inoxidable AISI316L | [6 empty] | 1 | 114.25 | 114.25
SUMINISTRO Y COLOCACIÓN DE PESTILLO CON LLAVE DE APERTURA TRIANGULAR Y REGULABLE EN ALTURA FIJADO A TAPA O TRÁMEX MEDIANTE TUERCA Y ARANDELAS DE TEFLÓN, Y ANGULAR DE 50X20X50X4MM COMO TOPE. INCLUSO PERFORACIONES EN LA TAPA SI SON NECESARIAS Y EN LA ESTRUCTURA PARA COLOCACIÓN DEL TOPE, TORNILLERÍA, LLAVE DE APERTURA TRIANGULAR Y MEDIOS AUXILIARES. TODOS LOS MATERIALES EN ACERO INOXIDABLE AISI316L. TOTALMENTE TERMINADO.
|  |  |  | 06.18.07h01 | 1 | 0 | 0 | 0 | 1
[9 empty] | Total CA5232 | 1 | 114.25 | 114.25
CA6002 | Partida | u | Tornillo/tuerca de cualquier métrica instalados en zonas preparadas para ello | [6 empty] | 24 | 2 | 48
SUMINISTRO Y MONTAJE DE TORNILLO/TUERCA/ARANDELA DE CUALQUIER MÉTRICA Y MATERIAL (IDÉNTICO AL DEL EQUIPO DONDE SE VA A INSTALAR) EN ELEMENTOS EN LOS QUE SE HAN RETIRADO Y SE HAN PERDIDO. TOTALMENTE INSTALADOS.
|  |  |  | 06.18.05h01 | 24 | 0 | 0 | 0 | 24
[9 empty] | Total CA6002 | 24 | 2 | 48
CA0113 | Partida | kg | Acero en chapa galvanizada pintada | [6 empty] | 71.01 | 22.34 | 1586.36
ACERO TIPO S 275 JR GALVANIZADO EN CALIENTE Y PINTADO, INCLUYENDO EL SUMINISTRO, CORTE, MONTAJE, SOLDADURA, TALADROS, TORNILLOS, ARANDELAS, SPRAY EN FRIO PARA REMATES, IMPRIMACIÓN TIPO WASH PRIMER, OPERACIONES Y MEDIOS AUXILIARES NECESARIOS. TOTALMENTE TERMINADO
|  |  |  | 06.18.02h01 | 1 | 1.5 | 2 | 23.67 | 71.01
[9 empty] | Total CA0113 | 71.01 | 22.34 | 1586.36
[9 empty] | Total 601801 | 1 | 4174.35 | 4174.35
[9 empty] | Total 6.018 | 1 | 4174.35 | 4174.35
6.019 | Capítulo |  | Lavador de arenas | [6 empty] | 1 | 2081.32 | 2081.32
601901 | Capítulo |  | Calderería | [6 empty] | 1 | 2081.32 | 2081.32
CA0080 | Partida | m | Desmontaje de escala fija existente | [6 empty] | 1 | 41.15 | 41.15
DESMONTAJE DE ESCALA FIJA EXISTENTE DE CUALQUIER GEOMETRÍA Y MATERIAL. INCLUSO OPERACIONES DE CORTE CON ROTAFLEX O EQUIPO DE OXICORTE, LIJADO, PULIDO, PINTADO, MEDIOS AUXILIARES Y TRANSPORTE HASTA EL PUNTO LIMPIO DE LA OBRA Y CLASIFICACIÓN. TOTALMENTE TERMINADO.
|  |  |  | 06.19.01h01 | 1 | 0 | 0 | 0 | 1
[9 empty] | Total CA0080 | 1 | 41.15 | 41.15
CA5222 | Partida | m | Colocación de escala de acero inoxidable AISI316L | [6 empty] | 3.7 | 283 | 1047.1
SUMINISTRO Y COLOCACIÓN DE ESCALA TIPO CABB, CON PELDAÑOS PLANOS Y SUPERFICIE DE 22MM. PUERTA DE TIPOLOGÍA SIMILAR AL GUARDACUERPOS EXISTENTE. INCLUSO ANCLAJES, SOLDADURA, PULIDO Y MEDIOS AUXILIARES. TODOS LOS MATERIALES EN ACERO INOXIDABLE AISI316L. TOTALMENTE TERMINADO.
|  |  |  | 06.19.01h01 | 1 | 3.7 | 0 | 0 | 3.7
[9 empty] | Total CA5222 | 3.7 | 283 | 1047.1
CA5002 | Partida | m | Colocación guardacuerpos similar al existente en acero inoxidable AISI316L | [6 empty] | 0.56 | 301.61 | 168.9
SUMINISTRO Y COLOCACIÓN DE GUARDACUERPOS FIJO O MOVIL DE TIPOLOGÍA SIMILAR AL EXISTENTE. INCLUYENDO MATERIAL NUEVO DE APORTACIÓN PARA PREPARAR EL GUARDACUERPOS EXISTENTE, BASE DE ANCLAJE, ABRAZADERAS, TALADROS, TORNILLERÍA, SOLDADURAS, REMATES DE SOLDADURAS MEDIANTE SPRAY DE GALVANIZADO EN FRIO Y MEDIOS AUXILIARES. TODOS LOS MATERIALES EN ACERO ACERO INOXIDABLE AISI316L. INCLUSO MEDIOS AUXILIARES. TOTALMENTE TERMINADO.
|  |  |  | 06.19.01h01 | 1 | 0.56 | 0 | 0 | 0.56
[9 empty] | Total CA5002 | 0.56 | 301.61 | 168.9
CA5032 | Partida | m2 | Colocación de puerta en guardacuerpos existente de acero inoxidable AISI316L | [6 empty] | 0.51 | 392.09 | 199.97
SUMINISTRO Y COLOCACIÓN DE PUERTA DE TIPOLOGÍA SIMILAR AL GUARDACUERPOS EXISTENTE. INCLUSO MATERIAL NUEVO DE APORTACIÓN PARA PREPARAR EL GUARDACUERPOS PARA LA NUEVA PUERTA, SOLDADURA, PULIDO Y MEDIOS AUXILIARES. TODOS LOS MATERIALES EN ACERO INOXIDABLE AISI316L. TOTALMENTE TERMINADO.
|  |  |  | 06.19.01h01 | 1 | 0.46 | 0 | 1.1 | 0.51
[9 empty] | Total CA5032 | 0.51 | 392.09 | 199.97
CA5022 | Partida | ud | Colocación de bisagra con cierre automático en acero inoxidable AISI316L | [6 empty] | 2 | 79.5 | 159
SUMINISTRO Y COLOCACIÓN DE BISAGRA CON CIERRE AUTOMÁTICO EN ACERO INOXIDABLE AISI 316L. INCLUSO SOLDADURA, PULIDO Y MEDIOS AUXILIARES. TOTALMENTE TERMINADO.
|  |  |  | 06.19.01h01 | 2 | 0 | 0 | 0 | 2
[9 empty] | Total CA5022 | 2 | 79.5 | 159
CA5240 | Partida | m2 | Colocación de tramex | [6 empty] | 0.15 | 70 | 10.5
PAVIMENTO DE REJILLA ELECTROSOLDADA ANTIDESLIZANTE, DE 30X30 MM DE PASO DE MALLA, ACABADO GALVANIZADO EN CALIENTE, REALIZADA CON PLETINAS PORTANTES DE ACERO LAMINADO UNE-EN 10025 S235JR, EN PERFIL PLANO LAMINADO EN CALIENTE, DE 20X2 MM, SEPARADAS 34 MM ENTRE SÍ, SEPARADORES DE VARILLA CUADRADA RETORCIDA, DE ACERO CON BAJO CONTENIDO EN CARBONO UNE-EN ISO 16120-2 C4D, DE 4 MM DE LADO, SEPARADOS 30 MM ENTRE SÍ Y MARCO DE ACERO LAMINADO UNE-EN 10025 S235JR, EN PERFIL OMEGA LAMINADO EN CALIENTE, DE 20X2 MM, FIJADO CON PIEZAS DE SUJECIÓN. TOTALMENTE INSTALADO.
|  |  |  | 06.19.01h01 | 1 | 0.5 | 0.3 | 0 | 0.15
[9 empty] | Total CA5240 | 0.15 | 70 | 10.5
CA0112 | Partida | kg | Acero en chapa galvanizada | [6 empty] | 23.27 | 19.54 | 454.7
ACERO TIPO S 275 JR GALVANIZADO EN CALIENTE PARA PLACA DE ANCLAJES Y CHAPA ANTIDESLIZANTE. INCLUYENDO EL SUMINISTRO, CORTE, MONTAJE, SOLDADURA, TALADROS, TORNILLOS, ARANDELAS, SPRAY EN FRIO PARA REMATES, OPERACIONES Y MEDIOS AUXILIARES NECESARIOS. TOTALMENTE TERMINADO.
|  |  |  | 06.19.01h01 | 2 | 0.5 | 0 | 17.9 | 17.9
[5 empty] | 1 | 0.3 | 0 | 17.9 | 5.37
[9 empty] | Total CA0112 | 23.27 | 19.54 | 454.7
[9 empty] | Total 601901 | 1 | 2081.32 | 2081.32
[9 empty] | Total 6.019 | 1 | 2081.32 | 2081.32
6.020 | Capítulo |  | Canal unión entre desarenado y decantación | [6 empty] | 1 | 10651.7 | 10651.7
602001 | Capítulo |  | Calderería | [6 empty] | 1 | 10651.7 | 10651.7
CA5000 | Partida | m | Colocación guardacuerpos similar al existente en acero galvanizado | [6 empty] | 11.5 | 157.01 | 1805.62
SUMINISTRO Y COLOCACIÓN DE GUARDACUERPOS FIJO O MOVIL DE TIPOLOGÍA SIMILAR AL EXISTENTE. INCLUYENDO MATERIAL NUEVO DE APORTACIÓN PARA PREPARAR EL GUARDACUERPOS EXISTENTE, BASE DE ANCLAJE, ABRAZADERAS, TALADROS, TORNILLERÍA, SOLDADURAS, REMATES DE SOLDADURAS MEDIANTE SPRAY DE GALVANIZADO EN FRIO Y MEDIOS AUXILIARES. TODOS LOS MATERIALES EN ACERO GALVANIZADO EN CALIENTE. INCLUSO MEDIOS AUXILIARES. TOTALMENTE TERMINADO.
|  |  |  | 01h01 | 11 | 0.5 | 0 | 0 | 5.5
[5 empty] | 5 | 1.2 | 0 | 0 | 6
[9 empty] | Total CA5000 | 11.5 | 157.01 | 1805.62
CA5030 | Partida | m2 | Colocación de puerta en guardacuerpos existente de acero galvanizado | [6 empty] | 7.26 | 204.11 | 1481.84
SUMINISTRO Y COLOCACIÓN DE PUERTA DE TIPOLOGÍA SIMILAR AL GUARDACUERPOS EXISTENTE. INCLUSO MATERIAL NUEVO DE APORTACIÓN PARA PREPARAR EL GUARDACUERPOS PARA LA NUEVA PUERTA, SOLDADURA, REMATES DE SOLDADURAS MEDIANTE SPRAY DE GALVANIZADO EN FRIO Y MEDIOS AUXILIARES. TODOS LOS MATERIALES EN ACERO GALVANIZADO EN CALIENTE. TOTALMENTE TERMINADO.
|  |  |  | 01h01 | 11 | 0.6 | 0 | 1.1 | 7.26
[9 empty] | Total CA5030 | 7.26 | 204.11 | 1481.84
CA5020 | Partida | ud | Colocación de bisagra con cierre automático en acero galvanizado | [6 empty] | 22 | 49.5 | 1089
SUMINISTRO Y COLOCACIÓN DE BISAGRA CON CIERRE AUTOMÁTICO EN ACERO GALVANIZADO EN CALIENTE. INCLUSO SOLDADURA, REMATES DE SOLDADURAS MEDIANTE SPRAY DE GALVANIZADO EN FRIO Y MEDIOS AUXILIARES. TOTALMENTE TERMINADO.
|  |  |  | 01h01 | 22 | 0 | 0 | 0 | 22
[9 empty] | Total CA5020 | 22 | 49.5 | 1089
CA0091 | Partida | u | Corte de pequeñas piezas metálicas como cáncamos, perfiles, chapas | [6 empty] | 10 | 20 | 200
CORTE MANUAL O CON MAQUINA, RETIRADA Y GESTION DE PEQUEÑAS PIEZAS METÁLICAS COMO CANCÁMOS, PERFILES Y CHAPAS. INCLUIDO LA PREPARACIÓN DE SUPERFICIE Y LA APLICACION DE RECUBRIMIENTO ANTI CORROSIVO. TRABAJO TOTALMENTE EJECUTADO.
|  |  |  | 01h01 | 10 | 0 | 0 | 0 | 10
[9 empty] | Total CA0091 | 10 | 20 | 200
CA5240 | Partida | m2 | Colocación de tramex | [6 empty] | 2.16 | 70 | 151.2
PAVIMENTO DE REJILLA ELECTROSOLDADA ANTIDESLIZANTE, DE 30X30 MM DE PASO DE MALLA, ACABADO GALVANIZADO EN CALIENTE, REALIZADA CON PLETINAS PORTANTES DE ACERO LAMINADO UNE-EN 10025 S235JR, EN PERFIL PLANO LAMINADO EN CALIENTE, DE 20X2 MM, SEPARADAS 34 MM ENTRE SÍ, SEPARADORES DE VARILLA CUADRADA RETORCIDA, DE ACERO CON BAJO CONTENIDO EN CARBONO UNE-EN ISO 16120-2 C4D, DE 4 MM DE LADO, SEPARADOS 30 MM ENTRE SÍ Y MARCO DE ACERO LAMINADO UNE-EN 10025 S235JR, EN PERFIL OMEGA LAMINADO EN CALIENTE, DE 20X2 MM, FIJADO CON PIEZAS DE SUJECIÓN. TOTALMENTE INSTALADO.
|  |  |  | 02h01 | 12 | 0.9 | 0.2 | 0 | 2.16
[9 empty] | Total CA5240 | 2.16 | 70 | 151.2
CA0086 | Partida | m2 | Desmontaje de tramex | [6 empty] | 1.62 | 150 | 243
DESMONTAJE DE TRAMEX EXISTENTE DE CUALQUIER GEOMETRÍA Y MATERIAL. INCLUSO OPERACIONES DE CORTE CON ROTAFLEX O EQUIPO DE OXICORTE, LIJADO, PULIDO, PINTADO, MEDIOS AUXILIARES Y TRANSPORTE HASTA EL PUNTO LIMPIO DE LA OBRA Y CLASIFICACIÓN. TOTALMENTE TERMINADO.
|  |  |  | 02h01 | 12 | 0.9 | 0.15 | 0 | 1.62
[9 empty] | Total CA0086 | 1.62 | 150 | 243
CA5232 | Partida | ud | Colocación de pestillo para fijación de tapa o trámex en acero inoxidable AISI316L | [6 empty] | 15 | 114.25 | 1713.75
SUMINISTRO Y COLOCACIÓN DE PESTILLO CON LLAVE DE APERTURA TRIANGULAR Y REGULABLE EN ALTURA FIJADO A TAPA O TRÁMEX MEDIANTE TUERCA Y ARANDELAS DE TEFLÓN, Y ANGULAR DE 50X20X50X4MM COMO TOPE. INCLUSO PERFORACIONES EN LA TAPA SI SON NECESARIAS Y EN LA ESTRUCTURA PARA COLOCACIÓN DEL TOPE, TORNILLERÍA, LLAVE DE APERTURA TRIANGULAR Y MEDIOS AUXILIARES. TODOS LOS MATERIALES EN ACERO INOXIDABLE AISI316L. TOTALMENTE TERMINADO.
|  |  |  | 03h01 | 15 | 0 | 0 | 0 | 15
[9 empty] | Total CA5232 | 15 | 114.25 | 1713.75
CA5565 | Partida | m | Colocación de malla de sugirdad antilatigazo para cables | [6 empty] | 140 | 25 | 3500
SUMINISTRO E INSTALACIÓN DE MALLA ANTILATIGAZO PARA CABLES QUE GARANTIZA LA SEGURIDAD DE LESIONES Y DAÑOS A LA PROPIEDAD EN CASO DE FALLO O ROTURA ACCIDENTAL DE CABLE. RESISTENTES A LA CORROSIÓN, DE ALTA RESISTENCIA ACERO / ALUMINIO. ADECUADO PARA CONEXIÓN DE CABLE Y PESCANTE. INCLUIDOS MEDIOS MATERIALES Y AUXILIARES, DESMONTAJE DE CABLE, MONTAJE DE MALLA ANTILATIGAZO Y MONTAJE DE CABLE. TOTALMENTE TERMINADO.
|  |  |  | 04h01 | 10 | 14 | 0 | 0 | 140
[9 empty] | Total CA5565 | 140 | 25 | 3500
CA0040 | Partida | m2 | Desmontaje de carcasa de protección | [6 empty] | 1.19 | 90 | 107.1
DESMONTAJE DE PROTECCIÓN EN EQUIPO EXISTENTE DE CUALQUIER MATERIAL. INCLUSO OPERACIONES DE CORTE CON ROTAFLEX O EQUIPO DE OXICORTE, LIJADO, PULIDO, PINTADO, MEDIOS AUXILIARES Y TRANSPORTE HASTA EL PUNTO LIMPIO DE LA OBRA Y CLASIFICACIÓN. TOTALMENTE TERMINADO.
|  |  |  | 08h01 |  |  |  |  | 0
|  |  |  | 6.20.08.1 | 4 | 0.82 | 0.25 | 0 | 0.82
|  |  |  | 6.20.08.2 | 4 | 0.62 | 0.15 | 0 | 0.37
[9 empty] | Total CA0040 | 1.19 | 90 | 107.1
CA5142 | Partida | m2 | Colocación de protección mediante chapa perforada >0,5m2 de acero galvanizado en caliente pintado | [6 empty] | 1.19 | 302.68 | 360.19
SUMINISTRO Y COLOCACIÓN DE PROTECCIÓN MEDIANTE CHAPA PERFORADA MAYOR DE 0,5M2 DE HASTA 5MM DE ESPESOR Y AGUJERO D=8MM. INCLUSO CURVADO DE LA CHAPA SI FUERA NECESARIO, PERFILES DE APOYO Y REFUERZO, NEOPRENOS DE AISLANTE, ASAS, TALADROS, TORNILLERÍA, SOLDADURAS, REMATES DE SOLDADURAS MEDIANTE SPRAY DE GALVANIZADO EN FRIO Y MEDIOS AUXILIARES. TODOS LOS MATERIALES EN ACERO GALVANIZADO EN CALIENTE Y PINTADO APLICANDO PREVIAMENTE IMPRIMACIÓN TIPO WASH PRIMER. TOTALMENTE TERMINADO.
|  |  |  | 08h01 |  |  |  |  | 0
|  |  |  | 6.20.08.1 | 4 | 0.82 | 0.25 | 0 | 0.82
|  |  |  | 6.20.08.2 | 4 | 0.62 | 0.15 | 0 | 0.37
[9 empty] | Total CA5142 | 1.19 | 302.68 | 360.19
[9 empty] | Total 602001 | 1 | 10651.7 | 10651.7
[9 empty] | Total 6.020 | 1 | 10651.7 | 10651.7
6.021 | Capítulo |  | Decantadores | [6 empty] | 1 | 15277.55 | 15277.55
602101 | Capítulo |  | Calderería | [6 empty] | 1 | 15277.55 | 15277.55
CA5001 | Partida | m | Colocación guardacuerpos similar al existente en acero galvanizado pintado | [6 empty] | 49.5 | 188.41 | 9326.3
SUMINISTRO Y COLOCACIÓN DE GUARDACUERPOS FIJO O MOVIL DE TIPOLOGÍA SIMILAR AL EXISTENTE. INCLUYENDO MATERIAL NUEVO DE APORTACIÓN PARA PREPARAR EL GUARDACUERPOS EXISTENTE, BASE DE ANCLAJE, ABRAZADERAS, TALADROS, TORNILLERÍA, SOLDADURAS, REMATES DE SOLDADURAS MEDIANTE SPRAY DE GALVANIZADO EN FRIO Y MEDIOS AUXILIARES. TODOS LOS MATERIALES EN ACERO GALVANIZADO EN CALIENTE Y PINTADO APLICANDO PREVIAMENTE IMPRIMACIÓN TIPO WASH PRIMER. INCLUSO MEDIOS AUXILIARES. TOTALMENTE TERMINADO.
|  |  |  | 01h01 | 33 | 1.5 | 0 | 0 | 49.5
[9 empty] | Total CA5001 | 49.5 | 188.41 | 9326.3
CA0000 | Partida | u | Revisión de línea de vida existente | [6 empty] | 13 | 250 | 3250
REVISIÓN DEL ESTADO Y ANCLAJES DE LINEA DE VIDA EXISTENTE INCLUSO EMISIÓN DEL CORRESPONDIENTE CERTIFICADO DE APTITUD DE LA MISMA. SE INCLUYEN TODOS LOS MEDIOS NECESARIOS PARA PROCEDER A SU REVISIÓN. TOTALMENTE EJECUTADO.
|  |  |  | 02h01 | 13 | 0 | 0 | 0 | 13
[9 empty] | Total CA0000 | 13 | 250 | 3250
CA5160 | Partida | u | Colocación de cerradura tipo CABB en acero galvanizado en caliente | [6 empty] | 26 | 99.5 | 2587
SUMINISTRO Y COLOCACIÓN DE CERRADURA TIPO CABB EN ACERO GALVANIZADO EN CALIENTE. INCLUSO LLAVE DE CIERRE TIPO CONSORCIO Y MEDIOS AUXILIARES. TOTALMENTE TERMINADO.
|  |  |  | 03h01 | 26 | 0 | 0 | 0 | 26
[9 empty] | Total CA5160 | 26 | 99.5 | 2587
CA5232 | Partida | ud | Colocación de pestillo para fijación de tapa o trámex en acero inoxidable AISI316L | [6 empty] | 1 | 114.25 | 114.25
SUMINISTRO Y COLOCACIÓN DE PESTILLO CON LLAVE DE APERTURA TRIANGULAR Y REGULABLE EN ALTURA FIJADO A TAPA O TRÁMEX MEDIANTE TUERCA Y ARANDELAS DE TEFLÓN, Y ANGULAR DE 50X20X50X4MM COMO TOPE. INCLUSO PERFORACIONES EN LA TAPA SI SON NECESARIAS Y EN LA ESTRUCTURA PARA COLOCACIÓN DEL TOPE, TORNILLERÍA, LLAVE DE APERTURA TRIANGULAR Y MEDIOS AUXILIARES. TODOS LOS MATERIALES EN ACERO INOXIDABLE AISI316L. TOTALMENTE TERMINADO.
|  |  |  | 07h01 | 1 | 0 | 0 | 0 | 1
[9 empty] | Total CA5232 | 1 | 114.25 | 114.25
[9 empty] | Total 602101 | 1 | 15277.55 | 15277.55
[9 empty] | Total 6.021 | 1 | 15277.55 | 15277.55
6.022 | Capítulo |  | Polipasto de decantación | [6 empty] | 1 | 8739.22 | 8739.22
602201 | Capítulo |  | Calderería | [6 empty] | 1 | 8739.22 | 8739.22
U440005 | Partida | ud | POLIPASTO MANUAL 1.000 KG RECORRIDO GANCHO 6 MTS | [6 empty] | 14 | 624.23 | 8739.22
SUMINISTRO Y MONTAJE DE POLIPASTO MANUAL DE ALTA RESISTENCIA PARA 1000 KG. PARA UN RECORRIDO DE 6 MTS. DE ELEVACION ACOPLADO A CARRO CON RODAMIENTOS DE EMPUJE A MANO SOBRE CARRIL, MONTAJE, PINTADO Y PROBADO. INCLUYE GANCHOS DE 360º DE GIRO, CADENA ACERO ZINCADO GRADO 80, PESTILLOS DE SEGURIDAD INFERIOR Y SUPERIOR Y FRENO DE CARGA AUTOMÁTICO.
|  |  |  | 01h01 | 4 | 3.5 | 0 | 0 | 14
[9 empty] | Total U440005 | 14 | 624.23 | 8739.22
[9 empty] | Total 602201 | 1 | 8739.22 | 8739.22
[9 empty] | Total 6.022 | 1 | 8739.22 | 8739.22
6.023 | Capítulo |  | Dosificación policloruro de aluminio o hipoclorito sódico | [6 empty] | 1 | 2307.54 | 2307.54
602301 | Capítulo |  | Calderería | [6 empty] | 1 | 2307.54 | 2307.54
CA0080 | Partida | m | Desmontaje de escala fija existente | [6 empty] | 5.3 | 41.15 | 218.1
DESMONTAJE DE ESCALA FIJA EXISTENTE DE CUALQUIER GEOMETRÍA Y MATERIAL. INCLUSO OPERACIONES DE CORTE CON ROTAFLEX O EQUIPO DE OXICORTE, LIJADO, PULIDO, PINTADO, MEDIOS AUXILIARES Y TRANSPORTE HASTA EL PUNTO LIMPIO DE LA OBRA Y CLASIFICACIÓN. TOTALMENTE TERMINADO.
|  |  |  | 01h01 | 1 | 5.3 | 0 | 0 | 5.3
[9 empty] | Total CA0080 | 5.3 | 41.15 | 218.1
CA0100 | Partida | kg | Acero en perfil galvanizado | [6 empty] | 12.42 | 24.43 | 303.42
ACERO TIPO S 275 JR GALVANIZADO CALIENTE EN PERFILES, INCLUYENDO EL SUMINISTRO, CORTE, DOBLADO, MONTAJE, SOLDADURA, SPRAY GALVANIZADO EN FRIO PARA REMATES, OPERACIONES Y MEDIOS AUXILIARES NECESARIOS. TOTALMENTE TERMINADO
|  |  |  | 02h01 | 1 | 0.8 | 8.87 | 0 | 7.1
[5 empty] | 2 | 0.3 | 8.87 | 0 | 5.32
[9 empty] | Total CA0100 | 12.42 | 24.43 | 303.42
CA0112 | Partida | kg | Acero en chapa galvanizada | [6 empty] | 14.42 | 19.54 | 281.77
ACERO TIPO S 275 JR GALVANIZADO EN CALIENTE PARA PLACA DE ANCLAJES Y CHAPA ANTIDESLIZANTE. INCLUYENDO EL SUMINISTRO, CORTE, MONTAJE, SOLDADURA, TALADROS, TORNILLOS, ARANDELAS, SPRAY EN FRIO PARA REMATES, OPERACIONES Y MEDIOS AUXILIARES NECESARIOS. TOTALMENTE TERMINADO.
|  |  |  | 01h01 jaula escala | 3.1 | 4.65 | 0 | 0 | 14.42
[9 empty] | Total CA0112 | 14.42 | 19.54 | 281.77
CA5000 | Partida | m | Colocación guardacuerpos similar al existente en acero galvanizado | [6 empty] | 0.6 | 157.01 | 94.21
SUMINISTRO Y COLOCACIÓN DE GUARDACUERPOS FIJO O MOVIL DE TIPOLOGÍA SIMILAR AL EXISTENTE. INCLUYENDO MATERIAL NUEVO DE APORTACIÓN PARA PREPARAR EL GUARDACUERPOS EXISTENTE, BASE DE ANCLAJE, ABRAZADERAS, TALADROS, TORNILLERÍA, SOLDADURAS, REMATES DE SOLDADURAS MEDIANTE SPRAY DE GALVANIZADO EN FRIO Y MEDIOS AUXILIARES. TODOS LOS MATERIALES EN ACERO GALVANIZADO EN CALIENTE. INCLUSO MEDIOS AUXILIARES. TOTALMENTE TERMINADO.
|  |  |  | 01h01 | 1 | 0.6 | 0 | 0 | 0.6
[9 empty] | Total CA5000 | 0.6 | 157.01 | 94.21
CA5020 | Partida | ud | Colocación de bisagra con cierre automático en acero galvanizado | [6 empty] | 2 | 49.5 | 99
SUMINISTRO Y COLOCACIÓN DE BISAGRA CON CIERRE AUTOMÁTICO EN ACERO GALVANIZADO EN CALIENTE. INCLUSO SOLDADURA, REMATES DE SOLDADURAS MEDIANTE SPRAY DE GALVANIZADO EN FRIO Y MEDIOS AUXILIARES. TOTALMENTE TERMINADO.
|  |  |  | 01h01 | 2 | 0 | 0 | 0 | 2
[9 empty] | Total CA5020 | 2 | 49.5 | 99
CA5030 | Partida | m2 | Colocación de puerta en guardacuerpos existente de acero galvanizado | [6 empty] | 0.62 | 204.11 | 126.55
SUMINISTRO Y COLOCACIÓN DE PUERTA DE TIPOLOGÍA SIMILAR AL GUARDACUERPOS EXISTENTE. INCLUSO MATERIAL NUEVO DE APORTACIÓN PARA PREPARAR EL GUARDACUERPOS PARA LA NUEVA PUERTA, SOLDADURA, REMATES DE SOLDADURAS MEDIANTE SPRAY DE GALVANIZADO EN FRIO Y MEDIOS AUXILIARES. TODOS LOS MATERIALES EN ACERO GALVANIZADO EN CALIENTE. TOTALMENTE TERMINADO.
|  |  |  | 01h01 | 1 | 0.56 | 0 | 1.1 | 0.62
[9 empty] | Total CA5030 | 0.62 | 204.11 | 126.55
CA5040 | Partida | m | Colocación de rodapies de acero galvanizado | [6 empty] | 0.56 | 29.99 | 16.79
SUMINISTRO Y COLOCACIÓN DE RODAPIES SIMILAR AL EXISTENTE, COMO MÍNIMO DE 150X10X3MM, EN ACERO GALVANIZADO EN CALIENTE. INCLUSO SOLDADURA, REMATES DE SOLDADURAS MEDIANTE SPRAY DE GALVANIZADO EN FRIO Y MEDIOS AUXILIARES. TOTALMENTE TERMINADO.
|  |  |  | 01h01 | 1 | 0.56 | 0 | 0 | 0.56
[9 empty] | Total CA5040 | 0.56 | 29.99 | 16.79
CA5220 | Partida | m | Colocación de escala de acero galvanizado | [6 empty] | 5.3 | 217.15 | 1150.9
SUMINISTRO Y COLOCACIÓN DE ESCALA TIPO CABB, CON PELDAÑOS PLANOS Y SUPERFICIE DE 22MM. INCLUSO CORTES, SOLDADURAS, REMATES DE SOLDADURAS MEDIANTE SPRAY DE GALVANIZADO EN FRIO, ANCLAJES Y MEDIOS AUXILIARES. TODOS LOS MATERIALES EN ACERO GALVANIZADO EN CALIENTE. TOTALMENTE TERMINADO.
|  |  |  | 01h01 | 1 | 5.3 | 0 | 0 | 5.3
[9 empty] | Total CA5220 | 5.3 | 217.15 | 1150.9
CA5240 | Partida | m2 | Colocación de tramex | [6 empty] | 0.24 | 70 | 16.8
PAVIMENTO DE REJILLA ELECTROSOLDADA ANTIDESLIZANTE, DE 30X30 MM DE PASO DE MALLA, ACABADO GALVANIZADO EN CALIENTE, REALIZADA CON PLETINAS PORTANTES DE ACERO LAMINADO UNE-EN 10025 S235JR, EN PERFIL PLANO LAMINADO EN CALIENTE, DE 20X2 MM, SEPARADAS 34 MM ENTRE SÍ, SEPARADORES DE VARILLA CUADRADA RETORCIDA, DE ACERO CON BAJO CONTENIDO EN CARBONO UNE-EN ISO 16120-2 C4D, DE 4 MM DE LADO, SEPARADOS 30 MM ENTRE SÍ Y MARCO DE ACERO LAMINADO UNE-EN 10025 S235JR, EN PERFIL OMEGA LAMINADO EN CALIENTE, DE 20X2 MM, FIJADO CON PIEZAS DE SUJECIÓN. TOTALMENTE INSTALADO.
|  |  |  | 02h01 | 1 | 0.8 | 0.3 | 0 | 0.24
[9 empty] | Total CA5240 | 0.24 | 70 | 16.8
[9 empty] | Total 602301 | 1 | 2307.54 | 2307.54
[9 empty] | Total 6.023 | 1 | 2307.54 | 2307.54
6.024 | Capítulo |  | Bombeo intermedio | [6 empty] | 1 | 1985.21 | 1985.21
602401 | Capítulo |  | Calderería | [6 empty] | 1 | 1985.21 | 1985.21
CA0020 | Partida | ud | Desmontaje de bisagra existente | [6 empty] | 2 | 9.5 | 19
DESMONTAJE DE BISAGRA EXISTENTE DE CUALQUIER GEOMETRÍA Y MATERIAL. INCLUSO OPERACIONES DE CORTE CON ROTAFLEX O EQUIPO DE OXICORTE, LIJADO, PULIDO, PINTADO, MEDIOS AUXILIARES Y TRANSPORTE HASTA EL PUNTO LIMPIO DE LA OBRA Y CLASIFICACIÓN. TOTALMENTE TERMINADO.
|  |  |  | 03h01 | 2 | 0 | 0 | 0 | 2
[9 empty] | Total CA0020 | 2 | 9.5 | 19
CA0080 | Partida | m | Desmontaje de escala fija existente | [6 empty] | 1 | 41.15 | 41.15
DESMONTAJE DE ESCALA FIJA EXISTENTE DE CUALQUIER GEOMETRÍA Y MATERIAL. INCLUSO OPERACIONES DE CORTE CON ROTAFLEX O EQUIPO DE OXICORTE, LIJADO, PULIDO, PINTADO, MEDIOS AUXILIARES Y TRANSPORTE HASTA EL PUNTO LIMPIO DE LA OBRA Y CLASIFICACIÓN. TOTALMENTE TERMINADO.
|  |  |  | 05h01 | 1 | 0 | 0 | 0 | 1
[9 empty] | Total CA0080 | 1 | 41.15 | 41.15
CA5000 | Partida | m | Colocación guardacuerpos similar al existente en acero galvanizado | [6 empty] | 2.3 | 157.01 | 361.12
SUMINISTRO Y COLOCACIÓN DE GUARDACUERPOS FIJO O MOVIL DE TIPOLOGÍA SIMILAR AL EXISTENTE. INCLUYENDO MATERIAL NUEVO DE APORTACIÓN PARA PREPARAR EL GUARDACUERPOS EXISTENTE, BASE DE ANCLAJE, ABRAZADERAS, TALADROS, TORNILLERÍA, SOLDADURAS, REMATES DE SOLDADURAS MEDIANTE SPRAY DE GALVANIZADO EN FRIO Y MEDIOS AUXILIARES. TODOS LOS MATERIALES EN ACERO GALVANIZADO EN CALIENTE. INCLUSO MEDIOS AUXILIARES. TOTALMENTE TERMINADO.
|  |  |  | 05h01 | 1 | 2.3 | 0 | 0 | 2.3
[9 empty] | Total CA5000 | 2.3 | 157.01 | 361.12
CA5020 | Partida | ud | Colocación de bisagra con cierre automático en acero galvanizado | [6 empty] | 4 | 49.5 | 198
SUMINISTRO Y COLOCACIÓN DE BISAGRA CON CIERRE AUTOMÁTICO EN ACERO GALVANIZADO EN CALIENTE. INCLUSO SOLDADURA, REMATES DE SOLDADURAS MEDIANTE SPRAY DE GALVANIZADO EN FRIO Y MEDIOS AUXILIARES. TOTALMENTE TERMINADO.
|  |  |  | 03h01 | 2 | 0 | 0 | 0 | 2
|  |  |  | 05h01 | 2 | 0 | 0 | 0 | 2
[9 empty] | Total CA5020 | 4 | 49.5 | 198
CA5030 | Partida | m2 | Colocación de puerta en guardacuerpos existente de acero galvanizado | [6 empty] | 0.66 | 204.11 | 134.71
SUMINISTRO Y COLOCACIÓN DE PUERTA DE TIPOLOGÍA SIMILAR AL GUARDACUERPOS EXISTENTE. INCLUSO MATERIAL NUEVO DE APORTACIÓN PARA PREPARAR EL GUARDACUERPOS PARA LA NUEVA PUERTA, SOLDADURA, REMATES DE SOLDADURAS MEDIANTE SPRAY DE GALVANIZADO EN FRIO Y MEDIOS AUXILIARES. TODOS LOS MATERIALES EN ACERO GALVANIZADO EN CALIENTE. TOTALMENTE TERMINADO.
|  |  |  | 05h01 | 1 | 0.6 | 0 | 1.1 | 0.66
[9 empty] | Total CA5030 | 0.66 | 204.11 | 134.71
CA5040 | Partida | m | Colocación de rodapies de acero galvanizado | [6 empty] | 2.3 | 29.99 | 68.98
SUMINISTRO Y COLOCACIÓN DE RODAPIES SIMILAR AL EXISTENTE, COMO MÍNIMO DE 150X10X3MM, EN ACERO GALVANIZADO EN CALIENTE. INCLUSO SOLDADURA, REMATES DE SOLDADURAS MEDIANTE SPRAY DE GALVANIZADO EN FRIO Y MEDIOS AUXILIARES. TOTALMENTE TERMINADO.
|  |  |  | 05h01 | 1 | 2.3 | 0 | 0 | 2.3
[9 empty] | Total CA5040 | 2.3 | 29.99 | 68.98
CA5232 | Partida | ud | Colocación de pestillo para fijación de tapa o trámex en acero inoxidable AISI316L | [6 empty] | 2 | 114.25 | 228.5
SUMINISTRO Y COLOCACIÓN DE PESTILLO CON LLAVE DE APERTURA TRIANGULAR Y REGULABLE EN ALTURA FIJADO A TAPA O TRÁMEX MEDIANTE TUERCA Y ARANDELAS DE TEFLÓN, Y ANGULAR DE 50X20X50X4MM COMO TOPE. INCLUSO PERFORACIONES EN LA TAPA SI SON NECESARIAS Y EN LA ESTRUCTURA PARA COLOCACIÓN DEL TOPE, TORNILLERÍA, LLAVE DE APERTURA TRIANGULAR Y MEDIOS AUXILIARES. TODOS LOS MATERIALES EN ACERO INOXIDABLE AISI316L. TOTALMENTE TERMINADO.
|  |  |  | 04h01 | 2 | 0 | 0 | 0 | 2
[9 empty] | Total CA5232 | 2 | 114.25 | 228.5
CA5220 | Partida | m | Colocación de escala de acero galvanizado | [6 empty] | 4.3 | 217.15 | 933.75
SUMINISTRO Y COLOCACIÓN DE ESCALA TIPO CABB, CON PELDAÑOS PLANOS Y SUPERFICIE DE 22MM. INCLUSO CORTES, SOLDADURAS, REMATES DE SOLDADURAS MEDIANTE SPRAY DE GALVANIZADO EN FRIO, ANCLAJES Y MEDIOS AUXILIARES. TODOS LOS MATERIALES EN ACERO GALVANIZADO EN CALIENTE. TOTALMENTE TERMINADO.
|  |  |  | 05h01 | 1 | 4.3 | 0 | 0 | 4.3
[9 empty] | Total CA5220 | 4.3 | 217.15 | 933.75
[9 empty] | Total 602401 | 1 | 1985.21 | 1985.21
[9 empty] | Total 6.024 | 1 | 1985.21 | 1985.21
6.025 | Capítulo |  | Puente grúa Bombeo intermedio VICINAY 12,5 t | [6 empty] | 1 | 748.75 | 748.75
602501 | Capítulo |  | Calderería | [6 empty] | 1 | 748.75 | 748.75
CA0010 | Partida | m | Desmontaje de guardacuerpos existente | [6 empty] | 1 | 31.65 | 31.65
DESMONTAJE DE GUARDACUERPOS EXISTENTE DE CUALQUIER GEOMETRÍA Y MATERIAL. INCLUSO OPERACIONES DE CORTE CON ROTAFLEX O EQUIPO DE OXICORTE, LIJADO, PULIDO, PINTADO, MEDIOS AUXILIARES Y TRANSPORTE HASTA EL PUNTO LIMPIO DE LA OBRA Y CLASIFICACIÓN. TOTALMENTE TERMINADO.
|  |  |  | 01h01 | 1 | 0 | 0 | 0 | 1
[9 empty] | Total CA0010 | 1 | 31.65 | 31.65
CA5020 | Partida | ud | Colocación de bisagra con cierre automático en acero galvanizado | [6 empty] | 4 | 49.5 | 198
SUMINISTRO Y COLOCACIÓN DE BISAGRA CON CIERRE AUTOMÁTICO EN ACERO GALVANIZADO EN CALIENTE. INCLUSO SOLDADURA, REMATES DE SOLDADURAS MEDIANTE SPRAY DE GALVANIZADO EN FRIO Y MEDIOS AUXILIARES. TOTALMENTE TERMINADO.
|  |  |  | 01h01 | 4 | 0 | 0 | 0 | 4
[9 empty] | Total CA5020 | 4 | 49.5 | 198
CA5030 | Partida | m2 | Colocación de puerta en guardacuerpos existente de acero galvanizado | [6 empty] | 2.22 | 204.11 | 453.12
SUMINISTRO Y COLOCACIÓN DE PUERTA DE TIPOLOGÍA SIMILAR AL GUARDACUERPOS EXISTENTE. INCLUSO MATERIAL NUEVO DE APORTACIÓN PARA PREPARAR EL GUARDACUERPOS PARA LA NUEVA PUERTA, SOLDADURA, REMATES DE SOLDADURAS MEDIANTE SPRAY DE GALVANIZADO EN FRIO Y MEDIOS AUXILIARES. TODOS LOS MATERIALES EN ACERO GALVANIZADO EN CALIENTE. TOTALMENTE TERMINADO.
|  |  |  | 01h01 | 2 | 1.01 | 0 | 1.1 | 2.22
[9 empty] | Total CA5030 | 2.22 | 204.11 | 453.12
CA5040 | Partida | m | Colocación de rodapies de acero galvanizado | [6 empty] | 2.2 | 29.99 | 65.98
SUMINISTRO Y COLOCACIÓN DE RODAPIES SIMILAR AL EXISTENTE, COMO MÍNIMO DE 150X10X3MM, EN ACERO GALVANIZADO EN CALIENTE. INCLUSO SOLDADURA, REMATES DE SOLDADURAS MEDIANTE SPRAY DE GALVANIZADO EN FRIO Y MEDIOS AUXILIARES. TOTALMENTE TERMINADO.
|  |  |  | 01h01 | 2 | 1.1 | 0 | 0 | 2.2
[9 empty] | Total CA5040 | 2.2 | 29.99 | 65.98
[9 empty] | Total 602501 | 1 | 748.75 | 748.75
[9 empty] | Total 6.025 | 1 | 748.75 | 748.75
6.026 | Capítulo |  | Tratamiento biológico (6 balsas) | [6 empty] | 1 | 76230.82 | 76230.82
602601 | Capítulo |  | Calderería | [6 empty] | 1 | 76230.82 | 76230.82
CA0080 | Partida | m | Desmontaje de escala fija existente | [6 empty] | 6 | 41.15 | 246.9
DESMONTAJE DE ESCALA FIJA EXISTENTE DE CUALQUIER GEOMETRÍA Y MATERIAL. INCLUSO OPERACIONES DE CORTE CON ROTAFLEX O EQUIPO DE OXICORTE, LIJADO, PULIDO, PINTADO, MEDIOS AUXILIARES Y TRANSPORTE HASTA EL PUNTO LIMPIO DE LA OBRA Y CLASIFICACIÓN. TOTALMENTE TERMINADO.
|  |  |  | 12h02 | 6 | 0 | 0 | 0 | 6
[9 empty] | Total CA0080 | 6 | 41.15 | 246.9
CA0085 | Partida | m | Desmontaje de quitamiedos en escala fija existente | [6 empty] | 2 | 37.98 | 75.96
DESMONTAJE DE QUITAMIEDOS INSTALADO EN ESCALA FIJA EXISTENTE DE CUALQUIER GEOMETRÍA Y MATERIAL. INCLUSO OPERACIONES DE CORTE CON ROTAFLEX O EQUIPO DE OXICORTE, LIJADO, PULIDO, PINTADO, MEDIOS AUXILIARES Y TRANSPORTE HASTA EL PUNTO LIMPIO DE LA OBRA Y CLASIFICACIÓN. TOTALMENTE TERMINADO.
|  |  |  | 12h02 | 2 | 0 | 0 | 0 | 2
[9 empty] | Total CA0085 | 2 | 37.98 | 75.96
CA5040 | Partida | m | Colocación de rodapies de acero galvanizado | [6 empty] | 246.4 | 29.99 | 7389.54
SUMINISTRO Y COLOCACIÓN DE RODAPIES SIMILAR AL EXISTENTE, COMO MÍNIMO DE 150X10X3MM, EN ACERO GALVANIZADO EN CALIENTE. INCLUSO SOLDADURA, REMATES DE SOLDADURAS MEDIANTE SPRAY DE GALVANIZADO EN FRIO Y MEDIOS AUXILIARES. TOTALMENTE TERMINADO.
|  |  |  | 04h02 |  |  |  |  | 0
|  |  |  | zona1 | 6 | 1.5 | 0 | 0 | 9
|  |  |  | zona2 | 6 | 2 | 0 | 0 | 12
|  |  |  | zona3 | 4 | 1.5 | 0 | 0 | 6
|  |  |  | zona4 | 2 | 1.9 | 0 | 0 | 3.8
|  |  |  | zona5 | 4 | 0.9 | 0 | 0 | 3.6
|  |  |  | zona6 | 6 | 1 | 0 | 0 | 6
|  |  |  | zona7 | 6 | 2 | 0 | 0 | 12
|  |  |  | zona8 | 4 | 1.5 | 0 | 0 | 6
|  |  |  | zona9 | 2 | 1.9 | 0 | 0 | 3.8
|  |  |  | zona10 | 4 | 0.9 | 0 | 0 | 3.6
|  |  |  | zona11 | 6 | 1 | 0 | 0 | 6
|  |  |  | zona12 | 6 | 2 | 0 | 0 | 12
|  |  |  | zona13 | 4 | 1.5 | 0 | 0 | 6
|  |  |  | zona14 | 2 | 1.9 | 0 | 0 | 3.8
|  |  |  | zona15 | 4 | 0.9 | 0 | 0 | 3.6
|  |  |  | zona16 | 6 | 1 | 0 | 0 | 6
|  |  |  | zona17 | 6 | 1.5 | 0 | 0 | 9
|  |  |  | zona18 | 6 | 2 | 0 | 0 | 12
|  |  |  | zona19 | 4 | 1.5 | 0 | 0 | 6
|  |  |  | zona20 | 2 | 1.9 | 0 | 0 | 3.8
|  |  |  | zona21 | 4 | 0.9 | 0 | 0 | 3.6
|  |  |  | zona22 | 6 | 1 | 0 | 0 | 6
|  |  |  | zona23 | 6 | 2 | 0 | 0 | 12
|  |  |  | zona24 | 4 | 1.5 | 0 | 0 | 6
|  |  |  | zona25 | 2 | 1.9 | 0 | 0 | 3.8
|  |  |  | zona26 | 4 | 0.9 | 0 | 0 | 3.6
|  |  |  | zona27 | 6 | 1 | 0 | 0 | 6
|  |  |  | zona28 | 6 | 2 | 0 | 0 | 12
|  |  |  | zona29 | 4 | 1.5 | 0 | 0 | 6
|  |  |  | zona30 | 2 | 1.9 | 0 | 0 | 3.8
|  |  |  | zona31 | 4 | 0.9 | 0 | 0 | 3.6
|  |  |  | zona32 | 6 | 1 | 0 | 0 | 6
[5 empty] | 1 | 40 | 0 | 0 | 40
[9 empty] | Total CA5040 | 246.4 | 29.99 | 7389.54
CA5130 | Partida | m2 | Colocación de protección mediante chapa perforada <=0,5m2 de acero galvanizado en caliente | [6 empty] | 3.6 | 283.76 | 1021.54
SUMINISTRO Y COLOCACIÓN DE PROTECCIÓN MEDIANTE CHAPA PERFORADA MENOR O IGUAL A 0,5M2 DE HASTA 5MM DE ESPESOR Y AGUJERO D=8MM. INCLUSO CURVADO DE LA CHAPA SI FUERA NECESARIO, PERFILES DE APOYO Y REFUERZO, NEOPRENOS DE AISLANTE, ASAS, TALADROS, TORNILLERÍA, SOLDADURAS, REMATES DE SOLDADURAS MEDIANTE SPRAY DE GALVANIZADO EN FRIO Y MEDIOS AUXILIARES. TODOS LOS MATERIALES EN ACERO GALVANIZADO EN CALIENTE. TOTALMENTE TERMINADO.
|  |  |  | 01h01 | 1 | 0.05 | 0.03 | 0 | 0
|  |  |  | 10h02 | 12 | 0.3 | 0 | 0 | 3.6
[9 empty] | Total CA5130 | 3.6 | 283.76 | 1021.54
CA5141 | Partida | m2 | Colocación de protección mediante chapa perforada >0,5m2 de acero galvanizado en caliente | [6 empty] | 221.92 | 252.23 | 55974.88
SUMINISTRO Y COLOCACIÓN DE PROTECCIÓN MEDIANTE CHAPA PERFORADA MAYOR DE 0,5M2 DE HASTA 5MM DE ESPESOR Y AGUJERO D=8MM. INCLUSO CURVADO DE LA CHAPA SI FUERA NECESARIO, PERFILES DE APOYO Y REFUERZO, NEOPRENOS DE AISLANTE, ASAS, TALADROS, TORNILLERÍA, SOLDADURAS, REMATES DE SOLDADURAS MEDIANTE SPRAY DE GALVANIZADO EN FRIO Y MEDIOS AUXILIARES. TODOS LOS MATERIALES EN ACERO GALVANIZADO EN CALIENTE. TOTALMENTE TERMINADO.
|  |  |  | 03h02 |  |  |  |  | 0
|  |  |  | zona1 | 3 | 1.5 | 1 | 2 | 9
|  |  |  | zona2 | 3 | 2 | 0.75 | 2 | 9
|  |  |  | zona3 | 2 | 1.5 | 0.75 | 2 | 4.5
|  |  |  | zona4 | 1 | 1.9 | 0.7 | 2 | 2.66
|  |  |  | zona5 | 2 | 0.9 | 0.6 | 2 | 2.16
|  |  |  | zona6 | 3 | 1 | 0.75 | 2 | 4.5
|  |  |  | zona7 | 3 | 2 | 0.75 | 2 | 9
|  |  |  | zona8 | 2 | 1.5 | 0.75 | 2 | 4.5
|  |  |  | zona9 | 1 | 1.9 | 0.7 | 2 | 2.66
|  |  |  | zona10 | 2 | 0.9 | 0.6 | 2 | 2.16
|  |  |  | zona11 | 3 | 1 | 0.75 | 2 | 4.5
|  |  |  | zona12 | 3 | 2 | 0.75 | 2 | 9
|  |  |  | zona13 | 2 | 1.5 | 0.75 | 2 | 4.5
|  |  |  | zona14 | 1 | 1.9 | 0.7 | 2 | 2.66
|  |  |  | zona15 | 2 | 0.9 | 0.6 | 2 | 2.16
|  |  |  | zona16 | 3 | 1 | 0.75 | 2 | 4.5
|  |  |  | zona17 | 3 | 1.5 | 1 | 2 | 9
|  |  |  | zona18 | 3 | 2 | 0.75 | 2 | 9
|  |  |  | zona19 | 2 | 1.5 | 0.75 | 2 | 4.5
|  |  |  | zona20 | 1 | 1.9 | 0.7 | 2 | 2.66
|  |  |  | zona21 | 2 | 0.9 | 0.6 | 2 | 2.16
|  |  |  | zona22 | 3 | 1 | 0.75 | 2 | 4.5
|  |  |  | zona23 | 3 | 2 | 0.75 | 2 | 9
|  |  |  | zona24 | 2 | 1.5 | 0.75 | 2 | 4.5
|  |  |  | zona25 | 1 | 1.9 | 0.7 | 2 | 2.66
|  |  |  | zona26 | 2 | 0.9 | 0.6 | 2 | 2.16
|  |  |  | zona27 | 3 | 1 | 0.75 | 2 | 4.5
|  |  |  | zona28 | 3 | 2 | 0.75 | 2 | 9
|  |  |  | zona29 | 2 | 1.5 | 0.75 | 2 | 4.5
|  |  |  | zona30 | 1 | 1.9 | 0.7 | 2 | 2.66
|  |  |  | zona31 | 2 | 0.9 | 0.6 | 2 | 2.16
|  |  |  | zona32 | 3 | 1 | 0.75 | 2 | 4.5
|  |  |  | 08h02 |  |  |  |  | 0
|  |  |  | zona6 | 3 | 1 | 0.75 | 2 | 4.5
|  |  |  | zona11 | 3 | 1 | 0.75 | 2 | 4.5
|  |  |  | zona16 | 3 | 1 | 0.75 | 2 | 4.5
|  |  |  | zona22 | 3 | 1 | 0.75 | 2 | 4.5
|  |  |  | zona27 | 3 | 1 | 0.75 | 2 | 4.5
|  |  |  | zona33 | 3 | 1 | 0.75 | 2 | 4.5
[5 empty] | 1 | 40 | 0 | 0 | 40
[9 empty] | Total CA5141 | 221.92 | 252.23 | 55974.88
CA5144 | Partida | u | Colocación de asas para manipulación de chapa en acero galvanizado en caliente | [6 empty] | 230 | 34.2 | 7866
COLOCACIÓN DE ASAS PARA MANIPULACIÓN DE CHAPA EN ACERO GALVANIZADO EN CALIENTE, INCLUIDOS TODOS LOS MEDIOS Y MATERIALES NECESARIOS PARA SU CORRECTA INSTALACIÓN. TOTALMENTE INSTALADA.
|  |  |  | 03h02 |  |  |  |  | 0
|  |  |  | zona1 | 3 | 2 | 0 | 0 | 6
|  |  |  | zona2 | 3 | 2 | 0 | 0 | 6
|  |  |  | zona3 | 2 | 2 | 0 | 0 | 4
|  |  |  | zona4 | 1 | 2 | 0 | 0 | 2
|  |  |  | zona5 | 2 | 2 | 0 | 0 | 4
|  |  |  | zona6 | 3 | 2 | 0 | 0 | 6
|  |  |  | zona7 | 3 | 2 | 0 | 0 | 6
|  |  |  | zona8 | 2 | 2 | 0 | 0 | 4
|  |  |  | zona9 | 1 | 2 | 0 | 0 | 2
|  |  |  | zona10 | 2 | 2 | 0 | 0 | 4
|  |  |  | zona11 | 3 | 2 | 0 | 0 | 6
|  |  |  | zona12 | 3 | 2 | 0 | 0 | 6
|  |  |  | zona13 | 2 | 2 | 0 | 0 | 4
|  |  |  | zona14 | 1 | 22 | 0 | 0 | 22
|  |  |  | zona15 | 2 | 2 | 0 | 0 | 4
|  |  |  | zona16 | 3 | 2 | 0 | 0 | 6
|  |  |  | zona17 | 3 | 2 | 0 | 0 | 6
|  |  |  | zona18 | 3 | 2 | 0 | 0 | 6
|  |  |  | zona19 | 2 | 2 | 0 | 0 | 4
|  |  |  | zona20 | 1 | 2 | 0 | 0 | 2
|  |  |  | zona21 | 2 | 2 | 0 | 0 | 4
|  |  |  | zona22 | 3 | 2 | 0 | 0 | 6
|  |  |  | zona23 | 3 | 2 | 0 | 0 | 6
|  |  |  | zona24 | 2 | 2 | 0 | 0 | 4
|  |  |  | zona25 | 1 | 2 | 0 | 0 | 2
|  |  |  | zona26 | 2 | 2 | 0 | 0 | 4
|  |  |  | zona27 | 3 | 2 | 0 | 0 | 6
|  |  |  | zona28 | 3 | 2 | 0 | 0 | 6
|  |  |  | zona29 | 2 | 2 | 0 | 0 | 4
|  |  |  | zona30 | 1 | 2 | 0 | 0 | 2
|  |  |  | zona31 | 2 | 2 | 0 | 0 | 4
|  |  |  | zona32 | 3 | 2 | 0 | 0 | 6
|  |  |  | 08h02 |  |  |  |  | 0
|  |  |  | zona6 | 3 | 2 | 0 | 0 | 6
|  |  |  | zona11 | 3 | 2 | 0 | 0 | 6
|  |  |  | zona16 | 3 | 2 | 0 | 0 | 6
|  |  |  | zona22 | 3 | 2 | 0 | 0 | 6
|  |  |  | zona27 | 3 | 2 | 0 | 0 | 6
|  |  |  | zona33 | 3 | 2 | 0 | 0 | 6
[5 empty] | 1 | 30 | 0 | 0 | 30
[9 empty] | Total CA5144 | 230 | 34.2 | 7866
CA5232 | Partida | ud | Colocación de pestillo para fijación de tapa o trámex en acero inoxidable AISI316L | [6 empty] | 32 | 114.25 | 3656
SUMINISTRO Y COLOCACIÓN DE PESTILLO CON LLAVE DE APERTURA TRIANGULAR Y REGULABLE EN ALTURA FIJADO A TAPA O TRÁMEX MEDIANTE TUERCA Y ARANDELAS DE TEFLÓN, Y ANGULAR DE 50X20X50X4MM COMO TOPE. INCLUSO PERFORACIONES EN LA TAPA SI SON NECESARIAS Y EN LA ESTRUCTURA PARA COLOCACIÓN DEL TOPE, TORNILLERÍA, LLAVE DE APERTURA TRIANGULAR Y MEDIOS AUXILIARES. TODOS LOS MATERIALES EN ACERO INOXIDABLE AISI316L. TOTALMENTE TERMINADO.
|  |  |  | 05h02 | 20 | 0 | 0 | 0 | 20
|  |  |  | 06h02 | 12 | 0 | 0 | 0 | 12
[9 empty] | Total CA5232 | 32 | 114.25 | 3656
[9 empty] | Total 602601 | 1 | 76230.82 | 76230.82
[9 empty] | Total 6.026 | 1 | 76230.82 | 76230.82
6.027 | Capítulo |  | Polipastos de tratamiento biológico | [6 empty] | 1 | 0 | 0
6.028 | Capítulo |  | Clarificación | [6 empty] | 1 | 4113.5 | 4113.5
602801 | Capítulo |  | Calderería | [6 empty] | 1 | 4113.5 | 4113.5
CA5021 | Partida | ud | Colocación de bisagra con cierre automático en acero galvanizado pintado | [6 empty] | 20 | 53.1 | 1062
SUMINISTRO Y COLOCACIÓN DE BISAGRA CON CIERRE AUTOMÁTICO EN ACERO GALVANIZADO EN CALIENTE Y PINTADO APLICANDO PREVIAMENTE IMPRIMACIÓN TIPO WASH PRIMER. INCLUSO SOLDADURA, REMATES DE SOLDADURAS MEDIANTE SPRAY DE GALVANIZADO EN FRIO Y MEDIOS AUXILIARES. TOTALMENTE TERMINADO.
|  |  |  | 08h02 | 10 | 2 | 0 | 0 | 20
[9 empty] | Total CA5021 | 20 | 53.1 | 1062
CA5160 | Partida | u | Colocación de cerradura tipo CABB en acero galvanizado en caliente | [6 empty] | 10 | 99.5 | 995
SUMINISTRO Y COLOCACIÓN DE CERRADURA TIPO CABB EN ACERO GALVANIZADO EN CALIENTE. INCLUSO LLAVE DE CIERRE TIPO CONSORCIO Y MEDIOS AUXILIARES. TOTALMENTE TERMINADO.
|  |  |  | 04h02 | 10 | 0 | 0 | 0 | 10
[9 empty] | Total CA5160 | 10 | 99.5 | 995
CA5232 | Partida | ud | Colocación de pestillo para fijación de tapa o trámex en acero inoxidable AISI316L | [6 empty] | 18 | 114.25 | 2056.5
SUMINISTRO Y COLOCACIÓN DE PESTILLO CON LLAVE DE APERTURA TRIANGULAR Y REGULABLE EN ALTURA FIJADO A TAPA O TRÁMEX MEDIANTE TUERCA Y ARANDELAS DE TEFLÓN, Y ANGULAR DE 50X20X50X4MM COMO TOPE. INCLUSO PERFORACIONES EN LA TAPA SI SON NECESARIAS Y EN LA ESTRUCTURA PARA COLOCACIÓN DEL TOPE, TORNILLERÍA, LLAVE DE APERTURA TRIANGULAR Y MEDIOS AUXILIARES. TODOS LOS MATERIALES EN ACERO INOXIDABLE AISI316L. TOTALMENTE TERMINADO.
|  |  |  | 02h02 | 18 | 0 | 0 | 0 | 18
[9 empty] | Total CA5232 | 18 | 114.25 | 2056.5
[9 empty] | Total 602801 | 1 | 4113.5 | 4113.5
[9 empty] | Total 6.028 | 1 | 4113.5 | 4113.5
6.029 | Capítulo |  | Fangos: | [6 empty] | 1 | 36663.14 | 36663.14
602901 | Capítulo |  | Calderería | [6 empty] | 1 | 36663.14 | 36663.14
CA0010 | Partida | m | Desmontaje de guardacuerpos existente | [6 empty] | 1.2 | 31.65 | 37.98
DESMONTAJE DE GUARDACUERPOS EXISTENTE DE CUALQUIER GEOMETRÍA Y MATERIAL. INCLUSO OPERACIONES DE CORTE CON ROTAFLEX O EQUIPO DE OXICORTE, LIJADO, PULIDO, PINTADO, MEDIOS AUXILIARES Y TRANSPORTE HASTA EL PUNTO LIMPIO DE LA OBRA Y CLASIFICACIÓN. TOTALMENTE TERMINADO.
|  |  |  | 12h01 | 4 | 0.3 | 0 | 0 | 1.2
[9 empty] | Total CA0010 | 1.2 | 31.65 | 37.98
CA0015 | Partida | m | Desmontaje de rodapies existente | [6 empty] | 21 | 10.55 | 221.55
DESMONTAJE DE RODAPIES EXISTENTE DE CUALQUIER GEOMETRÍA Y MATERIAL. INCLUSO OPERACIONES DE CORTE CON ROTAFLEX O EQUIPO DE OXICORTE, LIJADO, PULIDO, PINTADO, MEDIOS AUXILIARES Y TRANSPORTE HASTA EL PUNTO LIMPIO DE LA OBRA Y CLASIFICACIÓN. TOTALMENTE TERMINADO.
|  |  |  | 09h01 | 20 | 0 | 0 | 0 | 20
[5 empty] | 1 | 0 | 0 | 0 | 1
[9 empty] | Total CA0015 | 21 | 10.55 | 221.55
CA0080 | Partida | m | Desmontaje de escala fija existente | [6 empty] | 2.4 | 41.15 | 98.76
DESMONTAJE DE ESCALA FIJA EXISTENTE DE CUALQUIER GEOMETRÍA Y MATERIAL. INCLUSO OPERACIONES DE CORTE CON ROTAFLEX O EQUIPO DE OXICORTE, LIJADO, PULIDO, PINTADO, MEDIOS AUXILIARES Y TRANSPORTE HASTA EL PUNTO LIMPIO DE LA OBRA Y CLASIFICACIÓN. TOTALMENTE TERMINADO.
|  |  |  | 22h01 | 1 | 2.4 | 0 | 0 | 2.4
[9 empty] | Total CA0080 | 2.4 | 41.15 | 98.76
CA0101 | Partida | kg | Acero en perfil galvanizado pintado | [6 empty] | 6.39 | 27.92 | 178.41
ACERO TIPO S 275 JR GALVANIZADO CALIENTE Y PINTADO EN PERFILES, INCLUYENDO EL SUMINISTRO, CORTE, DOBLADO, MONTAJE, SOLDADURA, IMPRIMACIÓN TIPO WASH PRIMER, OPERACIONES Y MEDIOS AUXILIARES NECESARIOS. TOTALMENTE TERMINADO
|  |  |  | 05h01 | 3 | 0.3 | 7.1 | 0 | 6.39
[9 empty] | Total CA0101 | 6.39 | 27.92 | 178.41
CA0112 | Partida | kg | Acero en chapa galvanizada | [6 empty] | 89.19 | 19.54 | 1742.77
ACERO TIPO S 275 JR GALVANIZADO EN CALIENTE PARA PLACA DE ANCLAJES Y CHAPA ANTIDESLIZANTE. INCLUYENDO EL SUMINISTRO, CORTE, MONTAJE, SOLDADURA, TALADROS, TORNILLOS, ARANDELAS, SPRAY EN FRIO PARA REMATES, OPERACIONES Y MEDIOS AUXILIARES NECESARIOS. TOTALMENTE TERMINADO.
|  |  |  | 04h01 | 6 | 0.59 | 0 | 0 | 3.54
|  |  |  | 11h01 | 1 | 70.65 | 0 | 0 | 70.65
[5 empty] | 1 | 15 | 0 | 0 | 15
[9 empty] | Total CA0112 | 89.19 | 19.54 | 1742.77
CA0113 | Partida | kg | Acero en chapa galvanizada pintada | [6 empty] | 2.52 | 22.34 | 56.3
ACERO TIPO S 275 JR GALVANIZADO EN CALIENTE Y PINTADO, INCLUYENDO EL SUMINISTRO, CORTE, MONTAJE, SOLDADURA, TALADROS, TORNILLOS, ARANDELAS, SPRAY EN FRIO PARA REMATES, IMPRIMACIÓN TIPO WASH PRIMER, OPERACIONES Y MEDIOS AUXILIARES NECESARIOS. TOTALMENTE TERMINADO
|  |  |  | 05h01 | 9 | 0.28 | 0 | 0 | 2.52
[9 empty] | Total CA0113 | 2.52 | 22.34 | 56.3
CA5001 | Partida | m | Colocación guardacuerpos similar al existente en acero galvanizado pintado | [6 empty] | 3.4 | 188.41 | 640.59
SUMINISTRO Y COLOCACIÓN DE GUARDACUERPOS FIJO O MOVIL DE TIPOLOGÍA SIMILAR AL EXISTENTE. INCLUYENDO MATERIAL NUEVO DE APORTACIÓN PARA PREPARAR EL GUARDACUERPOS EXISTENTE, BASE DE ANCLAJE, ABRAZADERAS, TALADROS, TORNILLERÍA, SOLDADURAS, REMATES DE SOLDADURAS MEDIANTE SPRAY DE GALVANIZADO EN FRIO Y MEDIOS AUXILIARES. TODOS LOS MATERIALES EN ACERO GALVANIZADO EN CALIENTE Y PINTADO APLICANDO PREVIAMENTE IMPRIMACIÓN TIPO WASH PRIMER. INCLUSO MEDIOS AUXILIARES. TOTALMENTE TERMINADO.
|  |  |  | 12h01 | 1 | 0.3 | 0 | 0 | 0.3
|  |  |  | 13h01 | 1 | 1.1 | 0 | 0 | 1.1
|  |  |  | 14h01 | 2 | 0 | 0 | 0 | 2
[9 empty] | Total CA5001 | 3.4 | 188.41 | 640.59
CA5020 | Partida | ud | Colocación de bisagra con cierre automático en acero galvanizado | [6 empty] | 6 | 49.5 | 297
SUMINISTRO Y COLOCACIÓN DE BISAGRA CON CIERRE AUTOMÁTICO EN ACERO GALVANIZADO EN CALIENTE. INCLUSO SOLDADURA, REMATES DE SOLDADURAS MEDIANTE SPRAY DE GALVANIZADO EN FRIO Y MEDIOS AUXILIARES. TOTALMENTE TERMINADO.
|  |  |  | 04h01 | 6 | 0 | 0 | 0 | 6
[9 empty] | Total CA5020 | 6 | 49.5 | 297
CA5022 | Partida | ud | Colocación de bisagra con cierre automático en acero inoxidable AISI316L | [6 empty] | 12 | 79.5 | 954
SUMINISTRO Y COLOCACIÓN DE BISAGRA CON CIERRE AUTOMÁTICO EN ACERO INOXIDABLE AISI 316L. INCLUSO SOLDADURA, PULIDO Y MEDIOS AUXILIARES. TOTALMENTE TERMINADO.
|  |  |  | 01h01 | 12 | 0 | 0 | 0 | 12
[9 empty] | Total CA5022 | 12 | 79.5 | 954
CA5030 | Partida | m2 | Colocación de puerta en guardacuerpos existente de acero galvanizado | [6 empty] | 3.42 | 204.11 | 698.06
SUMINISTRO Y COLOCACIÓN DE PUERTA DE TIPOLOGÍA SIMILAR AL GUARDACUERPOS EXISTENTE. INCLUSO MATERIAL NUEVO DE APORTACIÓN PARA PREPARAR EL GUARDACUERPOS PARA LA NUEVA PUERTA, SOLDADURA, REMATES DE SOLDADURAS MEDIANTE SPRAY DE GALVANIZADO EN FRIO Y MEDIOS AUXILIARES. TODOS LOS MATERIALES EN ACERO GALVANIZADO EN CALIENTE. TOTALMENTE TERMINADO.
|  |  |  | 04h01 | 3 | 0.7 | 0 | 1.2 | 2.52
|  |  |  | 22h01 | 1 | 1 | 0 | 0.9 | 0.9
[9 empty] | Total CA5030 | 3.42 | 204.11 | 698.06
CA5032 | Partida | m2 | Colocación de puerta en guardacuerpos existente de acero inoxidable AISI316L | [6 empty] | 6.62 | 392.09 | 2595.64
SUMINISTRO Y COLOCACIÓN DE PUERTA DE TIPOLOGÍA SIMILAR AL GUARDACUERPOS EXISTENTE. INCLUSO MATERIAL NUEVO DE APORTACIÓN PARA PREPARAR EL GUARDACUERPOS PARA LA NUEVA PUERTA, SOLDADURA, PULIDO Y MEDIOS AUXILIARES. TODOS LOS MATERIALES EN ACERO INOXIDABLE AISI316L. TOTALMENTE TERMINADO.
|  |  |  | 01h01 | 6 | 0.7 | 0 | 1.1 | 4.62
[5 empty] | 1 | 2 | 0 | 0 | 2
[9 empty] | Total CA5032 | 6.62 | 392.09 | 2595.64
CA5040 | Partida | m | Colocación de rodapies de acero galvanizado | [6 empty] | 3 | 29.99 | 89.97
SUMINISTRO Y COLOCACIÓN DE RODAPIES SIMILAR AL EXISTENTE, COMO MÍNIMO DE 150X10X3MM, EN ACERO GALVANIZADO EN CALIENTE. INCLUSO SOLDADURA, REMATES DE SOLDADURAS MEDIANTE SPRAY DE GALVANIZADO EN FRIO Y MEDIOS AUXILIARES. TOTALMENTE TERMINADO.
|  |  |  | 22h01 | 0 | 3 | 0 | 0 | 3
[9 empty] | Total CA5040 | 3 | 29.99 | 89.97
CA5041 | Partida | m | Colocación de rodapies de acero galvanizado pintado | [6 empty] | 24.4 | 35.99 | 878.16
SUMINISTRO Y COLOCACIÓN DE RODAPIES SIMILAR AL EXISTENTE, COMO MÍNIMO DE 150X10X3MM, EN ACERO GALVANIZADO EN CALIENTE Y PINTADO APLICANDO PREVIAMENTE IMPRIMACIÓN TIPO WASH PRIMER. INCLUSO SOLDADURA, REMATES DE SOLDADURAS MEDIANTE SPRAY DE GALVANIZADO EN FRIO Y MEDIOS AUXILIARES. TOTALMENTE TERMINADO.
|  |  |  | 09h01 | 20 | 0 | 0 | 0 | 20
[5 empty] | 1 | 0 | 0 | 0 | 1
|  |  |  | 12h01 | 1 | 0.3 | 0 | 0 | 0.3
|  |  |  | 13h01 | 1 | 1.1 | 0 | 0 | 1.1
|  |  |  | 14h01 | 2 | 0 | 0 | 0 | 2
[9 empty] | Total CA5041 | 24.4 | 35.99 | 878.16
CA5042 | Partida | m | Colocación de rodapies de acero inoxidable AISI316L | [6 empty] | 6 | 57.61 | 345.66
SUMINISTRO Y COLOCACIÓN DE RODAPIES SIMILAR AL EXISTENTE, COMO MÍNIMO DE 150X10X3MM, EN ACERO INOXIDABLE AISI316L. INCLUSO SOLDADURA, PULIDO Y MEDIOS AUXILIARES. TOTALMENTE TERMINADO.
|  |  |  | 10h01 | 6 | 0 | 0 | 0 | 6
[9 empty] | Total CA5042 | 6 | 57.61 | 345.66
CA5130 | Partida | m2 | Colocación de protección mediante chapa perforada <=0,5m2 de acero galvanizado en caliente | [6 empty] | 0 | 283.76 | 0
SUMINISTRO Y COLOCACIÓN DE PROTECCIÓN MEDIANTE CHAPA PERFORADA MENOR O IGUAL A 0,5M2 DE HASTA 5MM DE ESPESOR Y AGUJERO D=8MM. INCLUSO CURVADO DE LA CHAPA SI FUERA NECESARIO, PERFILES DE APOYO Y REFUERZO, NEOPRENOS DE AISLANTE, ASAS, TALADROS, TORNILLERÍA, SOLDADURAS, REMATES DE SOLDADURAS MEDIANTE SPRAY DE GALVANIZADO EN FRIO Y MEDIOS AUXILIARES. TODOS LOS MATERIALES EN ACERO GALVANIZADO EN CALIENTE. TOTALMENTE TERMINADO.
CA5131 | Partida | m2 | Colocación de protección mediante chapa perforada <=0,5m2 de acero galvanizado en caliente pintado | [6 empty] | 1.3 | 340.51 | 442.66
SUMINISTRO Y COLOCACIÓN DE PROTECCIÓN MEDIANTE CHAPA PERFORADA MENOR O IGUAL A 0,5M2 DE HASTA 5MM DE ESPESOR Y AGUJERO D=8MM. INCLUSO CURVADO DE LA CHAPA SI FUERA NECESARIO, PERFILES DE APOYO Y REFUERZO, NEOPRENOS DE AISLANTE, ASAS, TALADROS, TORNILLERÍA, SOLDADURAS, REMATES DE SOLDADURAS MEDIANTE SPRAY DE GALVANIZADO EN FRIO Y MEDIOS AUXILIARES. TODOS LOS MATERIALES EN ACERO GALVANIZADO EN CALIENTE Y PINTADO APLICANDO PREVIAMENTE IMPRIMACIÓN TIPO WASH PRIMER. TOTALMENTE TERMINADO.
|  |  |  | 08h01 | 2 | 0.2 | 0 | 0 | 0.4
[5 empty] | 2 | 0.27 | 0 | 0 | 0.54
|  |  |  | 21h01 | 4 | 0.3 | 0.3 | 0 | 0.36
[9 empty] | Total CA5131 | 1.3 | 340.51 | 442.66
CA5142 | Partida | m2 | Colocación de protección mediante chapa perforada >0,5m2 de acero galvanizado en caliente pintado | [6 empty] | 1.7 | 302.68 | 514.56
SUMINISTRO Y COLOCACIÓN DE PROTECCIÓN MEDIANTE CHAPA PERFORADA MAYOR DE 0,5M2 DE HASTA 5MM DE ESPESOR Y AGUJERO D=8MM. INCLUSO CURVADO DE LA CHAPA SI FUERA NECESARIO, PERFILES DE APOYO Y REFUERZO, NEOPRENOS DE AISLANTE, ASAS, TALADROS, TORNILLERÍA, SOLDADURAS, REMATES DE SOLDADURAS MEDIANTE SPRAY DE GALVANIZADO EN FRIO Y MEDIOS AUXILIARES. TODOS LOS MATERIALES EN ACERO GALVANIZADO EN CALIENTE Y PINTADO APLICANDO PREVIAMENTE IMPRIMACIÓN TIPO WASH PRIMER. TOTALMENTE TERMINADO.
|  |  |  | 05h01 | 3 | 1.89 | 0.3 | 0 | 1.7
[9 empty] | Total CA5142 | 1.7 | 302.68 | 514.56
CA5160 | Partida | u | Colocación de cerradura tipo CABB en acero galvanizado en caliente | [6 empty] | 1 | 99.5 | 99.5
SUMINISTRO Y COLOCACIÓN DE CERRADURA TIPO CABB EN ACERO GALVANIZADO EN CALIENTE. INCLUSO LLAVE DE CIERRE TIPO CONSORCIO Y MEDIOS AUXILIARES. TOTALMENTE TERMINADO.
|  |  |  | 22h01 | 1 | 0 | 0 | 0 | 1
[9 empty] | Total CA5160 | 1 | 99.5 | 99.5
CA5162 | Partida | u | Colocación de cerradura tipo CABB en acero inoxidable ASIS316L | [6 empty] | 6 | 126.21 | 757.26
SUMINISTRO Y COLOCACIÓN DE CERRADURA TIPO CABB EN AISI316L. INCLUSO LLAVE DE CIERRE TIPO CONSORCIO Y MEDIOS AUXILIARES. TOTALMENTE TERMINADO.
|  |  |  | 01h01 | 6 | 0 | 0 | 0 | 6
[9 empty] | Total CA5162 | 6 | 126.21 | 757.26
CA5220 | Partida | m | Colocación de escala de acero galvanizado | [6 empty] | 2.4 | 217.15 | 521.16
SUMINISTRO Y COLOCACIÓN DE ESCALA TIPO CABB, CON PELDAÑOS PLANOS Y SUPERFICIE DE 22MM. INCLUSO CORTES, SOLDADURAS, REMATES DE SOLDADURAS MEDIANTE SPRAY DE GALVANIZADO EN FRIO, ANCLAJES Y MEDIOS AUXILIARES. TODOS LOS MATERIALES EN ACERO GALVANIZADO EN CALIENTE. TOTALMENTE TERMINADO.
|  |  |  | 22h01 | 1 | 2.4 | 0 | 0 | 2.4
[9 empty] | Total CA5220 | 2.4 | 217.15 | 521.16
CA5232 | Partida | ud | Colocación de pestillo para fijación de tapa o trámex en acero inoxidable AISI316L | [6 empty] | 223 | 114.25 | 25477.75
SUMINISTRO Y COLOCACIÓN DE PESTILLO CON LLAVE DE APERTURA TRIANGULAR Y REGULABLE EN ALTURA FIJADO A TAPA O TRÁMEX MEDIANTE TUERCA Y ARANDELAS DE TEFLÓN, Y ANGULAR DE 50X20X50X4MM COMO TOPE. INCLUSO PERFORACIONES EN LA TAPA SI SON NECESARIAS Y EN LA ESTRUCTURA PARA COLOCACIÓN DEL TOPE, TORNILLERÍA, LLAVE DE APERTURA TRIANGULAR Y MEDIOS AUXILIARES. TODOS LOS MATERIALES EN ACERO INOXIDABLE AISI316L. TOTALMENTE TERMINADO.
|  |  |  | 02h01 | 12 | 0 | 0 | 0 | 12
|  |  |  | 07h01 | 4 | 0 | 0 | 0 | 4
|  |  |  | 19h01 | 4 | 0 | 0 | 0 | 4
|  |  |  | 20h01 | 164 | 0 | 0 | 0 | 164
|  |  |  | 21h01 | 4 | 0 | 0 | 0 | 4
[5 empty] | 35 | 0 | 0 | 0 | 35
[9 empty] | Total CA5232 | 223 | 114.25 | 25477.75
CA5240 | Partida | m2 | Colocación de tramex | [6 empty] | 0.22 | 70 | 15.4
PAVIMENTO DE REJILLA ELECTROSOLDADA ANTIDESLIZANTE, DE 30X30 MM DE PASO DE MALLA, ACABADO GALVANIZADO EN CALIENTE, REALIZADA CON PLETINAS PORTANTES DE ACERO LAMINADO UNE-EN 10025 S235JR, EN PERFIL PLANO LAMINADO EN CALIENTE, DE 20X2 MM, SEPARADAS 34 MM ENTRE SÍ, SEPARADORES DE VARILLA CUADRADA RETORCIDA, DE ACERO CON BAJO CONTENIDO EN CARBONO UNE-EN ISO 16120-2 C4D, DE 4 MM DE LADO, SEPARADOS 30 MM ENTRE SÍ Y MARCO DE ACERO LAMINADO UNE-EN 10025 S235JR, EN PERFIL OMEGA LAMINADO EN CALIENTE, DE 20X2 MM, FIJADO CON PIEZAS DE SUJECIÓN. TOTALMENTE INSTALADO.
|  |  |  | 04h01 | 1 | 0.72 | 0.3 | 0 | 0.22
[9 empty] | Total CA5240 | 0.22 | 70 | 15.4
[9 empty] | Total 602901 | 1 | 36663.14 | 36663.14
[9 empty] | Total 6.029 | 1 | 36663.14 | 36663.14
6.030 | Capítulo |  | Polipasto 250 kg en sala de bombas a espesadores y flotadores | [6 empty] | 1 | 0 | 0
6.031 | Capítulo |  | Filtros – prensa: | [6 empty] | 1 | 19929.36 | 19929.36
603101 | Capítulo |  | Calderería | [6 empty] | 1 | 19929.36 | 19929.36
CA0015 | Partida | m | Desmontaje de rodapies existente | [6 empty] | 0 | 10.55 | 0
DESMONTAJE DE RODAPIES EXISTENTE DE CUALQUIER GEOMETRÍA Y MATERIAL. INCLUSO OPERACIONES DE CORTE CON ROTAFLEX O EQUIPO DE OXICORTE, LIJADO, PULIDO, PINTADO, MEDIOS AUXILIARES Y TRANSPORTE HASTA EL PUNTO LIMPIO DE LA OBRA Y CLASIFICACIÓN. TOTALMENTE TERMINADO.
CA0020 | Partida | ud | Desmontaje de bisagra existente | [6 empty] | 0 | 9.5 | 0
DESMONTAJE DE BISAGRA EXISTENTE DE CUALQUIER GEOMETRÍA Y MATERIAL. INCLUSO OPERACIONES DE CORTE CON ROTAFLEX O EQUIPO DE OXICORTE, LIJADO, PULIDO, PINTADO, MEDIOS AUXILIARES Y TRANSPORTE HASTA EL PUNTO LIMPIO DE LA OBRA Y CLASIFICACIÓN. TOTALMENTE TERMINADO.
CA0080 | Partida | m | Desmontaje de escala fija existente | [6 empty] | 23.1 | 41.15 | 950.57
DESMONTAJE DE ESCALA FIJA EXISTENTE DE CUALQUIER GEOMETRÍA Y MATERIAL. INCLUSO OPERACIONES DE CORTE CON ROTAFLEX O EQUIPO DE OXICORTE, LIJADO, PULIDO, PINTADO, MEDIOS AUXILIARES Y TRANSPORTE HASTA EL PUNTO LIMPIO DE LA OBRA Y CLASIFICACIÓN. TOTALMENTE TERMINADO.
|  |  |  | 08h01 | 6 | 1.7 | 0 | 0 | 10.2
[5 empty] | 6 | 2.15 | 0 | 0 | 12.9
[9 empty] | Total CA0080 | 23.1 | 41.15 | 950.57
CA0085 | Partida | m | Desmontaje de quitamiedos en escala fija existente | [6 empty] | 0 | 37.98 | 0
DESMONTAJE DE QUITAMIEDOS INSTALADO EN ESCALA FIJA EXISTENTE DE CUALQUIER GEOMETRÍA Y MATERIAL. INCLUSO OPERACIONES DE CORTE CON ROTAFLEX O EQUIPO DE OXICORTE, LIJADO, PULIDO, PINTADO, MEDIOS AUXILIARES Y TRANSPORTE HASTA EL PUNTO LIMPIO DE LA OBRA Y CLASIFICACIÓN. TOTALMENTE TERMINADO.
CA0100 | Partida | kg | Acero en perfil galvanizado | [6 empty] | 0 | 24.43 | 0
ACERO TIPO S 275 JR GALVANIZADO CALIENTE EN PERFILES, INCLUYENDO EL SUMINISTRO, CORTE, DOBLADO, MONTAJE, SOLDADURA, SPRAY GALVANIZADO EN FRIO PARA REMATES, OPERACIONES Y MEDIOS AUXILIARES NECESARIOS. TOTALMENTE TERMINADO
CA0101 | Partida | kg | Acero en perfil galvanizado pintado | [6 empty] | 0 | 27.92 | 0
ACERO TIPO S 275 JR GALVANIZADO CALIENTE Y PINTADO EN PERFILES, INCLUYENDO EL SUMINISTRO, CORTE, DOBLADO, MONTAJE, SOLDADURA, IMPRIMACIÓN TIPO WASH PRIMER, OPERACIONES Y MEDIOS AUXILIARES NECESARIOS. TOTALMENTE TERMINADO
CA0112 | Partida | kg | Acero en chapa galvanizada | [6 empty] | 0 | 19.54 | 0
ACERO TIPO S 275 JR GALVANIZADO EN CALIENTE PARA PLACA DE ANCLAJES Y CHAPA ANTIDESLIZANTE. INCLUYENDO EL SUMINISTRO, CORTE, MONTAJE, SOLDADURA, TALADROS, TORNILLOS, ARANDELAS, SPRAY EN FRIO PARA REMATES, OPERACIONES Y MEDIOS AUXILIARES NECESARIOS. TOTALMENTE TERMINADO.
CA0113 | Partida | kg | Acero en chapa galvanizada pintada | [6 empty] | 0 | 22.34 | 0
ACERO TIPO S 275 JR GALVANIZADO EN CALIENTE Y PINTADO, INCLUYENDO EL SUMINISTRO, CORTE, MONTAJE, SOLDADURA, TALADROS, TORNILLOS, ARANDELAS, SPRAY EN FRIO PARA REMATES, IMPRIMACIÓN TIPO WASH PRIMER, OPERACIONES Y MEDIOS AUXILIARES NECESARIOS. TOTALMENTE TERMINADO
CA0040 | Partida | m2 | Desmontaje de carcasa de protección | [6 empty] | 3.1 | 90 | 279
DESMONTAJE DE PROTECCIÓN EN EQUIPO EXISTENTE DE CUALQUIER MATERIAL. INCLUSO OPERACIONES DE CORTE CON ROTAFLEX O EQUIPO DE OXICORTE, LIJADO, PULIDO, PINTADO, MEDIOS AUXILIARES Y TRANSPORTE HASTA EL PUNTO LIMPIO DE LA OBRA Y CLASIFICACIÓN. TOTALMENTE TERMINADO.
|  |  |  | 01.01h01 | 2 | 1.1 | 0.35 | 0 | 0.77
|  |  |  | 01.02h01 | 2 | 1.93 | 0.4 | 0 | 1.54
|  |  |  | 01.03h01 | 2 | 1.14 | 0.15 | 0 | 0.34
|  |  |  | 03h01 | 2 | 1.5 | 0.15 | 0 | 0.45
[9 empty] | Total CA0040 | 3.1 | 90 | 279
CA5000 | Partida | m | Colocación guardacuerpos similar al existente en acero galvanizado | [6 empty] | 2.3 | 157.01 | 361.12
SUMINISTRO Y COLOCACIÓN DE GUARDACUERPOS FIJO O MOVIL DE TIPOLOGÍA SIMILAR AL EXISTENTE. INCLUYENDO MATERIAL NUEVO DE APORTACIÓN PARA PREPARAR EL GUARDACUERPOS EXISTENTE, BASE DE ANCLAJE, ABRAZADERAS, TALADROS, TORNILLERÍA, SOLDADURAS, REMATES DE SOLDADURAS MEDIANTE SPRAY DE GALVANIZADO EN FRIO Y MEDIOS AUXILIARES. TODOS LOS MATERIALES EN ACERO GALVANIZADO EN CALIENTE. INCLUSO MEDIOS AUXILIARES. TOTALMENTE TERMINADO.
|  |  |  | 11h01 | 1 | 2.3 | 0 | 0 | 2.3
[9 empty] | Total CA5000 | 2.3 | 157.01 | 361.12
CA5001 | Partida | m | Colocación guardacuerpos similar al existente en acero galvanizado pintado | [6 empty] | 0 | 188.41 | 0
SUMINISTRO Y COLOCACIÓN DE GUARDACUERPOS FIJO O MOVIL DE TIPOLOGÍA SIMILAR AL EXISTENTE. INCLUYENDO MATERIAL NUEVO DE APORTACIÓN PARA PREPARAR EL GUARDACUERPOS EXISTENTE, BASE DE ANCLAJE, ABRAZADERAS, TALADROS, TORNILLERÍA, SOLDADURAS, REMATES DE SOLDADURAS MEDIANTE SPRAY DE GALVANIZADO EN FRIO Y MEDIOS AUXILIARES. TODOS LOS MATERIALES EN ACERO GALVANIZADO EN CALIENTE Y PINTADO APLICANDO PREVIAMENTE IMPRIMACIÓN TIPO WASH PRIMER. INCLUSO MEDIOS AUXILIARES. TOTALMENTE TERMINADO.
CA5002 | Partida | m | Colocación guardacuerpos similar al existente en acero inoxidable AISI316L | [6 empty] | 0 | 301.61 | 0
SUMINISTRO Y COLOCACIÓN DE GUARDACUERPOS FIJO O MOVIL DE TIPOLOGÍA SIMILAR AL EXISTENTE. INCLUYENDO MATERIAL NUEVO DE APORTACIÓN PARA PREPARAR EL GUARDACUERPOS EXISTENTE, BASE DE ANCLAJE, ABRAZADERAS, TALADROS, TORNILLERÍA, SOLDADURAS, REMATES DE SOLDADURAS MEDIANTE SPRAY DE GALVANIZADO EN FRIO Y MEDIOS AUXILIARES. TODOS LOS MATERIALES EN ACERO ACERO INOXIDABLE AISI316L. INCLUSO MEDIOS AUXILIARES. TOTALMENTE TERMINADO.
CA5020 | Partida | ud | Colocación de bisagra con cierre automático en acero galvanizado | [6 empty] | 0 | 49.5 | 0
SUMINISTRO Y COLOCACIÓN DE BISAGRA CON CIERRE AUTOMÁTICO EN ACERO GALVANIZADO EN CALIENTE. INCLUSO SOLDADURA, REMATES DE SOLDADURAS MEDIANTE SPRAY DE GALVANIZADO EN FRIO Y MEDIOS AUXILIARES. TOTALMENTE TERMINADO.
CA5021 | Partida | ud | Colocación de bisagra con cierre automático en acero galvanizado pintado | [6 empty] | 0 | 53.1 | 0
SUMINISTRO Y COLOCACIÓN DE BISAGRA CON CIERRE AUTOMÁTICO EN ACERO GALVANIZADO EN CALIENTE Y PINTADO APLICANDO PREVIAMENTE IMPRIMACIÓN TIPO WASH PRIMER. INCLUSO SOLDADURA, REMATES DE SOLDADURAS MEDIANTE SPRAY DE GALVANIZADO EN FRIO Y MEDIOS AUXILIARES. TOTALMENTE TERMINADO.
CA5022 | Partida | ud | Colocación de bisagra con cierre automático en acero inoxidable AISI316L | [6 empty] | 0 | 79.5 | 0
SUMINISTRO Y COLOCACIÓN DE BISAGRA CON CIERRE AUTOMÁTICO EN ACERO INOXIDABLE AISI 316L. INCLUSO SOLDADURA, PULIDO Y MEDIOS AUXILIARES. TOTALMENTE TERMINADO.
CA5030 | Partida | m2 | Colocación de puerta en guardacuerpos existente de acero galvanizado | [6 empty] | 0 | 204.11 | 0
SUMINISTRO Y COLOCACIÓN DE PUERTA DE TIPOLOGÍA SIMILAR AL GUARDACUERPOS EXISTENTE. INCLUSO MATERIAL NUEVO DE APORTACIÓN PARA PREPARAR EL GUARDACUERPOS PARA LA NUEVA PUERTA, SOLDADURA, REMATES DE SOLDADURAS MEDIANTE SPRAY DE GALVANIZADO EN FRIO Y MEDIOS AUXILIARES. TODOS LOS MATERIALES EN ACERO GALVANIZADO EN CALIENTE. TOTALMENTE TERMINADO.
CA5031 | Partida | m2 | Colocación de puerta en guardacuerpos existente de acero galvanizado pintado | [6 empty] | 3.3 | 244.93 | 808.27
SUMINISTRO Y COLOCACIÓN DE PUERTA DE TIPOLOGÍA SIMILAR AL GUARDACUERPOS EXISTENTE. INCLUSO MATERIAL NUEVO DE APORTACIÓN PARA PREPARAR EL GUARDACUERPOS PARA LA NUEVA PUERTA, SOLDADURA, REMATES DE SOLDADURAS MEDIANTE SPRAY DE GALVANIZADO EN FRIO Y MEDIOS AUXILIARES. TODOS LOS MATERIALES EN ACERO GALVANIZADO EN CALIENTE Y PINTADO APLICANDO PREVIAMENTE IMPRIMACIÓN TIPO WASH PRIMER. TOTALMENTE TERMINADO.
|  |  |  | 08h01 | 6 | 0.5 | 1.1 | 0 | 3.3
[9 empty] | Total CA5031 | 3.3 | 244.93 | 808.27
CA5032 | Partida | m2 | Colocación de puerta en guardacuerpos existente de acero inoxidable AISI316L | [6 empty] | 0 | 392.09 | 0
SUMINISTRO Y COLOCACIÓN DE PUERTA DE TIPOLOGÍA SIMILAR AL GUARDACUERPOS EXISTENTE. INCLUSO MATERIAL NUEVO DE APORTACIÓN PARA PREPARAR EL GUARDACUERPOS PARA LA NUEVA PUERTA, SOLDADURA, PULIDO Y MEDIOS AUXILIARES. TODOS LOS MATERIALES EN ACERO INOXIDABLE AISI316L. TOTALMENTE TERMINADO.
CA5040 | Partida | m | Colocación de rodapies de acero galvanizado | [6 empty] | 0 | 29.99 | 0
SUMINISTRO Y COLOCACIÓN DE RODAPIES SIMILAR AL EXISTENTE, COMO MÍNIMO DE 150X10X3MM, EN ACERO GALVANIZADO EN CALIENTE. INCLUSO SOLDADURA, REMATES DE SOLDADURAS MEDIANTE SPRAY DE GALVANIZADO EN FRIO Y MEDIOS AUXILIARES. TOTALMENTE TERMINADO.
CA5041 | Partida | m | Colocación de rodapies de acero galvanizado pintado | [6 empty] | 12.3 | 35.99 | 442.68
SUMINISTRO Y COLOCACIÓN DE RODAPIES SIMILAR AL EXISTENTE, COMO MÍNIMO DE 150X10X3MM, EN ACERO GALVANIZADO EN CALIENTE Y PINTADO APLICANDO PREVIAMENTE IMPRIMACIÓN TIPO WASH PRIMER. INCLUSO SOLDADURA, REMATES DE SOLDADURAS MEDIANTE SPRAY DE GALVANIZADO EN FRIO Y MEDIOS AUXILIARES. TOTALMENTE TERMINADO.
|  |  |  | 10h01 | 10 | 1 | 0 | 0 | 10
|  |  |  | 11h01 | 1 | 2.3 | 0 | 0 | 2.3
[9 empty] | Total CA5041 | 12.3 | 35.99 | 442.68
CA5042 | Partida | m | Colocación de rodapies de acero inoxidable AISI316L | [6 empty] | 0 | 57.61 | 0
SUMINISTRO Y COLOCACIÓN DE RODAPIES SIMILAR AL EXISTENTE, COMO MÍNIMO DE 150X10X3MM, EN ACERO INOXIDABLE AISI316L. INCLUSO SOLDADURA, PULIDO Y MEDIOS AUXILIARES. TOTALMENTE TERMINADO.
CA5130 | Partida | m2 | Colocación de protección mediante chapa perforada <=0,5m2 de acero galvanizado en caliente | [6 empty] | 0 | 283.76 | 0
SUMINISTRO Y COLOCACIÓN DE PROTECCIÓN MEDIANTE CHAPA PERFORADA MENOR O IGUAL A 0,5M2 DE HASTA 5MM DE ESPESOR Y AGUJERO D=8MM. INCLUSO CURVADO DE LA CHAPA SI FUERA NECESARIO, PERFILES DE APOYO Y REFUERZO, NEOPRENOS DE AISLANTE, ASAS, TALADROS, TORNILLERÍA, SOLDADURAS, REMATES DE SOLDADURAS MEDIANTE SPRAY DE GALVANIZADO EN FRIO Y MEDIOS AUXILIARES. TODOS LOS MATERIALES EN ACERO GALVANIZADO EN CALIENTE. TOTALMENTE TERMINADO.
CA5131 | Partida | m2 | Colocación de protección mediante chapa perforada <=0,5m2 de acero galvanizado en caliente pintado | [6 empty] | 0.79 | 340.51 | 269
SUMINISTRO Y COLOCACIÓN DE PROTECCIÓN MEDIANTE CHAPA PERFORADA MENOR O IGUAL A 0,5M2 DE HASTA 5MM DE ESPESOR Y AGUJERO D=8MM. INCLUSO CURVADO DE LA CHAPA SI FUERA NECESARIO, PERFILES DE APOYO Y REFUERZO, NEOPRENOS DE AISLANTE, ASAS, TALADROS, TORNILLERÍA, SOLDADURAS, REMATES DE SOLDADURAS MEDIANTE SPRAY DE GALVANIZADO EN FRIO Y MEDIOS AUXILIARES. TODOS LOS MATERIALES EN ACERO GALVANIZADO EN CALIENTE Y PINTADO APLICANDO PREVIAMENTE IMPRIMACIÓN TIPO WASH PRIMER. TOTALMENTE TERMINADO.
|  |  |  | 01.03h01 | 2 | 1.14 | 0.15 | 0 | 0.34
|  |  |  | 03h01 | 2 | 1.5 | 0.15 | 0 | 0.45
[9 empty] | Total CA5131 | 0.79 | 340.51 | 269
CA5132 | Partida | m2 | Colocación de protección mediante chapa perforada <=0,5m2 de acero inoxidable AISI316L | [6 empty] | 0 | 545.1 | 0
SUMINISTRO Y COLOCACIÓN DE PROTECCIÓN MEDIANTE CHAPA PERFORADA MENOR O IGUAL A 0,5M2 DE HASTA 5MM DE ESPESOR Y AGUJERO D=8MM. INCLUSO CURVADO DE LA CHAPA SI FUERA NECESARIO, PERFILES DE APOYO Y REFUERZO, NEOPRENOS DE AISLANTE, ASAS, TALADROS, TORNILLERÍA, SOLDADURAS, PULIDO Y MEDIOS AUXILIARES. TODOS LOS MATERIALES EN ACERO INOXIDABLE AISI316L. TOTALMENTE TERMINADO.
CA5141 | Partida | m2 | Colocación de protección mediante chapa perforada >0,5m2 de acero galvanizado en caliente | [6 empty] | 2.94 | 252.23 | 741.56
SUMINISTRO Y COLOCACIÓN DE PROTECCIÓN MEDIANTE CHAPA PERFORADA MAYOR DE 0,5M2 DE HASTA 5MM DE ESPESOR Y AGUJERO D=8MM. INCLUSO CURVADO DE LA CHAPA SI FUERA NECESARIO, PERFILES DE APOYO Y REFUERZO, NEOPRENOS DE AISLANTE, ASAS, TALADROS, TORNILLERÍA, SOLDADURAS, REMATES DE SOLDADURAS MEDIANTE SPRAY DE GALVANIZADO EN FRIO Y MEDIOS AUXILIARES. TODOS LOS MATERIALES EN ACERO GALVANIZADO EN CALIENTE. TOTALMENTE TERMINADO.
|  |  |  | 16h01 | 6 | 0.7 | 0.7 | 0 | 2.94
[9 empty] | Total CA5141 | 2.94 | 252.23 | 741.56
CA5142 | Partida | m2 | Colocación de protección mediante chapa perforada >0,5m2 de acero galvanizado en caliente pintado | [6 empty] | 2.31 | 302.68 | 699.19
SUMINISTRO Y COLOCACIÓN DE PROTECCIÓN MEDIANTE CHAPA PERFORADA MAYOR DE 0,5M2 DE HASTA 5MM DE ESPESOR Y AGUJERO D=8MM. INCLUSO CURVADO DE LA CHAPA SI FUERA NECESARIO, PERFILES DE APOYO Y REFUERZO, NEOPRENOS DE AISLANTE, ASAS, TALADROS, TORNILLERÍA, SOLDADURAS, REMATES DE SOLDADURAS MEDIANTE SPRAY DE GALVANIZADO EN FRIO Y MEDIOS AUXILIARES. TODOS LOS MATERIALES EN ACERO GALVANIZADO EN CALIENTE Y PINTADO APLICANDO PREVIAMENTE IMPRIMACIÓN TIPO WASH PRIMER. TOTALMENTE TERMINADO.
|  |  |  | 01.01h01 | 2 | 1.1 | 0.35 | 0 | 0.77
|  |  |  | 01.02h01 | 2 | 1.93 | 0.4 | 0 | 1.54
[9 empty] | Total CA5142 | 2.31 | 302.68 | 699.19
CA5143 | Partida | m2 | Colocación de protección mediante chapa perforada >0,5m2 de acero inoxidable AISI316L | [6 empty] | 4.32 | 484.53 | 2093.17
SUMINISTRO Y COLOCACIÓN DE PROTECCIÓN MEDIANTE CHAPA PERFORADA MAYOR DE 0,5M2 DE HASTA 5MM DE ESPESOR Y AGUJERO D=8MM. INCLUSO CURVADO DE LA CHAPA SI FUERA NECESARIO, PERFILES DE APOYO Y REFUERZO, NEOPRENOS DE AISLANTE, ASAS, TALADROS, TORNILLERÍA, SOLDADURAS, PULIDO Y MEDIOS AUXILIARES. TODOS LOS MATERIALES EN ACERO INOXIDABLE AISI316L. TOTALMENTE TERMINADO.
|  |  |  | 13h01 | 6 | 0.9 | 0 | 0.5 | 2.7
|  |  |  | 14h01 | 2 | 1.4 | 0 | 0.35 | 0.98
[5 empty] | 2 | 0.14 | 0 | 0 | 0.28
[5 empty] | 2 | 1.4 | 0 | 0.13 | 0.36
[9 empty] | Total CA5143 | 4.32 | 484.53 | 2093.17
CA5144 | Partida | u | Colocación de asas para manipulación de chapa en acero galvanizado en caliente | [6 empty] | 12 | 34.2 | 410.4
COLOCACIÓN DE ASAS PARA MANIPULACIÓN DE CHAPA EN ACERO GALVANIZADO EN CALIENTE, INCLUIDOS TODOS LOS MEDIOS Y MATERIALES NECESARIOS PARA SU CORRECTA INSTALACIÓN. TOTALMENTE INSTALADA.
|  |  |  | 16h01 | 12 | 0 | 0 | 0 | 12
[9 empty] | Total CA5144 | 12 | 34.2 | 410.4
CA5145 | Partida | u | Colocación de asas para manipulación de chapa en acero galvanizado pintado | [6 empty] | 0 | 46.99 | 0
COLOCACIÓN DE ASAS PARA MANIPULACIÓN DE CHAPA EN ACERO GALVANIZADO Y PINTADO, INCLUIDOS TODOS LOS MEDIOS Y MATERIALES NECESARIOS PARA SU CORRECTA INSTALACIÓN. TOTALMENTE INSTALADA.
CA5160 | Partida | u | Colocación de cerradura tipo CABB en acero galvanizado en caliente | [6 empty] | 0 | 99.5 | 0
SUMINISTRO Y COLOCACIÓN DE CERRADURA TIPO CABB EN ACERO GALVANIZADO EN CALIENTE. INCLUSO LLAVE DE CIERRE TIPO CONSORCIO Y MEDIOS AUXILIARES. TOTALMENTE TERMINADO.
CA5161 | Partida | u | Colocación de cerradura tipo CABB en acero galvanizado pintado | [6 empty] | 0 | 112 | 0
SUMINISTRO Y COLOCACIÓN DE CERRADURA TIPO CABB EN ACERO GALVANIZADO EN CALIENTE Y POSTERIOR PINTADO. INCLUSO LLAVE DE CIERRE TIPO CONSORCIO Y MEDIOS AUXILIARES. TOTALMENTE TERMINADO.
CA5162 | Partida | u | Colocación de cerradura tipo CABB en acero inoxidable ASIS316L | [6 empty] | 0 | 126.21 | 0
SUMINISTRO Y COLOCACIÓN DE CERRADURA TIPO CABB EN AISI316L. INCLUSO LLAVE DE CIERRE TIPO CONSORCIO Y MEDIOS AUXILIARES. TOTALMENTE TERMINADO.
CA5220 | Partida | m | Colocación de escala de acero galvanizado | [6 empty] | 0 | 217.15 | 0
SUMINISTRO Y COLOCACIÓN DE ESCALA TIPO CABB, CON PELDAÑOS PLANOS Y SUPERFICIE DE 22MM. INCLUSO CORTES, SOLDADURAS, REMATES DE SOLDADURAS MEDIANTE SPRAY DE GALVANIZADO EN FRIO, ANCLAJES Y MEDIOS AUXILIARES. TODOS LOS MATERIALES EN ACERO GALVANIZADO EN CALIENTE. TOTALMENTE TERMINADO.
CA5221 | Partida | m | Colocación de escala de acero galzanizado pintado | [6 empty] | 23.1 | 260.58 | 6019.4
SUMINISTRO Y COLOCACIÓN DE ESCALA TIPO CABB, CON PELDAÑOS PLANOS Y SUPERFICIE DE 22MM. INCLUSO CORTES, SOLDADURAS, REMATES DE SOLDADURAS MEDIANTE SPRAY DE GALVANIZADO EN FRIO, ANCLAJES Y MEDIOS AUXILIARES.TODOS LOS MATERIALES EN ACERO GALVANIZADO EN CALIENTE Y PINTADO APLICANDO PREVIAMENTE IMPRIMACIÓN TIPO WASH PRIMER. TOTALMENTE TERMINADO.
|  |  |  | 08h01 | 6 | 1.7 | 0 | 0 | 10.2
[5 empty] | 6 | 2.15 | 0 | 0 | 12.9
[9 empty] | Total CA5221 | 23.1 | 260.58 | 6019.4
CA5222 | Partida | m | Colocación de escala de acero inoxidable AISI316L | [6 empty] | 0 | 283 | 0
SUMINISTRO Y COLOCACIÓN DE ESCALA TIPO CABB, CON PELDAÑOS PLANOS Y SUPERFICIE DE 22MM. PUERTA DE TIPOLOGÍA SIMILAR AL GUARDACUERPOS EXISTENTE. INCLUSO ANCLAJES, SOLDADURA, PULIDO Y MEDIOS AUXILIARES. TODOS LOS MATERIALES EN ACERO INOXIDABLE AISI316L. TOTALMENTE TERMINADO.
CA5232 | Partida | ud | Colocación de pestillo para fijación de tapa o trámex en acero inoxidable AISI316L | [6 empty] | 60 | 114.25 | 6855
SUMINISTRO Y COLOCACIÓN DE PESTILLO CON LLAVE DE APERTURA TRIANGULAR Y REGULABLE EN ALTURA FIJADO A TAPA O TRÁMEX MEDIANTE TUERCA Y ARANDELAS DE TEFLÓN, Y ANGULAR DE 50X20X50X4MM COMO TOPE. INCLUSO PERFORACIONES EN LA TAPA SI SON NECESARIAS Y EN LA ESTRUCTURA PARA COLOCACIÓN DEL TOPE, TORNILLERÍA, LLAVE DE APERTURA TRIANGULAR Y MEDIOS AUXILIARES. TODOS LOS MATERIALES EN ACERO INOXIDABLE AISI316L. TOTALMENTE TERMINADO.
|  |  |  | 02h01 | 60 | 0 | 0 | 0 | 60
[9 empty] | Total CA5232 | 60 | 114.25 | 6855
CA5240 | Partida | m2 | Colocación de tramex | [6 empty] | 0 | 70 | 0
PAVIMENTO DE REJILLA ELECTROSOLDADA ANTIDESLIZANTE, DE 30X30 MM DE PASO DE MALLA, ACABADO GALVANIZADO EN CALIENTE, REALIZADA CON PLETINAS PORTANTES DE ACERO LAMINADO UNE-EN 10025 S235JR, EN PERFIL PLANO LAMINADO EN CALIENTE, DE 20X2 MM, SEPARADAS 34 MM ENTRE SÍ, SEPARADORES DE VARILLA CUADRADA RETORCIDA, DE ACERO CON BAJO CONTENIDO EN CARBONO UNE-EN ISO 16120-2 C4D, DE 4 MM DE LADO, SEPARADOS 30 MM ENTRE SÍ Y MARCO DE ACERO LAMINADO UNE-EN 10025 S235JR, EN PERFIL OMEGA LAMINADO EN CALIENTE, DE 20X2 MM, FIJADO CON PIEZAS DE SUJECIÓN. TOTALMENTE INSTALADO.
CA5510 | Partida | m2 | Aislamiento térmico y calorifugado de tuberías | [6 empty] | 0 | 325 | 0
SUMINISTRO Y COLOCACIÓN DE AISLAMIENTO TÉRMICO Y CALORIFUGADO DE TUBERÍAS MEDIANTE ESPUMA FLEXIBLE CON MÍNIMA EMISIÓN DE HUMOS ARMAFLEX ULTIMA Y ADHESIVO ARMAFLEX ULTIMA SF990 O SIMILAR. APTO PARA INTERIORES Y EXTERIORES. INCLUSO PRUEBAS Y MEDIOS AUXILIARES. TOTALMENTE TERMINADO.
[9 empty] | Total 603101 | 1 | 19929.36 | 19929.36
[9 empty] | Total 6.031 | 1 | 19929.36 | 19929.36
6.032 | Capítulo |  | Puente grúa en filtros prensa 3,2 t | [6 empty] | 1 | 0 | 0
603201 | Capítulo |  | Calderería | [6 empty] | 1 | 0 | 0
[9 empty] | Total 6.032 | 1 | 0 | 0
6.033 | Capítulo |  | Transporte de fangos: | [6 empty] | 1 | 62742.92 | 62742.92
603301 | Capítulo |  | Calderería | [6 empty] | 1 | 62742.92 | 62742.92
CA0015 | Partida | m | Desmontaje de rodapies existente | [6 empty] | 10 | 10.55 | 105.5
DESMONTAJE DE RODAPIES EXISTENTE DE CUALQUIER GEOMETRÍA Y MATERIAL. INCLUSO OPERACIONES DE CORTE CON ROTAFLEX O EQUIPO DE OXICORTE, LIJADO, PULIDO, PINTADO, MEDIOS AUXILIARES Y TRANSPORTE HASTA EL PUNTO LIMPIO DE LA OBRA Y CLASIFICACIÓN. TOTALMENTE TERMINADO.
|  |  |  | 15h01 | 1 | 10 | 0 | 0 | 10
[9 empty] | Total CA0015 | 10 | 10.55 | 105.5
CA0080 | Partida | m | Desmontaje de escala fija existente | [6 empty] | 1.38 | 41.15 | 56.79
DESMONTAJE DE ESCALA FIJA EXISTENTE DE CUALQUIER GEOMETRÍA Y MATERIAL. INCLUSO OPERACIONES DE CORTE CON ROTAFLEX O EQUIPO DE OXICORTE, LIJADO, PULIDO, PINTADO, MEDIOS AUXILIARES Y TRANSPORTE HASTA EL PUNTO LIMPIO DE LA OBRA Y CLASIFICACIÓN. TOTALMENTE TERMINADO.
|  |  |  | 09h01 | 1.38 | 0 | 0 | 0 | 1.38
[9 empty] | Total CA0080 | 1.38 | 41.15 | 56.79
CA0086 | Partida | m2 | Desmontaje de tramex | [6 empty] | 92.27 | 150 | 13840.5
DESMONTAJE DE TRAMEX EXISTENTE DE CUALQUIER GEOMETRÍA Y MATERIAL. INCLUSO OPERACIONES DE CORTE CON ROTAFLEX O EQUIPO DE OXICORTE, LIJADO, PULIDO, PINTADO, MEDIOS AUXILIARES Y TRANSPORTE HASTA EL PUNTO LIMPIO DE LA OBRA Y CLASIFICACIÓN. TOTALMENTE TERMINADO.
|  |  |  | 05h01 | 2 | 36.5 | 0.6 | 0 | 43.8
[5 empty] | 1 | 24 | 0.6 | 0 | 14.4
|  |  |  | 07h01 | 1 | 1.37 | 0.77 | 0 | 1.05
|  |  |  | 11h01 | 1 | 1.85 | 1.47 | 0 | 2.72
|  |  |  | 22h01 | 1 | 1 | 0.3 | 0 | 0.3
[5 empty] | 1 | 30 | 0 | 0 | 30
[9 empty] | Total CA0086 | 92.27 | 150 | 13840.5
CA0100 | Partida | kg | Acero en perfil galvanizado | [6 empty] | 67.38 | 24.43 | 1646.09
ACERO TIPO S 275 JR GALVANIZADO CALIENTE EN PERFILES, INCLUYENDO EL SUMINISTRO, CORTE, DOBLADO, MONTAJE, SOLDADURA, SPRAY GALVANIZADO EN FRIO PARA REMATES, OPERACIONES Y MEDIOS AUXILIARES NECESARIOS. TOTALMENTE TERMINADO
|  |  |  | 18h01 | 1 | 2.6 | 8.64 | 0 | 22.46
|  |  |  | 19h01 | 1 | 2.6 | 8.64 | 0 | 22.46
|  |  |  | 22h01 | 1 | 2.6 | 8.64 | 0 | 22.46
[9 empty] | Total CA0100 | 67.38 | 24.43 | 1646.09
CA0101 | Partida | kg | Acero en perfil galvanizado pintado | [6 empty] | 754.57 | 27.92 | 21067.59
ACERO TIPO S 275 JR GALVANIZADO CALIENTE Y PINTADO EN PERFILES, INCLUYENDO EL SUMINISTRO, CORTE, DOBLADO, MONTAJE, SOLDADURA, IMPRIMACIÓN TIPO WASH PRIMER, OPERACIONES Y MEDIOS AUXILIARES NECESARIOS. TOTALMENTE TERMINADO
|  |  |  | 13h01(escala) | 2 | 0.9 | 34.03 | 0 | 61.25
|  |  |  | 12h01(escala) | 2 | 2.5 | 34.03 | 0 | 170.15
|  |  |  | 21h01 | 6 | 2.7 | 8.64 | 0 | 139.97
|  |  |  | 26h01 | 20 | 1.1 | 10.6 | 0 | 233.2
[5 empty] | 1 | 150 | 0 | 0 | 150
[9 empty] | Total CA0101 | 754.57 | 27.92 | 21067.59
CA0112 | Partida | kg | Acero en chapa galvanizada | [6 empty] | 2.84 | 19.54 | 55.49
ACERO TIPO S 275 JR GALVANIZADO EN CALIENTE PARA PLACA DE ANCLAJES Y CHAPA ANTIDESLIZANTE. INCLUYENDO EL SUMINISTRO, CORTE, MONTAJE, SOLDADURA, TALADROS, TORNILLOS, ARANDELAS, SPRAY EN FRIO PARA REMATES, OPERACIONES Y MEDIOS AUXILIARES NECESARIOS. TOTALMENTE TERMINADO.
|  |  |  | 22h01(placa de anclaje) | 4 | 0.71 | 0 | 0 | 2.84
[9 empty] | Total CA0112 | 2.84 | 19.54 | 55.49
CA0113 | Partida | kg | Acero en chapa galvanizada pintada | [6 empty] | 22.56 | 22.34 | 503.99
ACERO TIPO S 275 JR GALVANIZADO EN CALIENTE Y PINTADO, INCLUYENDO EL SUMINISTRO, CORTE, MONTAJE, SOLDADURA, TALADROS, TORNILLOS, ARANDELAS, SPRAY EN FRIO PARA REMATES, IMPRIMACIÓN TIPO WASH PRIMER, OPERACIONES Y MEDIOS AUXILIARES NECESARIOS. TOTALMENTE TERMINADO
|  |  |  | 13h01(placa de anclaje escala) | 4 | 2.61 | 0 | 0 | 10.44
|  |  |  | 12h01(placa de anclaje escala) | 4 | 2.61 | 0 | 0 | 10.44
|  |  |  | 21h01 | 6 | 0.28 | 0 | 0 | 1.68
[9 empty] | Total CA0113 | 22.56 | 22.34 | 503.99
CA0040 | Partida | m2 | Desmontaje de carcasa de protección | [6 empty] | 7.6 | 90 | 684
DESMONTAJE DE PROTECCIÓN EN EQUIPO EXISTENTE DE CUALQUIER MATERIAL. INCLUSO OPERACIONES DE CORTE CON ROTAFLEX O EQUIPO DE OXICORTE, LIJADO, PULIDO, PINTADO, MEDIOS AUXILIARES Y TRANSPORTE HASTA EL PUNTO LIMPIO DE LA OBRA Y CLASIFICACIÓN. TOTALMENTE TERMINADO.
|  |  |  | 26h01 | 20 | 0.38 | 0 | 0 | 7.6
[9 empty] | Total CA0040 | 7.6 | 90 | 684
CA0140 | Partida | u | Redondear aristas de rodapies | [6 empty] | 6 | 20 | 120
REDONDEO DE ARISTAS EN RODAPIES MEDIANTE EMPLEO DE RADIAL Y POSTERIOR LIJADO ELIMINANDO POSIBLES REBABAS. TOTALMENTE TERMINADO.
|  |  |  | 17h01 | 6 | 0 | 0 | 0 | 6
[9 empty] | Total CA0140 | 6 | 20 | 120
CA5000 | Partida | m | Colocación guardacuerpos similar al existente en acero galvanizado | [6 empty] | 2.8 | 157.01 | 439.63
SUMINISTRO Y COLOCACIÓN DE GUARDACUERPOS FIJO O MOVIL DE TIPOLOGÍA SIMILAR AL EXISTENTE. INCLUYENDO MATERIAL NUEVO DE APORTACIÓN PARA PREPARAR EL GUARDACUERPOS EXISTENTE, BASE DE ANCLAJE, ABRAZADERAS, TALADROS, TORNILLERÍA, SOLDADURAS, REMATES DE SOLDADURAS MEDIANTE SPRAY DE GALVANIZADO EN FRIO Y MEDIOS AUXILIARES. TODOS LOS MATERIALES EN ACERO GALVANIZADO EN CALIENTE. INCLUSO MEDIOS AUXILIARES. TOTALMENTE TERMINADO.
|  |  |  | 22h01 | 1 | 2.8 | 0 | 0 | 2.8
[9 empty] | Total CA5000 | 2.8 | 157.01 | 439.63
CA5001 | Partida | m | Colocación guardacuerpos similar al existente en acero galvanizado pintado | [6 empty] | 11.97 | 188.41 | 2255.27
SUMINISTRO Y COLOCACIÓN DE GUARDACUERPOS FIJO O MOVIL DE TIPOLOGÍA SIMILAR AL EXISTENTE. INCLUYENDO MATERIAL NUEVO DE APORTACIÓN PARA PREPARAR EL GUARDACUERPOS EXISTENTE, BASE DE ANCLAJE, ABRAZADERAS, TALADROS, TORNILLERÍA, SOLDADURAS, REMATES DE SOLDADURAS MEDIANTE SPRAY DE GALVANIZADO EN FRIO Y MEDIOS AUXILIARES. TODOS LOS MATERIALES EN ACERO GALVANIZADO EN CALIENTE Y PINTADO APLICANDO PREVIAMENTE IMPRIMACIÓN TIPO WASH PRIMER. INCLUSO MEDIOS AUXILIARES. TOTALMENTE TERMINADO.
|  |  |  | 04h01 | 1 | 0.75 | 0 | 0 | 0.75
|  |  |  | 08h01 | 1 | 2.32 | 0 | 0 | 2.32
|  |  |  | 12h01 | 3 | 0.9 | 0 | 0 | 2.7
|  |  |  | 18h01 | 1 | 1.6 | 0 | 0 | 1.6
|  |  |  | 19h01 | 1 | 2.6 | 0 | 0 | 2.6
|  |  |  | 23h01 | 1 | 0.6 | 0 | 0 | 0.6
|  |  |  | 24h01 | 1 | 1.4 | 0 | 0 | 1.4
[9 empty] | Total CA5001 | 11.97 | 188.41 | 2255.27
CA5020 | Partida | ud | Colocación de bisagra con cierre automático en acero galvanizado | [6 empty] | 6 | 49.5 | 297
SUMINISTRO Y COLOCACIÓN DE BISAGRA CON CIERRE AUTOMÁTICO EN ACERO GALVANIZADO EN CALIENTE. INCLUSO SOLDADURA, REMATES DE SOLDADURAS MEDIANTE SPRAY DE GALVANIZADO EN FRIO Y MEDIOS AUXILIARES. TOTALMENTE TERMINADO.
|  |  |  | 09h01 | 2 | 0 | 0 | 0 | 2
|  |  |  | 18h01 | 2 | 0 | 0 | 0 | 2
|  |  |  | 19h01 | 2 | 0 | 0 | 0 | 2
[9 empty] | Total CA5020 | 6 | 49.5 | 297
CA5030 | Partida | m2 | Colocación de puerta en guardacuerpos existente de acero galvanizado | [6 empty] | 2.42 | 204.11 | 493.95
SUMINISTRO Y COLOCACIÓN DE PUERTA DE TIPOLOGÍA SIMILAR AL GUARDACUERPOS EXISTENTE. INCLUSO MATERIAL NUEVO DE APORTACIÓN PARA PREPARAR EL GUARDACUERPOS PARA LA NUEVA PUERTA, SOLDADURA, REMATES DE SOLDADURAS MEDIANTE SPRAY DE GALVANIZADO EN FRIO Y MEDIOS AUXILIARES. TODOS LOS MATERIALES EN ACERO GALVANIZADO EN CALIENTE. TOTALMENTE TERMINADO.
|  |  |  | 09h01 | 1 | 0.6 | 0 | 1.1 | 0.66
|  |  |  | 18h01 | 1 | 0.8 | 0 | 1.1 | 0.88
|  |  |  | 19h01 | 1 | 0.8 | 0 | 1.1 | 0.88
[9 empty] | Total CA5030 | 2.42 | 204.11 | 493.95
CA5040 | Partida | m | Colocación de rodapies de acero galvanizado | [6 empty] | 258.2 | 29.99 | 7743.42
SUMINISTRO Y COLOCACIÓN DE RODAPIES SIMILAR AL EXISTENTE, COMO MÍNIMO DE 150X10X3MM, EN ACERO GALVANIZADO EN CALIENTE. INCLUSO SOLDADURA, REMATES DE SOLDADURAS MEDIANTE SPRAY DE GALVANIZADO EN FRIO Y MEDIOS AUXILIARES. TOTALMENTE TERMINADO.
|  |  |  | 05h01 | 2 | 73 | 0 | 0 | 146
[5 empty] | 1 | 48 | 0 | 0 | 48
|  |  |  | 09h01 | 1 | 0.6 | 0 | 0 | 0.6
|  |  |  | 15h01 | 1 | 10 | 0 | 0 | 10
|  |  |  | 19h01 | 1 | 0.8 | 0 | 0 | 0.8
|  |  |  | 22h01 | 1 | 2.8 | 0 | 0 | 2.8
[5 empty] | 1 | 50 | 0 | 0 | 50
[9 empty] | Total CA5040 | 258.2 | 29.99 | 7743.42
CA5041 | Partida | m | Colocación de rodapies de acero galvanizado pintado | [6 empty] | 15.01 | 35.99 | 540.21
SUMINISTRO Y COLOCACIÓN DE RODAPIES SIMILAR AL EXISTENTE, COMO MÍNIMO DE 150X10X3MM, EN ACERO GALVANIZADO EN CALIENTE Y PINTADO APLICANDO PREVIAMENTE IMPRIMACIÓN TIPO WASH PRIMER. INCLUSO SOLDADURA, REMATES DE SOLDADURAS MEDIANTE SPRAY DE GALVANIZADO EN FRIO Y MEDIOS AUXILIARES. TOTALMENTE TERMINADO.
|  |  |  | 04h01 | 1 | 0.75 | 0 | 0 | 0.75
|  |  |  | 07h01 | 1 | 2.14 | 0 | 0 | 2.14
|  |  |  | 08h01 | 1 | 2.32 | 0 | 0 | 2.32
|  |  |  | 13h01 | 4 | 0.9 | 0 | 0 | 3.6
|  |  |  | 18h01 | 1 | 1.6 | 0 | 0 | 1.6
|  |  |  | 19h01 | 1 | 2.6 | 0 | 0 | 2.6
|  |  |  | 23h01 | 1 | 0.6 | 0 | 0 | 0.6
|  |  |  | 24h01 | 1 | 1.4 | 0 | 0 | 1.4
[9 empty] | Total CA5041 | 15.01 | 35.99 | 540.21
CA5141 | Partida | m2 | Colocación de protección mediante chapa perforada >0,5m2 de acero galvanizado en caliente | [6 empty] | 13.61 | 252.23 | 3432.85
SUMINISTRO Y COLOCACIÓN DE PROTECCIÓN MEDIANTE CHAPA PERFORADA MAYOR DE 0,5M2 DE HASTA 5MM DE ESPESOR Y AGUJERO D=8MM. INCLUSO CURVADO DE LA CHAPA SI FUERA NECESARIO, PERFILES DE APOYO Y REFUERZO, NEOPRENOS DE AISLANTE, ASAS, TALADROS, TORNILLERÍA, SOLDADURAS, REMATES DE SOLDADURAS MEDIANTE SPRAY DE GALVANIZADO EN FRIO Y MEDIOS AUXILIARES. TODOS LOS MATERIALES EN ACERO GALVANIZADO EN CALIENTE. TOTALMENTE TERMINADO.
|  |  |  | 10h01 | 4 | 3.3 | 0.65 | 0 | 8.58
[5 empty] | 4 | 0.32 | 0 | 0 | 1.28
|  |  |  | 11h01 | 1 | 1.95 | 0.53 | 0 | 1.03
[5 empty] | 1 | 1.85 | 1.47 | 0 | 2.72
[9 empty] | Total CA5141 | 13.61 | 252.23 | 3432.85
CA5142 | Partida | m2 | Colocación de protección mediante chapa perforada >0,5m2 de acero galvanizado en caliente pintado | [6 empty] | 7.9 | 302.68 | 2391.17
SUMINISTRO Y COLOCACIÓN DE PROTECCIÓN MEDIANTE CHAPA PERFORADA MAYOR DE 0,5M2 DE HASTA 5MM DE ESPESOR Y AGUJERO D=8MM. INCLUSO CURVADO DE LA CHAPA SI FUERA NECESARIO, PERFILES DE APOYO Y REFUERZO, NEOPRENOS DE AISLANTE, ASAS, TALADROS, TORNILLERÍA, SOLDADURAS, REMATES DE SOLDADURAS MEDIANTE SPRAY DE GALVANIZADO EN FRIO Y MEDIOS AUXILIARES. TODOS LOS MATERIALES EN ACERO GALVANIZADO EN CALIENTE Y PINTADO APLICANDO PREVIAMENTE IMPRIMACIÓN TIPO WASH PRIMER. TOTALMENTE TERMINADO.
|  |  |  | 03h01(6.33.3.1) | 4 | 1.15 | 0 | 0.52 | 2.39
|  |  |  | 03h01(6.33.3.2) | 2 | 0.75 | 0 | 0.63 | 0.95
|  |  |  | 21h01 | 3 | 1.6 | 0 | 0.95 | 4.56
[9 empty] | Total CA5142 | 7.9 | 302.68 | 2391.17
CA5144 | Partida | u | Colocación de asas para manipulación de chapa en acero galvanizado en caliente | [6 empty] | 8 | 34.2 | 273.6
COLOCACIÓN DE ASAS PARA MANIPULACIÓN DE CHAPA EN ACERO GALVANIZADO EN CALIENTE, INCLUIDOS TODOS LOS MEDIOS Y MATERIALES NECESARIOS PARA SU CORRECTA INSTALACIÓN. TOTALMENTE INSTALADA.
|  |  |  | 10h01 | 8 | 0 | 0 | 0 | 8
[9 empty] | Total CA5144 | 8 | 34.2 | 273.6
CA5161 | Partida | u | Colocación de cerradura tipo CABB en acero galvanizado pintado | [6 empty] | 1 | 112 | 112
SUMINISTRO Y COLOCACIÓN DE CERRADURA TIPO CABB EN ACERO GALVANIZADO EN CALIENTE Y POSTERIOR PINTADO. INCLUSO LLAVE DE CIERRE TIPO CONSORCIO Y MEDIOS AUXILIARES. TOTALMENTE TERMINADO.
|  |  |  | 09h01 | 1 | 0 | 0 | 0 | 1
[9 empty] | Total CA5161 | 1 | 112 | 112
CA5220 | Partida | m | Colocación de escala de acero galvanizado | [6 empty] | 1.38 | 217.15 | 299.67
SUMINISTRO Y COLOCACIÓN DE ESCALA TIPO CABB, CON PELDAÑOS PLANOS Y SUPERFICIE DE 22MM. INCLUSO CORTES, SOLDADURAS, REMATES DE SOLDADURAS MEDIANTE SPRAY DE GALVANIZADO EN FRIO, ANCLAJES Y MEDIOS AUXILIARES. TODOS LOS MATERIALES EN ACERO GALVANIZADO EN CALIENTE. TOTALMENTE TERMINADO.
|  |  |  | 09h01 | 1 | 1.38 | 0 | 0 | 1.38
[9 empty] | Total CA5220 | 1.38 | 217.15 | 299.67
CA5232 | Partida | ud | Colocación de pestillo para fijación de tapa o trámex en acero inoxidable AISI316L | [6 empty] | 6 | 114.25 | 685.5
SUMINISTRO Y COLOCACIÓN DE PESTILLO CON LLAVE DE APERTURA TRIANGULAR Y REGULABLE EN ALTURA FIJADO A TAPA O TRÁMEX MEDIANTE TUERCA Y ARANDELAS DE TEFLÓN, Y ANGULAR DE 50X20X50X4MM COMO TOPE. INCLUSO PERFORACIONES EN LA TAPA SI SON NECESARIAS Y EN LA ESTRUCTURA PARA COLOCACIÓN DEL TOPE, TORNILLERÍA, LLAVE DE APERTURA TRIANGULAR Y MEDIOS AUXILIARES. TODOS LOS MATERIALES EN ACERO INOXIDABLE AISI316L. TOTALMENTE TERMINADO.
|  |  |  | 01h01 | 1 | 0 | 0 | 0 | 1
|  |  |  | 02h01 | 5 | 0 | 0 | 0 | 5
[9 empty] | Total CA5232 | 6 | 114.25 | 685.5
CA5240 | Partida | m2 | Colocación de tramex | [6 empty] | 80.41 | 70 | 5628.7
PAVIMENTO DE REJILLA ELECTROSOLDADA ANTIDESLIZANTE, DE 30X30 MM DE PASO DE MALLA, ACABADO GALVANIZADO EN CALIENTE, REALIZADA CON PLETINAS PORTANTES DE ACERO LAMINADO UNE-EN 10025 S235JR, EN PERFIL PLANO LAMINADO EN CALIENTE, DE 20X2 MM, SEPARADAS 34 MM ENTRE SÍ, SEPARADORES DE VARILLA CUADRADA RETORCIDA, DE ACERO CON BAJO CONTENIDO EN CARBONO UNE-EN ISO 16120-2 C4D, DE 4 MM DE LADO, SEPARADOS 30 MM ENTRE SÍ Y MARCO DE ACERO LAMINADO UNE-EN 10025 S235JR, EN PERFIL OMEGA LAMINADO EN CALIENTE, DE 20X2 MM, FIJADO CON PIEZAS DE SUJECIÓN. TOTALMENTE INSTALADO.
|  |  |  | 01h01 | 1 | 0.15 | 0.15 | 0 | 0.02
|  |  |  | 05h01 | 2 | 36.5 | 0.6 | 0 | 43.8
[5 empty] | 1 | 24 | 0.6 | 0 | 14.4
|  |  |  | 13h01 | 3 | 0.9 | 0.22 | 0 | 0.59
|  |  |  | 18h01 | 1 | 1 | 0.8 | 0 | 0.8
|  |  |  | 19h01 | 1 | 1 | 0.8 | 0 | 0.8
[5 empty] | 1 | 20 | 0 | 0 | 20
[9 empty] | Total CA5240 | 80.41 | 70 | 5628.7
CA5500 | Partida | m | Colocación de protección acolchada anti golpes | [6 empty] | 2 | 35 | 70
PROTECTOR DE ESQUINAS TIPO KNUFFI®, MODELO H-FROST, O SIMILAR CON AUTOADHESIVO, PRESENTADO EN PIEZAS DE LARGO DE 1 M, COLOR AMARILLO/NEGRO, 47 X 35 MM. TOTALMENTE INSTALADO
|  |  |  | 22h01 | 1 | 2 | 0 | 0 | 2
[9 empty] | Total CA5500 | 2 | 35 | 70
[9 empty] | Total 603301 | 1 | 62742.92 | 62742.92
[9 empty] | Total 6.033 | 1 | 62742.92 | 62742.92
6.034 | Capítulo |  | Silos de Fangos: | [6 empty] | 1 | 13628.41 | 13628.41
603401 | Capítulo |  | Calderería | [6 empty] | 1 | 13628.41 | 13628.41
CA0010 | Partida | m | Desmontaje de guardacuerpos existente | [6 empty] | 14.2 | 31.65 | 449.43
DESMONTAJE DE GUARDACUERPOS EXISTENTE DE CUALQUIER GEOMETRÍA Y MATERIAL. INCLUSO OPERACIONES DE CORTE CON ROTAFLEX O EQUIPO DE OXICORTE, LIJADO, PULIDO, PINTADO, MEDIOS AUXILIARES Y TRANSPORTE HASTA EL PUNTO LIMPIO DE LA OBRA Y CLASIFICACIÓN. TOTALMENTE TERMINADO.
|  |  |  | 11h01 | 1 | 10.6 | 0 | 0 | 10.6
|  |  |  | 03h01 | 1 | 3.6 | 0 | 0 | 3.6
[9 empty] | Total CA0010 | 14.2 | 31.65 | 449.43
CA0015 | Partida | m | Desmontaje de rodapies existente | [6 empty] | 32 | 10.55 | 337.6
DESMONTAJE DE RODAPIES EXISTENTE DE CUALQUIER GEOMETRÍA Y MATERIAL. INCLUSO OPERACIONES DE CORTE CON ROTAFLEX O EQUIPO DE OXICORTE, LIJADO, PULIDO, PINTADO, MEDIOS AUXILIARES Y TRANSPORTE HASTA EL PUNTO LIMPIO DE LA OBRA Y CLASIFICACIÓN. TOTALMENTE TERMINADO.
|  |  |  | 02h01 | 2 | 16 | 0 | 0 | 32
[9 empty] | Total CA0015 | 32 | 10.55 | 337.6
CA0020 | Partida | ud | Desmontaje de bisagra existente | [6 empty] | 0 | 9.5 | 0
DESMONTAJE DE BISAGRA EXISTENTE DE CUALQUIER GEOMETRÍA Y MATERIAL. INCLUSO OPERACIONES DE CORTE CON ROTAFLEX O EQUIPO DE OXICORTE, LIJADO, PULIDO, PINTADO, MEDIOS AUXILIARES Y TRANSPORTE HASTA EL PUNTO LIMPIO DE LA OBRA Y CLASIFICACIÓN. TOTALMENTE TERMINADO.
CA0080 | Partida | m | Desmontaje de escala fija existente | [6 empty] | 13.5 | 41.15 | 555.53
DESMONTAJE DE ESCALA FIJA EXISTENTE DE CUALQUIER GEOMETRÍA Y MATERIAL. INCLUSO OPERACIONES DE CORTE CON ROTAFLEX O EQUIPO DE OXICORTE, LIJADO, PULIDO, PINTADO, MEDIOS AUXILIARES Y TRANSPORTE HASTA EL PUNTO LIMPIO DE LA OBRA Y CLASIFICACIÓN. TOTALMENTE TERMINADO.
|  |  |  | 01h01 | 1 | 13.5 | 0 | 0 | 13.5
[9 empty] | Total CA0080 | 13.5 | 41.15 | 555.53
CA0085 | Partida | m | Desmontaje de quitamiedos en escala fija existente | [6 empty] | 0 | 37.98 | 0
DESMONTAJE DE QUITAMIEDOS INSTALADO EN ESCALA FIJA EXISTENTE DE CUALQUIER GEOMETRÍA Y MATERIAL. INCLUSO OPERACIONES DE CORTE CON ROTAFLEX O EQUIPO DE OXICORTE, LIJADO, PULIDO, PINTADO, MEDIOS AUXILIARES Y TRANSPORTE HASTA EL PUNTO LIMPIO DE LA OBRA Y CLASIFICACIÓN. TOTALMENTE TERMINADO.
CA0086 | Partida | m2 | Desmontaje de tramex | [6 empty] | 1.51 | 150 | 226.5
DESMONTAJE DE TRAMEX EXISTENTE DE CUALQUIER GEOMETRÍA Y MATERIAL. INCLUSO OPERACIONES DE CORTE CON ROTAFLEX O EQUIPO DE OXICORTE, LIJADO, PULIDO, PINTADO, MEDIOS AUXILIARES Y TRANSPORTE HASTA EL PUNTO LIMPIO DE LA OBRA Y CLASIFICACIÓN. TOTALMENTE TERMINADO.
|  |  |  | 03h01 | 1 | 1.2 | 0.6 | 0 | 0.72
|  |  |  | 04h01(6.34.04.8) | 4 | 0.9 | 0.22 | 0 | 0.79
[9 empty] | Total CA0086 | 1.51 | 150 | 226.5
CA0100 | Partida | kg | Acero en perfil galvanizado | [6 empty] | 48.22 | 24.43 | 1178.01
ACERO TIPO S 275 JR GALVANIZADO CALIENTE EN PERFILES, INCLUYENDO EL SUMINISTRO, CORTE, DOBLADO, MONTAJE, SOLDADURA, SPRAY GALVANIZADO EN FRIO PARA REMATES, OPERACIONES Y MEDIOS AUXILIARES NECESARIOS. TOTALMENTE TERMINADO
|  |  |  | 04h01(6.34.04.8) | 2 | 0.8 | 30.14 | 0 | 48.22
[9 empty] | Total CA0100 | 48.22 | 24.43 | 1178.01
CA0101 | Partida | kg | Acero en perfil galvanizado pintado | [6 empty] | 46.64 | 27.92 | 1302.19
ACERO TIPO S 275 JR GALVANIZADO CALIENTE Y PINTADO EN PERFILES, INCLUYENDO EL SUMINISTRO, CORTE, DOBLADO, MONTAJE, SOLDADURA, IMPRIMACIÓN TIPO WASH PRIMER, OPERACIONES Y MEDIOS AUXILIARES NECESARIOS. TOTALMENTE TERMINADO
|  |  |  | 14h01 | 4 | 1.1 | 10.6 | 0 | 46.64
[9 empty] | Total CA0101 | 46.64 | 27.92 | 1302.19
CA0112 | Partida | kg | Acero en chapa galvanizada | [6 empty] | 0 | 19.54 | 0
ACERO TIPO S 275 JR GALVANIZADO EN CALIENTE PARA PLACA DE ANCLAJES Y CHAPA ANTIDESLIZANTE. INCLUYENDO EL SUMINISTRO, CORTE, MONTAJE, SOLDADURA, TALADROS, TORNILLOS, ARANDELAS, SPRAY EN FRIO PARA REMATES, OPERACIONES Y MEDIOS AUXILIARES NECESARIOS. TOTALMENTE TERMINADO.
CA0113 | Partida | kg | Acero en chapa galvanizada pintada | [6 empty] | 1.64 | 22.34 | 36.64
ACERO TIPO S 275 JR GALVANIZADO EN CALIENTE Y PINTADO, INCLUYENDO EL SUMINISTRO, CORTE, MONTAJE, SOLDADURA, TALADROS, TORNILLOS, ARANDELAS, SPRAY EN FRIO PARA REMATES, IMPRIMACIÓN TIPO WASH PRIMER, OPERACIONES Y MEDIOS AUXILIARES NECESARIOS. TOTALMENTE TERMINADO
|  |  |  | 14h01 | 4 | 0.41 | 0 | 0 | 1.64
[9 empty] | Total CA0113 | 1.64 | 22.34 | 36.64
CA0140 | Partida | u | Redondear aristas de rodapies | [6 empty] | 4 | 20 | 80
REDONDEO DE ARISTAS EN RODAPIES MEDIANTE EMPLEO DE RADIAL Y POSTERIOR LIJADO ELIMINANDO POSIBLES REBABAS. TOTALMENTE TERMINADO.
|  |  |  | 05h01 | 4 | 0 | 0 | 0 | 4
[9 empty] | Total CA0140 | 4 | 20 | 80
CA5000 | Partida | m | Colocación guardacuerpos similar al existente en acero galvanizado | [6 empty] | 0.6 | 157.01 | 94.21
SUMINISTRO Y COLOCACIÓN DE GUARDACUERPOS FIJO O MOVIL DE TIPOLOGÍA SIMILAR AL EXISTENTE. INCLUYENDO MATERIAL NUEVO DE APORTACIÓN PARA PREPARAR EL GUARDACUERPOS EXISTENTE, BASE DE ANCLAJE, ABRAZADERAS, TALADROS, TORNILLERÍA, SOLDADURAS, REMATES DE SOLDADURAS MEDIANTE SPRAY DE GALVANIZADO EN FRIO Y MEDIOS AUXILIARES. TODOS LOS MATERIALES EN ACERO GALVANIZADO EN CALIENTE. INCLUSO MEDIOS AUXILIARES. TOTALMENTE TERMINADO.
|  |  |  | 01h01 | 1 | 0.6 | 0 | 0 | 0.6
[9 empty] | Total CA5000 | 0.6 | 157.01 | 94.21
CA5001 | Partida | m | Colocación guardacuerpos similar al existente en acero galvanizado pintado | [6 empty] | 24.07 | 188.41 | 4535.03
SUMINISTRO Y COLOCACIÓN DE GUARDACUERPOS FIJO O MOVIL DE TIPOLOGÍA SIMILAR AL EXISTENTE. INCLUYENDO MATERIAL NUEVO DE APORTACIÓN PARA PREPARAR EL GUARDACUERPOS EXISTENTE, BASE DE ANCLAJE, ABRAZADERAS, TALADROS, TORNILLERÍA, SOLDADURAS, REMATES DE SOLDADURAS MEDIANTE SPRAY DE GALVANIZADO EN FRIO Y MEDIOS AUXILIARES. TODOS LOS MATERIALES EN ACERO GALVANIZADO EN CALIENTE Y PINTADO APLICANDO PREVIAMENTE IMPRIMACIÓN TIPO WASH PRIMER. INCLUSO MEDIOS AUXILIARES. TOTALMENTE TERMINADO.
|  |  |  | 03h01 | 1 | 0.4 | 0 | 0 | 0.4
|  |  |  | 04h01 | 1 | 0.6 | 0 | 0 | 0.6
[5 empty] | 1 | 0.7 | 0 | 0 | 0.7
[5 empty] | 0 | 0.4 | 0 | 0 | 0.4
[5 empty] | 0 | 1.37 | 0 | 0 | 1.37
[5 empty] | 0 | 3.7 | 0 | 0 | 3.7
[5 empty] | 0 | 5 | 0 | 0 | 5
|  |  |  | 04h01(6.34.04.9) | 1 | 1.3 | 0 | 0 | 1.3
|  |  |  | 11h01 | 1 | 10.6 | 0 | 0 | 10.6
[9 empty] | Total CA5001 | 24.07 | 188.41 | 4535.03
CA5002 | Partida | m | Colocación guardacuerpos similar al existente en acero inoxidable AISI316L | [6 empty] | 0 | 301.61 | 0
SUMINISTRO Y COLOCACIÓN DE GUARDACUERPOS FIJO O MOVIL DE TIPOLOGÍA SIMILAR AL EXISTENTE. INCLUYENDO MATERIAL NUEVO DE APORTACIÓN PARA PREPARAR EL GUARDACUERPOS EXISTENTE, BASE DE ANCLAJE, ABRAZADERAS, TALADROS, TORNILLERÍA, SOLDADURAS, REMATES DE SOLDADURAS MEDIANTE SPRAY DE GALVANIZADO EN FRIO Y MEDIOS AUXILIARES. TODOS LOS MATERIALES EN ACERO ACERO INOXIDABLE AISI316L. INCLUSO MEDIOS AUXILIARES. TOTALMENTE TERMINADO.
CA5020 | Partida | ud | Colocación de bisagra con cierre automático en acero galvanizado | [6 empty] | 0 | 49.5 | 0
SUMINISTRO Y COLOCACIÓN DE BISAGRA CON CIERRE AUTOMÁTICO EN ACERO GALVANIZADO EN CALIENTE. INCLUSO SOLDADURA, REMATES DE SOLDADURAS MEDIANTE SPRAY DE GALVANIZADO EN FRIO Y MEDIOS AUXILIARES. TOTALMENTE TERMINADO.
CA5021 | Partida | ud | Colocación de bisagra con cierre automático en acero galvanizado pintado | [6 empty] | 2 | 53.1 | 106.2
SUMINISTRO Y COLOCACIÓN DE BISAGRA CON CIERRE AUTOMÁTICO EN ACERO GALVANIZADO EN CALIENTE Y PINTADO APLICANDO PREVIAMENTE IMPRIMACIÓN TIPO WASH PRIMER. INCLUSO SOLDADURA, REMATES DE SOLDADURAS MEDIANTE SPRAY DE GALVANIZADO EN FRIO Y MEDIOS AUXILIARES. TOTALMENTE TERMINADO.
|  |  |  | 04h01 | 2 | 0 | 0 | 0 | 2
[9 empty] | Total CA5021 | 2 | 53.1 | 106.2
CA5022 | Partida | ud | Colocación de bisagra con cierre automático en acero inoxidable AISI316L | [6 empty] | 0 | 79.5 | 0
SUMINISTRO Y COLOCACIÓN DE BISAGRA CON CIERRE AUTOMÁTICO EN ACERO INOXIDABLE AISI 316L. INCLUSO SOLDADURA, PULIDO Y MEDIOS AUXILIARES. TOTALMENTE TERMINADO.
CA5030 | Partida | m2 | Colocación de puerta en guardacuerpos existente de acero galvanizado | [6 empty] | 0 | 204.11 | 0
SUMINISTRO Y COLOCACIÓN DE PUERTA DE TIPOLOGÍA SIMILAR AL GUARDACUERPOS EXISTENTE. INCLUSO MATERIAL NUEVO DE APORTACIÓN PARA PREPARAR EL GUARDACUERPOS PARA LA NUEVA PUERTA, SOLDADURA, REMATES DE SOLDADURAS MEDIANTE SPRAY DE GALVANIZADO EN FRIO Y MEDIOS AUXILIARES. TODOS LOS MATERIALES EN ACERO GALVANIZADO EN CALIENTE. TOTALMENTE TERMINADO.
CA5031 | Partida | m2 | Colocación de puerta en guardacuerpos existente de acero galvanizado pintado | [6 empty] | 0.77 | 244.93 | 188.6
SUMINISTRO Y COLOCACIÓN DE PUERTA DE TIPOLOGÍA SIMILAR AL GUARDACUERPOS EXISTENTE. INCLUSO MATERIAL NUEVO DE APORTACIÓN PARA PREPARAR EL GUARDACUERPOS PARA LA NUEVA PUERTA, SOLDADURA, REMATES DE SOLDADURAS MEDIANTE SPRAY DE GALVANIZADO EN FRIO Y MEDIOS AUXILIARES. TODOS LOS MATERIALES EN ACERO GALVANIZADO EN CALIENTE Y PINTADO APLICANDO PREVIAMENTE IMPRIMACIÓN TIPO WASH PRIMER. TOTALMENTE TERMINADO.
[5 empty] | 1 | 0.7 | 0 | 1.1 | 0.77
[9 empty] | Total CA5031 | 0.77 | 244.93 | 188.6
CA5032 | Partida | m2 | Colocación de puerta en guardacuerpos existente de acero inoxidable AISI316L | [6 empty] | 0 | 392.09 | 0
SUMINISTRO Y COLOCACIÓN DE PUERTA DE TIPOLOGÍA SIMILAR AL GUARDACUERPOS EXISTENTE. INCLUSO MATERIAL NUEVO DE APORTACIÓN PARA PREPARAR EL GUARDACUERPOS PARA LA NUEVA PUERTA, SOLDADURA, PULIDO Y MEDIOS AUXILIARES. TODOS LOS MATERIALES EN ACERO INOXIDABLE AISI316L. TOTALMENTE TERMINADO.
CA5040 | Partida | m | Colocación de rodapies de acero galvanizado | [6 empty] | 52.37 | 29.99 | 1570.58
SUMINISTRO Y COLOCACIÓN DE RODAPIES SIMILAR AL EXISTENTE, COMO MÍNIMO DE 150X10X3MM, EN ACERO GALVANIZADO EN CALIENTE. INCLUSO SOLDADURA, REMATES DE SOLDADURAS MEDIANTE SPRAY DE GALVANIZADO EN FRIO Y MEDIOS AUXILIARES. TOTALMENTE TERMINADO.
|  |  |  | 01h01 | 1 | 0.6 | 0 | 0 | 0.6
|  |  |  | 02h01 | 2 | 16 | 0 | 0 | 32
|  |  |  | 04h01 |  |  |  |  | 0
|  |  |  | 6.34.04.8 | 2 | 0.8 | 0 | 0 | 1.6
|  |  |  | 6.34.04.10 | 1 | 1.05 | 0 | 0 | 1.05
|  |  |  | 6.34.04.11 | 1 | 1.8 | 0 | 0 | 1.8
|  |  |  | 6.34.04.12 | 2 | 3.4 | 0 | 0 | 6.8
|  |  |  | 6.34.04.13 | 1 | 2 | 0 | 0 | 2
|  |  |  | 6.34.04.14 | 2 | 0.33 | 0 | 0 | 0.66
|  |  |  | 6.34.04.15 | 2 | 0.13 | 0 | 0 | 0.26
|  |  |  | 09h01 | 4 | 0.2 | 0 | 0 | 0.8
[5 empty] | 4 | 0.15 | 0 | 0 | 0.6
[5 empty] | 4 | 0.25 | 0 | 0 | 1
[5 empty] | 4 | 0.8 | 0 | 0 | 3.2
[9 empty] | Total CA5040 | 52.37 | 29.99 | 1570.58
CA5041 | Partida | m | Colocación de rodapies de acero galvanizado pintado | [6 empty] | 24.77 | 35.99 | 891.47
SUMINISTRO Y COLOCACIÓN DE RODAPIES SIMILAR AL EXISTENTE, COMO MÍNIMO DE 150X10X3MM, EN ACERO GALVANIZADO EN CALIENTE Y PINTADO APLICANDO PREVIAMENTE IMPRIMACIÓN TIPO WASH PRIMER. INCLUSO SOLDADURA, REMATES DE SOLDADURAS MEDIANTE SPRAY DE GALVANIZADO EN FRIO Y MEDIOS AUXILIARES. TOTALMENTE TERMINADO.
|  |  |  | 03h01 | 1 | 0.4 | 0 | 0 | 0.4
|  |  |  | 04h01 | 1 | 0.6 | 0 | 0 | 0.6
[5 empty] | 2 | 0.7 | 0 | 0 | 1.4
[5 empty] | 0 | 0.4 | 0 | 0 | 0.4
[5 empty] | 0 | 1.37 | 0 | 0 | 1.37
[5 empty] | 0 | 3.7 | 0 | 0 | 3.7
[5 empty] | 0 | 5 | 0 | 0 | 5
|  |  |  | 04h01(6.34.04.9) | 1 | 1.3 | 0 | 0 | 1.3
|  |  |  | 11h01 | 1 | 10.6 | 0 | 0 | 10.6
[9 empty] | Total CA5041 | 24.77 | 35.99 | 891.47
CA5042 | Partida | m | Colocación de rodapies de acero inoxidable AISI316L | [6 empty] | 0 | 57.61 | 0
SUMINISTRO Y COLOCACIÓN DE RODAPIES SIMILAR AL EXISTENTE, COMO MÍNIMO DE 150X10X3MM, EN ACERO INOXIDABLE AISI316L. INCLUSO SOLDADURA, PULIDO Y MEDIOS AUXILIARES. TOTALMENTE TERMINADO.
CA5130 | Partida | m2 | Colocación de protección mediante chapa perforada <=0,5m2 de acero galvanizado en caliente | [6 empty] | 0 | 283.76 | 0
SUMINISTRO Y COLOCACIÓN DE PROTECCIÓN MEDIANTE CHAPA PERFORADA MENOR O IGUAL A 0,5M2 DE HASTA 5MM DE ESPESOR Y AGUJERO D=8MM. INCLUSO CURVADO DE LA CHAPA SI FUERA NECESARIO, PERFILES DE APOYO Y REFUERZO, NEOPRENOS DE AISLANTE, ASAS, TALADROS, TORNILLERÍA, SOLDADURAS, REMATES DE SOLDADURAS MEDIANTE SPRAY DE GALVANIZADO EN FRIO Y MEDIOS AUXILIARES. TODOS LOS MATERIALES EN ACERO GALVANIZADO EN CALIENTE. TOTALMENTE TERMINADO.
CA5131 | Partida | m2 | Colocación de protección mediante chapa perforada <=0,5m2 de acero galvanizado en caliente pintado | [6 empty] | 0 | 340.51 | 0
SUMINISTRO Y COLOCACIÓN DE PROTECCIÓN MEDIANTE CHAPA PERFORADA MENOR O IGUAL A 0,5M2 DE HASTA 5MM DE ESPESOR Y AGUJERO D=8MM. INCLUSO CURVADO DE LA CHAPA SI FUERA NECESARIO, PERFILES DE APOYO Y REFUERZO, NEOPRENOS DE AISLANTE, ASAS, TALADROS, TORNILLERÍA, SOLDADURAS, REMATES DE SOLDADURAS MEDIANTE SPRAY DE GALVANIZADO EN FRIO Y MEDIOS AUXILIARES. TODOS LOS MATERIALES EN ACERO GALVANIZADO EN CALIENTE Y PINTADO APLICANDO PREVIAMENTE IMPRIMACIÓN TIPO WASH PRIMER. TOTALMENTE TERMINADO.
CA5132 | Partida | m2 | Colocación de protección mediante chapa perforada <=0,5m2 de acero inoxidable AISI316L | [6 empty] | 0 | 545.1 | 0
SUMINISTRO Y COLOCACIÓN DE PROTECCIÓN MEDIANTE CHAPA PERFORADA MENOR O IGUAL A 0,5M2 DE HASTA 5MM DE ESPESOR Y AGUJERO D=8MM. INCLUSO CURVADO DE LA CHAPA SI FUERA NECESARIO, PERFILES DE APOYO Y REFUERZO, NEOPRENOS DE AISLANTE, ASAS, TALADROS, TORNILLERÍA, SOLDADURAS, PULIDO Y MEDIOS AUXILIARES. TODOS LOS MATERIALES EN ACERO INOXIDABLE AISI316L. TOTALMENTE TERMINADO.
CA5141 | Partida | m2 | Colocación de protección mediante chapa perforada >0,5m2 de acero galvanizado en caliente | [6 empty] | 1.8 | 252.23 | 454.01
SUMINISTRO Y COLOCACIÓN DE PROTECCIÓN MEDIANTE CHAPA PERFORADA MAYOR DE 0,5M2 DE HASTA 5MM DE ESPESOR Y AGUJERO D=8MM. INCLUSO CURVADO DE LA CHAPA SI FUERA NECESARIO, PERFILES DE APOYO Y REFUERZO, NEOPRENOS DE AISLANTE, ASAS, TALADROS, TORNILLERÍA, SOLDADURAS, REMATES DE SOLDADURAS MEDIANTE SPRAY DE GALVANIZADO EN FRIO Y MEDIOS AUXILIARES. TODOS LOS MATERIALES EN ACERO GALVANIZADO EN CALIENTE. TOTALMENTE TERMINADO.
|  |  |  | 06h01 | 6 | 0.75 | 0.4 | 0 | 1.8
[9 empty] | Total CA5141 | 1.8 | 252.23 | 454.01
CA5142 | Partida | m2 | Colocación de protección mediante chapa perforada >0,5m2 de acero galvanizado en caliente pintado | [6 empty] | 4.8 | 302.68 | 1452.86
SUMINISTRO Y COLOCACIÓN DE PROTECCIÓN MEDIANTE CHAPA PERFORADA MAYOR DE 0,5M2 DE HASTA 5MM DE ESPESOR Y AGUJERO D=8MM. INCLUSO CURVADO DE LA CHAPA SI FUERA NECESARIO, PERFILES DE APOYO Y REFUERZO, NEOPRENOS DE AISLANTE, ASAS, TALADROS, TORNILLERÍA, SOLDADURAS, REMATES DE SOLDADURAS MEDIANTE SPRAY DE GALVANIZADO EN FRIO Y MEDIOS AUXILIARES. TODOS LOS MATERIALES EN ACERO GALVANIZADO EN CALIENTE Y PINTADO APLICANDO PREVIAMENTE IMPRIMACIÓN TIPO WASH PRIMER. TOTALMENTE TERMINADO.
|  |  |  | 08h01 | 2 | 2 | 1.2 | 0 | 4.8
[9 empty] | Total CA5142 | 4.8 | 302.68 | 1452.86
CA5143 | Partida | m2 | Colocación de protección mediante chapa perforada >0,5m2 de acero inoxidable AISI316L | [6 empty] | 0 | 484.53 | 0
SUMINISTRO Y COLOCACIÓN DE PROTECCIÓN MEDIANTE CHAPA PERFORADA MAYOR DE 0,5M2 DE HASTA 5MM DE ESPESOR Y AGUJERO D=8MM. INCLUSO CURVADO DE LA CHAPA SI FUERA NECESARIO, PERFILES DE APOYO Y REFUERZO, NEOPRENOS DE AISLANTE, ASAS, TALADROS, TORNILLERÍA, SOLDADURAS, PULIDO Y MEDIOS AUXILIARES. TODOS LOS MATERIALES EN ACERO INOXIDABLE AISI316L. TOTALMENTE TERMINADO.
CA5144 | Partida | u | Colocación de asas para manipulación de chapa en acero galvanizado en caliente | [6 empty] | 0 | 34.2 | 0
COLOCACIÓN DE ASAS PARA MANIPULACIÓN DE CHAPA EN ACERO GALVANIZADO EN CALIENTE, INCLUIDOS TODOS LOS MEDIOS Y MATERIALES NECESARIOS PARA SU CORRECTA INSTALACIÓN. TOTALMENTE INSTALADA.
CA5145 | Partida | u | Colocación de asas para manipulación de chapa en acero galvanizado pintado | [6 empty] | 0 | 46.99 | 0
COLOCACIÓN DE ASAS PARA MANIPULACIÓN DE CHAPA EN ACERO GALVANIZADO Y PINTADO, INCLUIDOS TODOS LOS MEDIOS Y MATERIALES NECESARIOS PARA SU CORRECTA INSTALACIÓN. TOTALMENTE INSTALADA.
CA5160 | Partida | u | Colocación de cerradura tipo CABB en acero galvanizado en caliente | [6 empty] | 0 | 99.5 | 0
SUMINISTRO Y COLOCACIÓN DE CERRADURA TIPO CABB EN ACERO GALVANIZADO EN CALIENTE. INCLUSO LLAVE DE CIERRE TIPO CONSORCIO Y MEDIOS AUXILIARES. TOTALMENTE TERMINADO.
CA5161 | Partida | u | Colocación de cerradura tipo CABB en acero galvanizado pintado | [6 empty] | 0 | 112 | 0
SUMINISTRO Y COLOCACIÓN DE CERRADURA TIPO CABB EN ACERO GALVANIZADO EN CALIENTE Y POSTERIOR PINTADO. INCLUSO LLAVE DE CIERRE TIPO CONSORCIO Y MEDIOS AUXILIARES. TOTALMENTE TERMINADO.
CA5162 | Partida | u | Colocación de cerradura tipo CABB en acero inoxidable ASIS316L | [6 empty] | 0 | 126.21 | 0
SUMINISTRO Y COLOCACIÓN DE CERRADURA TIPO CABB EN AISI316L. INCLUSO LLAVE DE CIERRE TIPO CONSORCIO Y MEDIOS AUXILIARES. TOTALMENTE TERMINADO.
CA5220 | Partida | m | Colocación de escala de acero galvanizado | [6 empty] | 0 | 217.15 | 0
SUMINISTRO Y COLOCACIÓN DE ESCALA TIPO CABB, CON PELDAÑOS PLANOS Y SUPERFICIE DE 22MM. INCLUSO CORTES, SOLDADURAS, REMATES DE SOLDADURAS MEDIANTE SPRAY DE GALVANIZADO EN FRIO, ANCLAJES Y MEDIOS AUXILIARES. TODOS LOS MATERIALES EN ACERO GALVANIZADO EN CALIENTE. TOTALMENTE TERMINADO.
CA5221 | Partida | m | Colocación de escala de acero galzanizado pintado | [6 empty] | 0 | 260.58 | 0
SUMINISTRO Y COLOCACIÓN DE ESCALA TIPO CABB, CON PELDAÑOS PLANOS Y SUPERFICIE DE 22MM. INCLUSO CORTES, SOLDADURAS, REMATES DE SOLDADURAS MEDIANTE SPRAY DE GALVANIZADO EN FRIO, ANCLAJES Y MEDIOS AUXILIARES.TODOS LOS MATERIALES EN ACERO GALVANIZADO EN CALIENTE Y PINTADO APLICANDO PREVIAMENTE IMPRIMACIÓN TIPO WASH PRIMER. TOTALMENTE TERMINADO.
CA5222 | Partida | m | Colocación de escala de acero inoxidable AISI316L | [6 empty] | 0 | 283 | 0
SUMINISTRO Y COLOCACIÓN DE ESCALA TIPO CABB, CON PELDAÑOS PLANOS Y SUPERFICIE DE 22MM. PUERTA DE TIPOLOGÍA SIMILAR AL GUARDACUERPOS EXISTENTE. INCLUSO ANCLAJES, SOLDADURA, PULIDO Y MEDIOS AUXILIARES. TODOS LOS MATERIALES EN ACERO INOXIDABLE AISI316L. TOTALMENTE TERMINADO.
CA5232 | Partida | ud | Colocación de pestillo para fijación de tapa o trámex en acero inoxidable AISI316L | [6 empty] | 1 | 114.25 | 114.25
SUMINISTRO Y COLOCACIÓN DE PESTILLO CON LLAVE DE APERTURA TRIANGULAR Y REGULABLE EN ALTURA FIJADO A TAPA O TRÁMEX MEDIANTE TUERCA Y ARANDELAS DE TEFLÓN, Y ANGULAR DE 50X20X50X4MM COMO TOPE. INCLUSO PERFORACIONES EN LA TAPA SI SON NECESARIAS Y EN LA ESTRUCTURA PARA COLOCACIÓN DEL TOPE, TORNILLERÍA, LLAVE DE APERTURA TRIANGULAR Y MEDIOS AUXILIARES. TODOS LOS MATERIALES EN ACERO INOXIDABLE AISI316L. TOTALMENTE TERMINADO.
|  |  |  | 07h01 | 1 | 0 | 0 | 0 | 1
[9 empty] | Total CA5232 | 1 | 114.25 | 114.25
CA5240 | Partida | m2 | Colocación de tramex | [6 empty] | 0.79 | 70 | 55.3
PAVIMENTO DE REJILLA ELECTROSOLDADA ANTIDESLIZANTE, DE 30X30 MM DE PASO DE MALLA, ACABADO GALVANIZADO EN CALIENTE, REALIZADA CON PLETINAS PORTANTES DE ACERO LAMINADO UNE-EN 10025 S235JR, EN PERFIL PLANO LAMINADO EN CALIENTE, DE 20X2 MM, SEPARADAS 34 MM ENTRE SÍ, SEPARADORES DE VARILLA CUADRADA RETORCIDA, DE ACERO CON BAJO CONTENIDO EN CARBONO UNE-EN ISO 16120-2 C4D, DE 4 MM DE LADO, SEPARADOS 30 MM ENTRE SÍ Y MARCO DE ACERO LAMINADO UNE-EN 10025 S235JR, EN PERFIL OMEGA LAMINADO EN CALIENTE, DE 20X2 MM, FIJADO CON PIEZAS DE SUJECIÓN. TOTALMENTE INSTALADO.
|  |  |  | 04h01(6.34.04.8) | 4 | 0.9 | 0.22 | 0 | 0.79
[9 empty] | Total CA5240 | 0.79 | 70 | 55.3
CA5510 | Partida | m2 | Aislamiento térmico y calorifugado de tuberías | [6 empty] | 0 | 325 | 0
SUMINISTRO Y COLOCACIÓN DE AISLAMIENTO TÉRMICO Y CALORIFUGADO DE TUBERÍAS MEDIANTE ESPUMA FLEXIBLE CON MÍNIMA EMISIÓN DE HUMOS ARMAFLEX ULTIMA Y ADHESIVO ARMAFLEX ULTIMA SF990 O SIMILAR. APTO PARA INTERIORES Y EXTERIORES. INCLUSO PRUEBAS Y MEDIOS AUXILIARES. TOTALMENTE TERMINADO.
[9 empty] | Total 603401 | 1 | 13628.41 | 13628.41
[9 empty] | Total 6.034 | 1 | 13628.41 | 13628.41
6.035 | Capítulo |  | Tolva de fangos: | [6 empty] | 1 | 7676.28 | 7676.28
603501 | Capítulo |  | Calderería | [6 empty] | 1 | 7676.28 | 7676.28
CA0010 | Partida | m | Desmontaje de guardacuerpos existente | [6 empty] | 0 | 31.65 | 0
DESMONTAJE DE GUARDACUERPOS EXISTENTE DE CUALQUIER GEOMETRÍA Y MATERIAL. INCLUSO OPERACIONES DE CORTE CON ROTAFLEX O EQUIPO DE OXICORTE, LIJADO, PULIDO, PINTADO, MEDIOS AUXILIARES Y TRANSPORTE HASTA EL PUNTO LIMPIO DE LA OBRA Y CLASIFICACIÓN. TOTALMENTE TERMINADO.
CA0015 | Partida | m | Desmontaje de rodapies existente | [6 empty] | 0 | 10.55 | 0
DESMONTAJE DE RODAPIES EXISTENTE DE CUALQUIER GEOMETRÍA Y MATERIAL. INCLUSO OPERACIONES DE CORTE CON ROTAFLEX O EQUIPO DE OXICORTE, LIJADO, PULIDO, PINTADO, MEDIOS AUXILIARES Y TRANSPORTE HASTA EL PUNTO LIMPIO DE LA OBRA Y CLASIFICACIÓN. TOTALMENTE TERMINADO.
CA0020 | Partida | ud | Desmontaje de bisagra existente | [6 empty] | 0 | 9.5 | 0
DESMONTAJE DE BISAGRA EXISTENTE DE CUALQUIER GEOMETRÍA Y MATERIAL. INCLUSO OPERACIONES DE CORTE CON ROTAFLEX O EQUIPO DE OXICORTE, LIJADO, PULIDO, PINTADO, MEDIOS AUXILIARES Y TRANSPORTE HASTA EL PUNTO LIMPIO DE LA OBRA Y CLASIFICACIÓN. TOTALMENTE TERMINADO.
CA0080 | Partida | m | Desmontaje de escala fija existente | [6 empty] | 2.2 | 41.15 | 90.53
DESMONTAJE DE ESCALA FIJA EXISTENTE DE CUALQUIER GEOMETRÍA Y MATERIAL. INCLUSO OPERACIONES DE CORTE CON ROTAFLEX O EQUIPO DE OXICORTE, LIJADO, PULIDO, PINTADO, MEDIOS AUXILIARES Y TRANSPORTE HASTA EL PUNTO LIMPIO DE LA OBRA Y CLASIFICACIÓN. TOTALMENTE TERMINADO.
|  |  |  | 04h01 | 1 | 2.2 | 0 | 0 | 2.2
[9 empty] | Total CA0080 | 2.2 | 41.15 | 90.53
CA0085 | Partida | m | Desmontaje de quitamiedos en escala fija existente | [6 empty] | 0 | 37.98 | 0
DESMONTAJE DE QUITAMIEDOS INSTALADO EN ESCALA FIJA EXISTENTE DE CUALQUIER GEOMETRÍA Y MATERIAL. INCLUSO OPERACIONES DE CORTE CON ROTAFLEX O EQUIPO DE OXICORTE, LIJADO, PULIDO, PINTADO, MEDIOS AUXILIARES Y TRANSPORTE HASTA EL PUNTO LIMPIO DE LA OBRA Y CLASIFICACIÓN. TOTALMENTE TERMINADO.
CA0086 | Partida | m2 | Desmontaje de tramex | [6 empty] | 0 | 150 | 0
DESMONTAJE DE TRAMEX EXISTENTE DE CUALQUIER GEOMETRÍA Y MATERIAL. INCLUSO OPERACIONES DE CORTE CON ROTAFLEX O EQUIPO DE OXICORTE, LIJADO, PULIDO, PINTADO, MEDIOS AUXILIARES Y TRANSPORTE HASTA EL PUNTO LIMPIO DE LA OBRA Y CLASIFICACIÓN. TOTALMENTE TERMINADO.
CA0100 | Partida | kg | Acero en perfil galvanizado | [6 empty] | 0 | 24.43 | 0
ACERO TIPO S 275 JR GALVANIZADO CALIENTE EN PERFILES, INCLUYENDO EL SUMINISTRO, CORTE, DOBLADO, MONTAJE, SOLDADURA, SPRAY GALVANIZADO EN FRIO PARA REMATES, OPERACIONES Y MEDIOS AUXILIARES NECESARIOS. TOTALMENTE TERMINADO
CA0101 | Partida | kg | Acero en perfil galvanizado pintado | [6 empty] | 5.83 | 27.92 | 162.77
ACERO TIPO S 275 JR GALVANIZADO CALIENTE Y PINTADO EN PERFILES, INCLUYENDO EL SUMINISTRO, CORTE, DOBLADO, MONTAJE, SOLDADURA, IMPRIMACIÓN TIPO WASH PRIMER, OPERACIONES Y MEDIOS AUXILIARES NECESARIOS. TOTALMENTE TERMINADO
|  |  |  | 09h01 | 1 | 0.55 | 10.6 | 0 | 5.83
[9 empty] | Total CA0101 | 5.83 | 27.92 | 162.77
CA0112 | Partida | kg | Acero en chapa galvanizada | [6 empty] | 0 | 19.54 | 0
ACERO TIPO S 275 JR GALVANIZADO EN CALIENTE PARA PLACA DE ANCLAJES Y CHAPA ANTIDESLIZANTE. INCLUYENDO EL SUMINISTRO, CORTE, MONTAJE, SOLDADURA, TALADROS, TORNILLOS, ARANDELAS, SPRAY EN FRIO PARA REMATES, OPERACIONES Y MEDIOS AUXILIARES NECESARIOS. TOTALMENTE TERMINADO.
CA0113 | Partida | kg | Acero en chapa galvanizada pintada | [6 empty] | 21.32 | 22.34 | 476.29
ACERO TIPO S 275 JR GALVANIZADO EN CALIENTE Y PINTADO, INCLUYENDO EL SUMINISTRO, CORTE, MONTAJE, SOLDADURA, TALADROS, TORNILLOS, ARANDELAS, SPRAY EN FRIO PARA REMATES, IMPRIMACIÓN TIPO WASH PRIMER, OPERACIONES Y MEDIOS AUXILIARES NECESARIOS. TOTALMENTE TERMINADO
|  |  |  | 09h01 Base anclaje barandilla | 14 | 0.31 | 0 | 0 | 4.34
|  |  |  | Tubo base de anclaje | 14 | 0.92 | 0 | 0 | 12.88
|  |  |  | Placa de anclaje alarma | 1 | 0.41 | 0 | 0 | 0.41
|  |  |  | 10h01 Base anclaje barandilla | 3 | 0.31 | 0 | 0 | 0.93
|  |  |  | Tubo base de anclaje | 3 | 0.92 | 0 | 0 | 2.76
[9 empty] | Total CA0113 | 21.32 | 22.34 | 476.29
CA0140 | Partida | u | Redondear aristas de rodapies | [6 empty] | 0 | 20 | 0
REDONDEO DE ARISTAS EN RODAPIES MEDIANTE EMPLEO DE RADIAL Y POSTERIOR LIJADO ELIMINANDO POSIBLES REBABAS. TOTALMENTE TERMINADO.
CA5000 | Partida | m | Colocación guardacuerpos similar al existente en acero galvanizado | [6 empty] | 0 | 157.01 | 0
SUMINISTRO Y COLOCACIÓN DE GUARDACUERPOS FIJO O MOVIL DE TIPOLOGÍA SIMILAR AL EXISTENTE. INCLUYENDO MATERIAL NUEVO DE APORTACIÓN PARA PREPARAR EL GUARDACUERPOS EXISTENTE, BASE DE ANCLAJE, ABRAZADERAS, TALADROS, TORNILLERÍA, SOLDADURAS, REMATES DE SOLDADURAS MEDIANTE SPRAY DE GALVANIZADO EN FRIO Y MEDIOS AUXILIARES. TODOS LOS MATERIALES EN ACERO GALVANIZADO EN CALIENTE. INCLUSO MEDIOS AUXILIARES. TOTALMENTE TERMINADO.
CA5001 | Partida | m | Colocación guardacuerpos similar al existente en acero galvanizado pintado | [6 empty] | 13.6 | 188.41 | 2562.38
SUMINISTRO Y COLOCACIÓN DE GUARDACUERPOS FIJO O MOVIL DE TIPOLOGÍA SIMILAR AL EXISTENTE. INCLUYENDO MATERIAL NUEVO DE APORTACIÓN PARA PREPARAR EL GUARDACUERPOS EXISTENTE, BASE DE ANCLAJE, ABRAZADERAS, TALADROS, TORNILLERÍA, SOLDADURAS, REMATES DE SOLDADURAS MEDIANTE SPRAY DE GALVANIZADO EN FRIO Y MEDIOS AUXILIARES. TODOS LOS MATERIALES EN ACERO GALVANIZADO EN CALIENTE Y PINTADO APLICANDO PREVIAMENTE IMPRIMACIÓN TIPO WASH PRIMER. INCLUSO MEDIOS AUXILIARES. TOTALMENTE TERMINADO.
|  |  |  | 09h01 | 2 | 5.5 | 0 | 0 | 11
|  |  |  | 10h01 | 1 | 2.6 | 0 | 0 | 2.6
[9 empty] | Total CA5001 | 13.6 | 188.41 | 2562.38
CA5002 | Partida | m | Colocación guardacuerpos similar al existente en acero inoxidable AISI316L | [6 empty] | 0 | 301.61 | 0
SUMINISTRO Y COLOCACIÓN DE GUARDACUERPOS FIJO O MOVIL DE TIPOLOGÍA SIMILAR AL EXISTENTE. INCLUYENDO MATERIAL NUEVO DE APORTACIÓN PARA PREPARAR EL GUARDACUERPOS EXISTENTE, BASE DE ANCLAJE, ABRAZADERAS, TALADROS, TORNILLERÍA, SOLDADURAS, REMATES DE SOLDADURAS MEDIANTE SPRAY DE GALVANIZADO EN FRIO Y MEDIOS AUXILIARES. TODOS LOS MATERIALES EN ACERO ACERO INOXIDABLE AISI316L. INCLUSO MEDIOS AUXILIARES. TOTALMENTE TERMINADO.
CA5020 | Partida | ud | Colocación de bisagra con cierre automático en acero galvanizado | [6 empty] | 0 | 49.5 | 0
SUMINISTRO Y COLOCACIÓN DE BISAGRA CON CIERRE AUTOMÁTICO EN ACERO GALVANIZADO EN CALIENTE. INCLUSO SOLDADURA, REMATES DE SOLDADURAS MEDIANTE SPRAY DE GALVANIZADO EN FRIO Y MEDIOS AUXILIARES. TOTALMENTE TERMINADO.
CA5021 | Partida | ud | Colocación de bisagra con cierre automático en acero galvanizado pintado | [6 empty] | 2 | 53.1 | 106.2
SUMINISTRO Y COLOCACIÓN DE BISAGRA CON CIERRE AUTOMÁTICO EN ACERO GALVANIZADO EN CALIENTE Y PINTADO APLICANDO PREVIAMENTE IMPRIMACIÓN TIPO WASH PRIMER. INCLUSO SOLDADURA, REMATES DE SOLDADURAS MEDIANTE SPRAY DE GALVANIZADO EN FRIO Y MEDIOS AUXILIARES. TOTALMENTE TERMINADO.
|  |  |  | 05h01 | 2 | 0 | 0 | 0 | 2
[9 empty] | Total CA5021 | 2 | 53.1 | 106.2
CA5022 | Partida | ud | Colocación de bisagra con cierre automático en acero inoxidable AISI316L | [6 empty] | 0 | 79.5 | 0
SUMINISTRO Y COLOCACIÓN DE BISAGRA CON CIERRE AUTOMÁTICO EN ACERO INOXIDABLE AISI 316L. INCLUSO SOLDADURA, PULIDO Y MEDIOS AUXILIARES. TOTALMENTE TERMINADO.
CA5030 | Partida | m2 | Colocación de puerta en guardacuerpos existente de acero galvanizado | [6 empty] | 0 | 204.11 | 0
SUMINISTRO Y COLOCACIÓN DE PUERTA DE TIPOLOGÍA SIMILAR AL GUARDACUERPOS EXISTENTE. INCLUSO MATERIAL NUEVO DE APORTACIÓN PARA PREPARAR EL GUARDACUERPOS PARA LA NUEVA PUERTA, SOLDADURA, REMATES DE SOLDADURAS MEDIANTE SPRAY DE GALVANIZADO EN FRIO Y MEDIOS AUXILIARES. TODOS LOS MATERIALES EN ACERO GALVANIZADO EN CALIENTE. TOTALMENTE TERMINADO.
CA5031 | Partida | m2 | Colocación de puerta en guardacuerpos existente de acero galvanizado pintado | [6 empty] | 0.55 | 244.93 | 134.71
SUMINISTRO Y COLOCACIÓN DE PUERTA DE TIPOLOGÍA SIMILAR AL GUARDACUERPOS EXISTENTE. INCLUSO MATERIAL NUEVO DE APORTACIÓN PARA PREPARAR EL GUARDACUERPOS PARA LA NUEVA PUERTA, SOLDADURA, REMATES DE SOLDADURAS MEDIANTE SPRAY DE GALVANIZADO EN FRIO Y MEDIOS AUXILIARES. TODOS LOS MATERIALES EN ACERO GALVANIZADO EN CALIENTE Y PINTADO APLICANDO PREVIAMENTE IMPRIMACIÓN TIPO WASH PRIMER. TOTALMENTE TERMINADO.
|  |  |  | 05h01 | 1 | 0.5 | 0 | 1.1 | 0.55
[9 empty] | Total CA5031 | 0.55 | 244.93 | 134.71
CA5032 | Partida | m2 | Colocación de puerta en guardacuerpos existente de acero inoxidable AISI316L | [6 empty] | 0 | 392.09 | 0
SUMINISTRO Y COLOCACIÓN DE PUERTA DE TIPOLOGÍA SIMILAR AL GUARDACUERPOS EXISTENTE. INCLUSO MATERIAL NUEVO DE APORTACIÓN PARA PREPARAR EL GUARDACUERPOS PARA LA NUEVA PUERTA, SOLDADURA, PULIDO Y MEDIOS AUXILIARES. TODOS LOS MATERIALES EN ACERO INOXIDABLE AISI316L. TOTALMENTE TERMINADO.
CA5040 | Partida | m | Colocación de rodapies de acero galvanizado | [6 empty] | 0.9 | 29.99 | 26.99
SUMINISTRO Y COLOCACIÓN DE RODAPIES SIMILAR AL EXISTENTE, COMO MÍNIMO DE 150X10X3MM, EN ACERO GALVANIZADO EN CALIENTE. INCLUSO SOLDADURA, REMATES DE SOLDADURAS MEDIANTE SPRAY DE GALVANIZADO EN FRIO Y MEDIOS AUXILIARES. TOTALMENTE TERMINADO.
|  |  |  | 02h01 | 1 | 0.9 | 0 | 0 | 0.9
[9 empty] | Total CA5040 | 0.9 | 29.99 | 26.99
CA5041 | Partida | m | Colocación de rodapies de acero galvanizado pintado | [6 empty] | 11.5 | 35.99 | 413.89
SUMINISTRO Y COLOCACIÓN DE RODAPIES SIMILAR AL EXISTENTE, COMO MÍNIMO DE 150X10X3MM, EN ACERO GALVANIZADO EN CALIENTE Y PINTADO APLICANDO PREVIAMENTE IMPRIMACIÓN TIPO WASH PRIMER. INCLUSO SOLDADURA, REMATES DE SOLDADURAS MEDIANTE SPRAY DE GALVANIZADO EN FRIO Y MEDIOS AUXILIARES. TOTALMENTE TERMINADO.
|  |  |  | 04h01 | 1 | 0.5 | 0 | 0 | 0.5
|  |  |  | 09h01 | 2 | 5.5 | 0 | 0 | 11
[9 empty] | Total CA5041 | 11.5 | 35.99 | 413.89
CA5042 | Partida | m | Colocación de rodapies de acero inoxidable AISI316L | [6 empty] | 0 | 57.61 | 0
SUMINISTRO Y COLOCACIÓN DE RODAPIES SIMILAR AL EXISTENTE, COMO MÍNIMO DE 150X10X3MM, EN ACERO INOXIDABLE AISI316L. INCLUSO SOLDADURA, PULIDO Y MEDIOS AUXILIARES. TOTALMENTE TERMINADO.
CA5130 | Partida | m2 | Colocación de protección mediante chapa perforada <=0,5m2 de acero galvanizado en caliente | [6 empty] | 0 | 283.76 | 0
SUMINISTRO Y COLOCACIÓN DE PROTECCIÓN MEDIANTE CHAPA PERFORADA MENOR O IGUAL A 0,5M2 DE HASTA 5MM DE ESPESOR Y AGUJERO D=8MM. INCLUSO CURVADO DE LA CHAPA SI FUERA NECESARIO, PERFILES DE APOYO Y REFUERZO, NEOPRENOS DE AISLANTE, ASAS, TALADROS, TORNILLERÍA, SOLDADURAS, REMATES DE SOLDADURAS MEDIANTE SPRAY DE GALVANIZADO EN FRIO Y MEDIOS AUXILIARES. TODOS LOS MATERIALES EN ACERO GALVANIZADO EN CALIENTE. TOTALMENTE TERMINADO.
CA5131 | Partida | m2 | Colocación de protección mediante chapa perforada <=0,5m2 de acero galvanizado en caliente pintado | [6 empty] | 0 | 340.51 | 0
SUMINISTRO Y COLOCACIÓN DE PROTECCIÓN MEDIANTE CHAPA PERFORADA MENOR O IGUAL A 0,5M2 DE HASTA 5MM DE ESPESOR Y AGUJERO D=8MM. INCLUSO CURVADO DE LA CHAPA SI FUERA NECESARIO, PERFILES DE APOYO Y REFUERZO, NEOPRENOS DE AISLANTE, ASAS, TALADROS, TORNILLERÍA, SOLDADURAS, REMATES DE SOLDADURAS MEDIANTE SPRAY DE GALVANIZADO EN FRIO Y MEDIOS AUXILIARES. TODOS LOS MATERIALES EN ACERO GALVANIZADO EN CALIENTE Y PINTADO APLICANDO PREVIAMENTE IMPRIMACIÓN TIPO WASH PRIMER. TOTALMENTE TERMINADO.
CA5132 | Partida | m2 | Colocación de protección mediante chapa perforada <=0,5m2 de acero inoxidable AISI316L | [6 empty] | 0 | 545.1 | 0
SUMINISTRO Y COLOCACIÓN DE PROTECCIÓN MEDIANTE CHAPA PERFORADA MENOR O IGUAL A 0,5M2 DE HASTA 5MM DE ESPESOR Y AGUJERO D=8MM. INCLUSO CURVADO DE LA CHAPA SI FUERA NECESARIO, PERFILES DE APOYO Y REFUERZO, NEOPRENOS DE AISLANTE, ASAS, TALADROS, TORNILLERÍA, SOLDADURAS, PULIDO Y MEDIOS AUXILIARES. TODOS LOS MATERIALES EN ACERO INOXIDABLE AISI316L. TOTALMENTE TERMINADO.
CA5141 | Partida | m2 | Colocación de protección mediante chapa perforada >0,5m2 de acero galvanizado en caliente | [6 empty] | 2.6 | 252.23 | 655.8
SUMINISTRO Y COLOCACIÓN DE PROTECCIÓN MEDIANTE CHAPA PERFORADA MAYOR DE 0,5M2 DE HASTA 5MM DE ESPESOR Y AGUJERO D=8MM. INCLUSO CURVADO DE LA CHAPA SI FUERA NECESARIO, PERFILES DE APOYO Y REFUERZO, NEOPRENOS DE AISLANTE, ASAS, TALADROS, TORNILLERÍA, SOLDADURAS, REMATES DE SOLDADURAS MEDIANTE SPRAY DE GALVANIZADO EN FRIO Y MEDIOS AUXILIARES. TODOS LOS MATERIALES EN ACERO GALVANIZADO EN CALIENTE. TOTALMENTE TERMINADO.
|  |  |  | 03h01 | 1 | 1.3 | 2 | 0 | 2.6
[9 empty] | Total CA5141 | 2.6 | 252.23 | 655.8
CA5142 | Partida | m2 | Colocación de protección mediante chapa perforada >0,5m2 de acero galvanizado en caliente pintado | [6 empty] | 3.22 | 302.68 | 974.63
SUMINISTRO Y COLOCACIÓN DE PROTECCIÓN MEDIANTE CHAPA PERFORADA MAYOR DE 0,5M2 DE HASTA 5MM DE ESPESOR Y AGUJERO D=8MM. INCLUSO CURVADO DE LA CHAPA SI FUERA NECESARIO, PERFILES DE APOYO Y REFUERZO, NEOPRENOS DE AISLANTE, ASAS, TALADROS, TORNILLERÍA, SOLDADURAS, REMATES DE SOLDADURAS MEDIANTE SPRAY DE GALVANIZADO EN FRIO Y MEDIOS AUXILIARES. TODOS LOS MATERIALES EN ACERO GALVANIZADO EN CALIENTE Y PINTADO APLICANDO PREVIAMENTE IMPRIMACIÓN TIPO WASH PRIMER. TOTALMENTE TERMINADO.
|  |  |  | 08h01 | 4 | 1.15 | 0.7 | 0 | 3.22
[9 empty] | Total CA5142 | 3.22 | 302.68 | 974.63
CA5143 | Partida | m2 | Colocación de protección mediante chapa perforada >0,5m2 de acero inoxidable AISI316L | [6 empty] | 0.83 | 484.53 | 402.16
SUMINISTRO Y COLOCACIÓN DE PROTECCIÓN MEDIANTE CHAPA PERFORADA MAYOR DE 0,5M2 DE HASTA 5MM DE ESPESOR Y AGUJERO D=8MM. INCLUSO CURVADO DE LA CHAPA SI FUERA NECESARIO, PERFILES DE APOYO Y REFUERZO, NEOPRENOS DE AISLANTE, ASAS, TALADROS, TORNILLERÍA, SOLDADURAS, PULIDO Y MEDIOS AUXILIARES. TODOS LOS MATERIALES EN ACERO INOXIDABLE AISI316L. TOTALMENTE TERMINADO.
|  |  |  | 07h01 | 8 | 1.04 | 0.1 | 0 | 0.83
[9 empty] | Total CA5143 | 0.83 | 484.53 | 402.16
CA5144 | Partida | u | Colocación de asas para manipulación de chapa en acero galvanizado en caliente | [6 empty] | 2 | 34.2 | 68.4
COLOCACIÓN DE ASAS PARA MANIPULACIÓN DE CHAPA EN ACERO GALVANIZADO EN CALIENTE, INCLUIDOS TODOS LOS MEDIOS Y MATERIALES NECESARIOS PARA SU CORRECTA INSTALACIÓN. TOTALMENTE INSTALADA.
|  |  |  | 03h01 | 2 | 0 | 0 | 0 | 2
[9 empty] | Total CA5144 | 2 | 34.2 | 68.4
CA5145 | Partida | u | Colocación de asas para manipulación de chapa en acero galvanizado pintado | [6 empty] | 0 | 46.99 | 0
COLOCACIÓN DE ASAS PARA MANIPULACIÓN DE CHAPA EN ACERO GALVANIZADO Y PINTADO, INCLUIDOS TODOS LOS MEDIOS Y MATERIALES NECESARIOS PARA SU CORRECTA INSTALACIÓN. TOTALMENTE INSTALADA.
CA5160 | Partida | u | Colocación de cerradura tipo CABB en acero galvanizado en caliente | [6 empty] | 0 | 99.5 | 0
SUMINISTRO Y COLOCACIÓN DE CERRADURA TIPO CABB EN ACERO GALVANIZADO EN CALIENTE. INCLUSO LLAVE DE CIERRE TIPO CONSORCIO Y MEDIOS AUXILIARES. TOTALMENTE TERMINADO.
CA5161 | Partida | u | Colocación de cerradura tipo CABB en acero galvanizado pintado | [6 empty] | 0 | 112 | 0
SUMINISTRO Y COLOCACIÓN DE CERRADURA TIPO CABB EN ACERO GALVANIZADO EN CALIENTE Y POSTERIOR PINTADO. INCLUSO LLAVE DE CIERRE TIPO CONSORCIO Y MEDIOS AUXILIARES. TOTALMENTE TERMINADO.
CA5162 | Partida | u | Colocación de cerradura tipo CABB en acero inoxidable ASIS316L | [6 empty] | 0 | 126.21 | 0
SUMINISTRO Y COLOCACIÓN DE CERRADURA TIPO CABB EN AISI316L. INCLUSO LLAVE DE CIERRE TIPO CONSORCIO Y MEDIOS AUXILIARES. TOTALMENTE TERMINADO.
CA5220 | Partida | m | Colocación de escala de acero galvanizado | [6 empty] | 0 | 217.15 | 0
SUMINISTRO Y COLOCACIÓN DE ESCALA TIPO CABB, CON PELDAÑOS PLANOS Y SUPERFICIE DE 22MM. INCLUSO CORTES, SOLDADURAS, REMATES DE SOLDADURAS MEDIANTE SPRAY DE GALVANIZADO EN FRIO, ANCLAJES Y MEDIOS AUXILIARES. TODOS LOS MATERIALES EN ACERO GALVANIZADO EN CALIENTE. TOTALMENTE TERMINADO.
CA5221 | Partida | m | Colocación de escala de acero galzanizado pintado | [6 empty] | 2.2 | 260.58 | 573.28
SUMINISTRO Y COLOCACIÓN DE ESCALA TIPO CABB, CON PELDAÑOS PLANOS Y SUPERFICIE DE 22MM. INCLUSO CORTES, SOLDADURAS, REMATES DE SOLDADURAS MEDIANTE SPRAY DE GALVANIZADO EN FRIO, ANCLAJES Y MEDIOS AUXILIARES.TODOS LOS MATERIALES EN ACERO GALVANIZADO EN CALIENTE Y PINTADO APLICANDO PREVIAMENTE IMPRIMACIÓN TIPO WASH PRIMER. TOTALMENTE TERMINADO.
|  |  |  | 04h01 | 1 | 2.2 | 0 | 0 | 2.2
[9 empty] | Total CA5221 | 2.2 | 260.58 | 573.28
CA5222 | Partida | m | Colocación de escala de acero inoxidable AISI316L | [6 empty] | 0 | 283 | 0
SUMINISTRO Y COLOCACIÓN DE ESCALA TIPO CABB, CON PELDAÑOS PLANOS Y SUPERFICIE DE 22MM. PUERTA DE TIPOLOGÍA SIMILAR AL GUARDACUERPOS EXISTENTE. INCLUSO ANCLAJES, SOLDADURA, PULIDO Y MEDIOS AUXILIARES. TODOS LOS MATERIALES EN ACERO INOXIDABLE AISI316L. TOTALMENTE TERMINADO.
CA5232 | Partida | ud | Colocación de pestillo para fijación de tapa o trámex en acero inoxidable AISI316L | [6 empty] | 9 | 114.25 | 1028.25
SUMINISTRO Y COLOCACIÓN DE PESTILLO CON LLAVE DE APERTURA TRIANGULAR Y REGULABLE EN ALTURA FIJADO A TAPA O TRÁMEX MEDIANTE TUERCA Y ARANDELAS DE TEFLÓN, Y ANGULAR DE 50X20X50X4MM COMO TOPE. INCLUSO PERFORACIONES EN LA TAPA SI SON NECESARIAS Y EN LA ESTRUCTURA PARA COLOCACIÓN DEL TOPE, TORNILLERÍA, LLAVE DE APERTURA TRIANGULAR Y MEDIOS AUXILIARES. TODOS LOS MATERIALES EN ACERO INOXIDABLE AISI316L. TOTALMENTE TERMINADO.
|  |  |  | 05h01 | 4 | 0 | 0 | 0 | 4
|  |  |  | 07h01 | 4 | 0 | 0 | 0 | 4
|  |  |  | 09h01 | 1 | 0 | 0 | 0 | 1
[9 empty] | Total CA5232 | 9 | 114.25 | 1028.25
CA5240 | Partida | m2 | Colocación de tramex | [6 empty] | 0 | 70 | 0
PAVIMENTO DE REJILLA ELECTROSOLDADA ANTIDESLIZANTE, DE 30X30 MM DE PASO DE MALLA, ACABADO GALVANIZADO EN CALIENTE, REALIZADA CON PLETINAS PORTANTES DE ACERO LAMINADO UNE-EN 10025 S235JR, EN PERFIL PLANO LAMINADO EN CALIENTE, DE 20X2 MM, SEPARADAS 34 MM ENTRE SÍ, SEPARADORES DE VARILLA CUADRADA RETORCIDA, DE ACERO CON BAJO CONTENIDO EN CARBONO UNE-EN ISO 16120-2 C4D, DE 4 MM DE LADO, SEPARADOS 30 MM ENTRE SÍ Y MARCO DE ACERO LAMINADO UNE-EN 10025 S235JR, EN PERFIL OMEGA LAMINADO EN CALIENTE, DE 20X2 MM, FIJADO CON PIEZAS DE SUJECIÓN. TOTALMENTE INSTALADO.
CA5500 | Partida | m | Colocación de protección acolchada anti golpes | [6 empty] | 0 | 35 | 0
PROTECTOR DE ESQUINAS TIPO KNUFFI®, MODELO H-FROST, O SIMILAR CON AUTOADHESIVO, PRESENTADO EN PIEZAS DE LARGO DE 1 M, COLOR AMARILLO/NEGRO, 47 X 35 MM. TOTALMENTE INSTALADO
CA5510 | Partida | m2 | Aislamiento térmico y calorifugado de tuberías | [6 empty] | 0 | 325 | 0
SUMINISTRO Y COLOCACIÓN DE AISLAMIENTO TÉRMICO Y CALORIFUGADO DE TUBERÍAS MEDIANTE ESPUMA FLEXIBLE CON MÍNIMA EMISIÓN DE HUMOS ARMAFLEX ULTIMA Y ADHESIVO ARMAFLEX ULTIMA SF990 O SIMILAR. APTO PARA INTERIORES Y EXTERIORES. INCLUSO PRUEBAS Y MEDIOS AUXILIARES. TOTALMENTE TERMINADO.
[9 empty] | Total 603501 | 1 | 7676.28 | 7676.28
[9 empty] | Total 6.035 | 1 | 7676.28 | 7676.28
6.036 | Capítulo |  | Polipastos en foso de tolva de fangos (2 polipastos) | [6 empty] | 1 | 0 | 0
603601 | Capítulo |  | Calderería | [6 empty] | 1 | 0 | 0
CA0010 | Partida | m | Desmontaje de guardacuerpos existente | [6 empty] | 0 | 31.65 | 0
DESMONTAJE DE GUARDACUERPOS EXISTENTE DE CUALQUIER GEOMETRÍA Y MATERIAL. INCLUSO OPERACIONES DE CORTE CON ROTAFLEX O EQUIPO DE OXICORTE, LIJADO, PULIDO, PINTADO, MEDIOS AUXILIARES Y TRANSPORTE HASTA EL PUNTO LIMPIO DE LA OBRA Y CLASIFICACIÓN. TOTALMENTE TERMINADO.
CA0015 | Partida | m | Desmontaje de rodapies existente | [6 empty] | 0 | 10.55 | 0
DESMONTAJE DE RODAPIES EXISTENTE DE CUALQUIER GEOMETRÍA Y MATERIAL. INCLUSO OPERACIONES DE CORTE CON ROTAFLEX O EQUIPO DE OXICORTE, LIJADO, PULIDO, PINTADO, MEDIOS AUXILIARES Y TRANSPORTE HASTA EL PUNTO LIMPIO DE LA OBRA Y CLASIFICACIÓN. TOTALMENTE TERMINADO.
CA0020 | Partida | ud | Desmontaje de bisagra existente | [6 empty] | 0 | 9.5 | 0
DESMONTAJE DE BISAGRA EXISTENTE DE CUALQUIER GEOMETRÍA Y MATERIAL. INCLUSO OPERACIONES DE CORTE CON ROTAFLEX O EQUIPO DE OXICORTE, LIJADO, PULIDO, PINTADO, MEDIOS AUXILIARES Y TRANSPORTE HASTA EL PUNTO LIMPIO DE LA OBRA Y CLASIFICACIÓN. TOTALMENTE TERMINADO.
CA0080 | Partida | m | Desmontaje de escala fija existente | [6 empty] | 0 | 41.15 | 0
DESMONTAJE DE ESCALA FIJA EXISTENTE DE CUALQUIER GEOMETRÍA Y MATERIAL. INCLUSO OPERACIONES DE CORTE CON ROTAFLEX O EQUIPO DE OXICORTE, LIJADO, PULIDO, PINTADO, MEDIOS AUXILIARES Y TRANSPORTE HASTA EL PUNTO LIMPIO DE LA OBRA Y CLASIFICACIÓN. TOTALMENTE TERMINADO.
CA0085 | Partida | m | Desmontaje de quitamiedos en escala fija existente | [6 empty] | 0 | 37.98 | 0
DESMONTAJE DE QUITAMIEDOS INSTALADO EN ESCALA FIJA EXISTENTE DE CUALQUIER GEOMETRÍA Y MATERIAL. INCLUSO OPERACIONES DE CORTE CON ROTAFLEX O EQUIPO DE OXICORTE, LIJADO, PULIDO, PINTADO, MEDIOS AUXILIARES Y TRANSPORTE HASTA EL PUNTO LIMPIO DE LA OBRA Y CLASIFICACIÓN. TOTALMENTE TERMINADO.
CA0086 | Partida | m2 | Desmontaje de tramex | [6 empty] | 0 | 150 | 0
DESMONTAJE DE TRAMEX EXISTENTE DE CUALQUIER GEOMETRÍA Y MATERIAL. INCLUSO OPERACIONES DE CORTE CON ROTAFLEX O EQUIPO DE OXICORTE, LIJADO, PULIDO, PINTADO, MEDIOS AUXILIARES Y TRANSPORTE HASTA EL PUNTO LIMPIO DE LA OBRA Y CLASIFICACIÓN. TOTALMENTE TERMINADO.
CA0100 | Partida | kg | Acero en perfil galvanizado | [6 empty] | 0 | 24.43 | 0
ACERO TIPO S 275 JR GALVANIZADO CALIENTE EN PERFILES, INCLUYENDO EL SUMINISTRO, CORTE, DOBLADO, MONTAJE, SOLDADURA, SPRAY GALVANIZADO EN FRIO PARA REMATES, OPERACIONES Y MEDIOS AUXILIARES NECESARIOS. TOTALMENTE TERMINADO
CA0101 | Partida | kg | Acero en perfil galvanizado pintado | [6 empty] | 0 | 27.92 | 0
ACERO TIPO S 275 JR GALVANIZADO CALIENTE Y PINTADO EN PERFILES, INCLUYENDO EL SUMINISTRO, CORTE, DOBLADO, MONTAJE, SOLDADURA, IMPRIMACIÓN TIPO WASH PRIMER, OPERACIONES Y MEDIOS AUXILIARES NECESARIOS. TOTALMENTE TERMINADO
CA0112 | Partida | kg | Acero en chapa galvanizada | [6 empty] | 0 | 19.54 | 0
ACERO TIPO S 275 JR GALVANIZADO EN CALIENTE PARA PLACA DE ANCLAJES Y CHAPA ANTIDESLIZANTE. INCLUYENDO EL SUMINISTRO, CORTE, MONTAJE, SOLDADURA, TALADROS, TORNILLOS, ARANDELAS, SPRAY EN FRIO PARA REMATES, OPERACIONES Y MEDIOS AUXILIARES NECESARIOS. TOTALMENTE TERMINADO.
CA0113 | Partida | kg | Acero en chapa galvanizada pintada | [6 empty] | 0 | 22.34 | 0
ACERO TIPO S 275 JR GALVANIZADO EN CALIENTE Y PINTADO, INCLUYENDO EL SUMINISTRO, CORTE, MONTAJE, SOLDADURA, TALADROS, TORNILLOS, ARANDELAS, SPRAY EN FRIO PARA REMATES, IMPRIMACIÓN TIPO WASH PRIMER, OPERACIONES Y MEDIOS AUXILIARES NECESARIOS. TOTALMENTE TERMINADO
CA0140 | Partida | u | Redondear aristas de rodapies | [6 empty] | 0 | 20 | 0
REDONDEO DE ARISTAS EN RODAPIES MEDIANTE EMPLEO DE RADIAL Y POSTERIOR LIJADO ELIMINANDO POSIBLES REBABAS. TOTALMENTE TERMINADO.
CA5000 | Partida | m | Colocación guardacuerpos similar al existente en acero galvanizado | [6 empty] | 0 | 157.01 | 0
SUMINISTRO Y COLOCACIÓN DE GUARDACUERPOS FIJO O MOVIL DE TIPOLOGÍA SIMILAR AL EXISTENTE. INCLUYENDO MATERIAL NUEVO DE APORTACIÓN PARA PREPARAR EL GUARDACUERPOS EXISTENTE, BASE DE ANCLAJE, ABRAZADERAS, TALADROS, TORNILLERÍA, SOLDADURAS, REMATES DE SOLDADURAS MEDIANTE SPRAY DE GALVANIZADO EN FRIO Y MEDIOS AUXILIARES. TODOS LOS MATERIALES EN ACERO GALVANIZADO EN CALIENTE. INCLUSO MEDIOS AUXILIARES. TOTALMENTE TERMINADO.
CA5001 | Partida | m | Colocación guardacuerpos similar al existente en acero galvanizado pintado | [6 empty] | 0 | 188.41 | 0
SUMINISTRO Y COLOCACIÓN DE GUARDACUERPOS FIJO O MOVIL DE TIPOLOGÍA SIMILAR AL EXISTENTE. INCLUYENDO MATERIAL NUEVO DE APORTACIÓN PARA PREPARAR EL GUARDACUERPOS EXISTENTE, BASE DE ANCLAJE, ABRAZADERAS, TALADROS, TORNILLERÍA, SOLDADURAS, REMATES DE SOLDADURAS MEDIANTE SPRAY DE GALVANIZADO EN FRIO Y MEDIOS AUXILIARES. TODOS LOS MATERIALES EN ACERO GALVANIZADO EN CALIENTE Y PINTADO APLICANDO PREVIAMENTE IMPRIMACIÓN TIPO WASH PRIMER. INCLUSO MEDIOS AUXILIARES. TOTALMENTE TERMINADO.
CA5002 | Partida | m | Colocación guardacuerpos similar al existente en acero inoxidable AISI316L | [6 empty] | 0 | 301.61 | 0
SUMINISTRO Y COLOCACIÓN DE GUARDACUERPOS FIJO O MOVIL DE TIPOLOGÍA SIMILAR AL EXISTENTE. INCLUYENDO MATERIAL NUEVO DE APORTACIÓN PARA PREPARAR EL GUARDACUERPOS EXISTENTE, BASE DE ANCLAJE, ABRAZADERAS, TALADROS, TORNILLERÍA, SOLDADURAS, REMATES DE SOLDADURAS MEDIANTE SPRAY DE GALVANIZADO EN FRIO Y MEDIOS AUXILIARES. TODOS LOS MATERIALES EN ACERO ACERO INOXIDABLE AISI316L. INCLUSO MEDIOS AUXILIARES. TOTALMENTE TERMINADO.
CA5020 | Partida | ud | Colocación de bisagra con cierre automático en acero galvanizado | [6 empty] | 0 | 49.5 | 0
SUMINISTRO Y COLOCACIÓN DE BISAGRA CON CIERRE AUTOMÁTICO EN ACERO GALVANIZADO EN CALIENTE. INCLUSO SOLDADURA, REMATES DE SOLDADURAS MEDIANTE SPRAY DE GALVANIZADO EN FRIO Y MEDIOS AUXILIARES. TOTALMENTE TERMINADO.
CA5021 | Partida | ud | Colocación de bisagra con cierre automático en acero galvanizado pintado | [6 empty] | 0 | 53.1 | 0
SUMINISTRO Y COLOCACIÓN DE BISAGRA CON CIERRE AUTOMÁTICO EN ACERO GALVANIZADO EN CALIENTE Y PINTADO APLICANDO PREVIAMENTE IMPRIMACIÓN TIPO WASH PRIMER. INCLUSO SOLDADURA, REMATES DE SOLDADURAS MEDIANTE SPRAY DE GALVANIZADO EN FRIO Y MEDIOS AUXILIARES. TOTALMENTE TERMINADO.
CA5022 | Partida | ud | Colocación de bisagra con cierre automático en acero inoxidable AISI316L | [6 empty] | 0 | 79.5 | 0
SUMINISTRO Y COLOCACIÓN DE BISAGRA CON CIERRE AUTOMÁTICO EN ACERO INOXIDABLE AISI 316L. INCLUSO SOLDADURA, PULIDO Y MEDIOS AUXILIARES. TOTALMENTE TERMINADO.
CA5030 | Partida | m2 | Colocación de puerta en guardacuerpos existente de acero galvanizado | [6 empty] | 0 | 204.11 | 0
SUMINISTRO Y COLOCACIÓN DE PUERTA DE TIPOLOGÍA SIMILAR AL GUARDACUERPOS EXISTENTE. INCLUSO MATERIAL NUEVO DE APORTACIÓN PARA PREPARAR EL GUARDACUERPOS PARA LA NUEVA PUERTA, SOLDADURA, REMATES DE SOLDADURAS MEDIANTE SPRAY DE GALVANIZADO EN FRIO Y MEDIOS AUXILIARES. TODOS LOS MATERIALES EN ACERO GALVANIZADO EN CALIENTE. TOTALMENTE TERMINADO.
CA5031 | Partida | m2 | Colocación de puerta en guardacuerpos existente de acero galvanizado pintado | [6 empty] | 0 | 244.93 | 0
SUMINISTRO Y COLOCACIÓN DE PUERTA DE TIPOLOGÍA SIMILAR AL GUARDACUERPOS EXISTENTE. INCLUSO MATERIAL NUEVO DE APORTACIÓN PARA PREPARAR EL GUARDACUERPOS PARA LA NUEVA PUERTA, SOLDADURA, REMATES DE SOLDADURAS MEDIANTE SPRAY DE GALVANIZADO EN FRIO Y MEDIOS AUXILIARES. TODOS LOS MATERIALES EN ACERO GALVANIZADO EN CALIENTE Y PINTADO APLICANDO PREVIAMENTE IMPRIMACIÓN TIPO WASH PRIMER. TOTALMENTE TERMINADO.
CA5032 | Partida | m2 | Colocación de puerta en guardacuerpos existente de acero inoxidable AISI316L | [6 empty] | 0 | 392.09 | 0
SUMINISTRO Y COLOCACIÓN DE PUERTA DE TIPOLOGÍA SIMILAR AL GUARDACUERPOS EXISTENTE. INCLUSO MATERIAL NUEVO DE APORTACIÓN PARA PREPARAR EL GUARDACUERPOS PARA LA NUEVA PUERTA, SOLDADURA, PULIDO Y MEDIOS AUXILIARES. TODOS LOS MATERIALES EN ACERO INOXIDABLE AISI316L. TOTALMENTE TERMINADO.
CA5040 | Partida | m | Colocación de rodapies de acero galvanizado | [6 empty] | 0 | 29.99 | 0
SUMINISTRO Y COLOCACIÓN DE RODAPIES SIMILAR AL EXISTENTE, COMO MÍNIMO DE 150X10X3MM, EN ACERO GALVANIZADO EN CALIENTE. INCLUSO SOLDADURA, REMATES DE SOLDADURAS MEDIANTE SPRAY DE GALVANIZADO EN FRIO Y MEDIOS AUXILIARES. TOTALMENTE TERMINADO.
CA5041 | Partida | m | Colocación de rodapies de acero galvanizado pintado | [6 empty] | 0 | 35.99 | 0
SUMINISTRO Y COLOCACIÓN DE RODAPIES SIMILAR AL EXISTENTE, COMO MÍNIMO DE 150X10X3MM, EN ACERO GALVANIZADO EN CALIENTE Y PINTADO APLICANDO PREVIAMENTE IMPRIMACIÓN TIPO WASH PRIMER. INCLUSO SOLDADURA, REMATES DE SOLDADURAS MEDIANTE SPRAY DE GALVANIZADO EN FRIO Y MEDIOS AUXILIARES. TOTALMENTE TERMINADO.
CA5042 | Partida | m | Colocación de rodapies de acero inoxidable AISI316L | [6 empty] | 0 | 57.61 | 0
SUMINISTRO Y COLOCACIÓN DE RODAPIES SIMILAR AL EXISTENTE, COMO MÍNIMO DE 150X10X3MM, EN ACERO INOXIDABLE AISI316L. INCLUSO SOLDADURA, PULIDO Y MEDIOS AUXILIARES. TOTALMENTE TERMINADO.
CA5130 | Partida | m2 | Colocación de protección mediante chapa perforada <=0,5m2 de acero galvanizado en caliente | [6 empty] | 0 | 283.76 | 0
SUMINISTRO Y COLOCACIÓN DE PROTECCIÓN MEDIANTE CHAPA PERFORADA MENOR O IGUAL A 0,5M2 DE HASTA 5MM DE ESPESOR Y AGUJERO D=8MM. INCLUSO CURVADO DE LA CHAPA SI FUERA NECESARIO, PERFILES DE APOYO Y REFUERZO, NEOPRENOS DE AISLANTE, ASAS, TALADROS, TORNILLERÍA, SOLDADURAS, REMATES DE SOLDADURAS MEDIANTE SPRAY DE GALVANIZADO EN FRIO Y MEDIOS AUXILIARES. TODOS LOS MATERIALES EN ACERO GALVANIZADO EN CALIENTE. TOTALMENTE TERMINADO.
CA5131 | Partida | m2 | Colocación de protección mediante chapa perforada <=0,5m2 de acero galvanizado en caliente pintado | [6 empty] | 0 | 340.51 | 0
SUMINISTRO Y COLOCACIÓN DE PROTECCIÓN MEDIANTE CHAPA PERFORADA MENOR O IGUAL A 0,5M2 DE HASTA 5MM DE ESPESOR Y AGUJERO D=8MM. INCLUSO CURVADO DE LA CHAPA SI FUERA NECESARIO, PERFILES DE APOYO Y REFUERZO, NEOPRENOS DE AISLANTE, ASAS, TALADROS, TORNILLERÍA, SOLDADURAS, REMATES DE SOLDADURAS MEDIANTE SPRAY DE GALVANIZADO EN FRIO Y MEDIOS AUXILIARES. TODOS LOS MATERIALES EN ACERO GALVANIZADO EN CALIENTE Y PINTADO APLICANDO PREVIAMENTE IMPRIMACIÓN TIPO WASH PRIMER. TOTALMENTE TERMINADO.
CA5132 | Partida | m2 | Colocación de protección mediante chapa perforada <=0,5m2 de acero inoxidable AISI316L | [6 empty] | 0 | 545.1 | 0
SUMINISTRO Y COLOCACIÓN DE PROTECCIÓN MEDIANTE CHAPA PERFORADA MENOR O IGUAL A 0,5M2 DE HASTA 5MM DE ESPESOR Y AGUJERO D=8MM. INCLUSO CURVADO DE LA CHAPA SI FUERA NECESARIO, PERFILES DE APOYO Y REFUERZO, NEOPRENOS DE AISLANTE, ASAS, TALADROS, TORNILLERÍA, SOLDADURAS, PULIDO Y MEDIOS AUXILIARES. TODOS LOS MATERIALES EN ACERO INOXIDABLE AISI316L. TOTALMENTE TERMINADO.
CA5141 | Partida | m2 | Colocación de protección mediante chapa perforada >0,5m2 de acero galvanizado en caliente | [6 empty] | 0 | 252.23 | 0
SUMINISTRO Y COLOCACIÓN DE PROTECCIÓN MEDIANTE CHAPA PERFORADA MAYOR DE 0,5M2 DE HASTA 5MM DE ESPESOR Y AGUJERO D=8MM. INCLUSO CURVADO DE LA CHAPA SI FUERA NECESARIO, PERFILES DE APOYO Y REFUERZO, NEOPRENOS DE AISLANTE, ASAS, TALADROS, TORNILLERÍA, SOLDADURAS, REMATES DE SOLDADURAS MEDIANTE SPRAY DE GALVANIZADO EN FRIO Y MEDIOS AUXILIARES. TODOS LOS MATERIALES EN ACERO GALVANIZADO EN CALIENTE. TOTALMENTE TERMINADO.
CA5142 | Partida | m2 | Colocación de protección mediante chapa perforada >0,5m2 de acero galvanizado en caliente pintado | [6 empty] | 0 | 302.68 | 0
SUMINISTRO Y COLOCACIÓN DE PROTECCIÓN MEDIANTE CHAPA PERFORADA MAYOR DE 0,5M2 DE HASTA 5MM DE ESPESOR Y AGUJERO D=8MM. INCLUSO CURVADO DE LA CHAPA SI FUERA NECESARIO, PERFILES DE APOYO Y REFUERZO, NEOPRENOS DE AISLANTE, ASAS, TALADROS, TORNILLERÍA, SOLDADURAS, REMATES DE SOLDADURAS MEDIANTE SPRAY DE GALVANIZADO EN FRIO Y MEDIOS AUXILIARES. TODOS LOS MATERIALES EN ACERO GALVANIZADO EN CALIENTE Y PINTADO APLICANDO PREVIAMENTE IMPRIMACIÓN TIPO WASH PRIMER. TOTALMENTE TERMINADO.
CA5143 | Partida | m2 | Colocación de protección mediante chapa perforada >0,5m2 de acero inoxidable AISI316L | [6 empty] | 0 | 484.53 | 0
SUMINISTRO Y COLOCACIÓN DE PROTECCIÓN MEDIANTE CHAPA PERFORADA MAYOR DE 0,5M2 DE HASTA 5MM DE ESPESOR Y AGUJERO D=8MM. INCLUSO CURVADO DE LA CHAPA SI FUERA NECESARIO, PERFILES DE APOYO Y REFUERZO, NEOPRENOS DE AISLANTE, ASAS, TALADROS, TORNILLERÍA, SOLDADURAS, PULIDO Y MEDIOS AUXILIARES. TODOS LOS MATERIALES EN ACERO INOXIDABLE AISI316L. TOTALMENTE TERMINADO.
CA5144 | Partida | u | Colocación de asas para manipulación de chapa en acero galvanizado en caliente | [6 empty] | 0 | 34.2 | 0
COLOCACIÓN DE ASAS PARA MANIPULACIÓN DE CHAPA EN ACERO GALVANIZADO EN CALIENTE, INCLUIDOS TODOS LOS MEDIOS Y MATERIALES NECESARIOS PARA SU CORRECTA INSTALACIÓN. TOTALMENTE INSTALADA.
CA5145 | Partida | u | Colocación de asas para manipulación de chapa en acero galvanizado pintado | [6 empty] | 0 | 46.99 | 0
COLOCACIÓN DE ASAS PARA MANIPULACIÓN DE CHAPA EN ACERO GALVANIZADO Y PINTADO, INCLUIDOS TODOS LOS MEDIOS Y MATERIALES NECESARIOS PARA SU CORRECTA INSTALACIÓN. TOTALMENTE INSTALADA.
CA5160 | Partida | u | Colocación de cerradura tipo CABB en acero galvanizado en caliente | [6 empty] | 0 | 99.5 | 0
SUMINISTRO Y COLOCACIÓN DE CERRADURA TIPO CABB EN ACERO GALVANIZADO EN CALIENTE. INCLUSO LLAVE DE CIERRE TIPO CONSORCIO Y MEDIOS AUXILIARES. TOTALMENTE TERMINADO.
CA5161 | Partida | u | Colocación de cerradura tipo CABB en acero galvanizado pintado | [6 empty] | 0 | 112 | 0
SUMINISTRO Y COLOCACIÓN DE CERRADURA TIPO CABB EN ACERO GALVANIZADO EN CALIENTE Y POSTERIOR PINTADO. INCLUSO LLAVE DE CIERRE TIPO CONSORCIO Y MEDIOS AUXILIARES. TOTALMENTE TERMINADO.
CA5162 | Partida | u | Colocación de cerradura tipo CABB en acero inoxidable ASIS316L | [6 empty] | 0 | 126.21 | 0
SUMINISTRO Y COLOCACIÓN DE CERRADURA TIPO CABB EN AISI316L. INCLUSO LLAVE DE CIERRE TIPO CONSORCIO Y MEDIOS AUXILIARES. TOTALMENTE TERMINADO.
CA5220 | Partida | m | Colocación de escala de acero galvanizado | [6 empty] | 0 | 217.15 | 0
SUMINISTRO Y COLOCACIÓN DE ESCALA TIPO CABB, CON PELDAÑOS PLANOS Y SUPERFICIE DE 22MM. INCLUSO CORTES, SOLDADURAS, REMATES DE SOLDADURAS MEDIANTE SPRAY DE GALVANIZADO EN FRIO, ANCLAJES Y MEDIOS AUXILIARES. TODOS LOS MATERIALES EN ACERO GALVANIZADO EN CALIENTE. TOTALMENTE TERMINADO.
CA5221 | Partida | m | Colocación de escala de acero galzanizado pintado | [6 empty] | 0 | 260.58 | 0
SUMINISTRO Y COLOCACIÓN DE ESCALA TIPO CABB, CON PELDAÑOS PLANOS Y SUPERFICIE DE 22MM. INCLUSO CORTES, SOLDADURAS, REMATES DE SOLDADURAS MEDIANTE SPRAY DE GALVANIZADO EN FRIO, ANCLAJES Y MEDIOS AUXILIARES.TODOS LOS MATERIALES EN ACERO GALVANIZADO EN CALIENTE Y PINTADO APLICANDO PREVIAMENTE IMPRIMACIÓN TIPO WASH PRIMER. TOTALMENTE TERMINADO.
CA5222 | Partida | m | Colocación de escala de acero inoxidable AISI316L | [6 empty] | 0 | 283 | 0
SUMINISTRO Y COLOCACIÓN DE ESCALA TIPO CABB, CON PELDAÑOS PLANOS Y SUPERFICIE DE 22MM. PUERTA DE TIPOLOGÍA SIMILAR AL GUARDACUERPOS EXISTENTE. INCLUSO ANCLAJES, SOLDADURA, PULIDO Y MEDIOS AUXILIARES. TODOS LOS MATERIALES EN ACERO INOXIDABLE AISI316L. TOTALMENTE TERMINADO.
CA5232 | Partida | ud | Colocación de pestillo para fijación de tapa o trámex en acero inoxidable AISI316L | [6 empty] | 0 | 114.25 | 0
SUMINISTRO Y COLOCACIÓN DE PESTILLO CON LLAVE DE APERTURA TRIANGULAR Y REGULABLE EN ALTURA FIJADO A TAPA O TRÁMEX MEDIANTE TUERCA Y ARANDELAS DE TEFLÓN, Y ANGULAR DE 50X20X50X4MM COMO TOPE. INCLUSO PERFORACIONES EN LA TAPA SI SON NECESARIAS Y EN LA ESTRUCTURA PARA COLOCACIÓN DEL TOPE, TORNILLERÍA, LLAVE DE APERTURA TRIANGULAR Y MEDIOS AUXILIARES. TODOS LOS MATERIALES EN ACERO INOXIDABLE AISI316L. TOTALMENTE TERMINADO.
CA5240 | Partida | m2 | Colocación de tramex | [6 empty] | 0 | 70 | 0
PAVIMENTO DE REJILLA ELECTROSOLDADA ANTIDESLIZANTE, DE 30X30 MM DE PASO DE MALLA, ACABADO GALVANIZADO EN CALIENTE, REALIZADA CON PLETINAS PORTANTES DE ACERO LAMINADO UNE-EN 10025 S235JR, EN PERFIL PLANO LAMINADO EN CALIENTE, DE 20X2 MM, SEPARADAS 34 MM ENTRE SÍ, SEPARADORES DE VARILLA CUADRADA RETORCIDA, DE ACERO CON BAJO CONTENIDO EN CARBONO UNE-EN ISO 16120-2 C4D, DE 4 MM DE LADO, SEPARADOS 30 MM ENTRE SÍ Y MARCO DE ACERO LAMINADO UNE-EN 10025 S235JR, EN PERFIL OMEGA LAMINADO EN CALIENTE, DE 20X2 MM, FIJADO CON PIEZAS DE SUJECIÓN. TOTALMENTE INSTALADO.
CA5500 | Partida | m | Colocación de protección acolchada anti golpes | [6 empty] | 0 | 35 | 0
PROTECTOR DE ESQUINAS TIPO KNUFFI®, MODELO H-FROST, O SIMILAR CON AUTOADHESIVO, PRESENTADO EN PIEZAS DE LARGO DE 1 M, COLOR AMARILLO/NEGRO, 47 X 35 MM. TOTALMENTE INSTALADO
CA5510 | Partida | m2 | Aislamiento térmico y calorifugado de tuberías | [6 empty] | 0 | 325 | 0
SUMINISTRO Y COLOCACIÓN DE AISLAMIENTO TÉRMICO Y CALORIFUGADO DE TUBERÍAS MEDIANTE ESPUMA FLEXIBLE CON MÍNIMA EMISIÓN DE HUMOS ARMAFLEX ULTIMA Y ADHESIVO ARMAFLEX ULTIMA SF990 O SIMILAR. APTO PARA INTERIORES Y EXTERIORES. INCLUSO PRUEBAS Y MEDIOS AUXILIARES. TOTALMENTE TERMINADO.
[9 empty] | Total 603601 | 1 | 0 | 0
[9 empty] | Total 6.036 | 1 | 0 | 0
6.037 | Capítulo |  | Polipasto de tapa de mantenimiento | [6 empty] | 1 | 0 | 0
603701 | Capítulo |  | Calderería | [6 empty] | 1 | 0 | 0
[9 empty] | Total 6.037 | 1 | 0 | 0
6.038 | Capítulo |  | Preparación de polielectrolito: | [6 empty] | 1 | 10457.38 | 10457.38
603801 | Capítulo |  | Calderería | [6 empty] | 1 | 10457.38 | 10457.38
CA0010 | Partida | m | Desmontaje de guardacuerpos existente | [6 empty] | 4.5 | 31.65 | 142.43
DESMONTAJE DE GUARDACUERPOS EXISTENTE DE CUALQUIER GEOMETRÍA Y MATERIAL. INCLUSO OPERACIONES DE CORTE CON ROTAFLEX O EQUIPO DE OXICORTE, LIJADO, PULIDO, PINTADO, MEDIOS AUXILIARES Y TRANSPORTE HASTA EL PUNTO LIMPIO DE LA OBRA Y CLASIFICACIÓN. TOTALMENTE TERMINADO.
|  |  |  | 09h01 | 2 | 2.25 | 0 | 0 | 4.5
[9 empty] | Total CA0010 | 4.5 | 31.65 | 142.43
CA0015 | Partida | m | Desmontaje de rodapies existente | [6 empty] | 0 | 10.55 | 0
DESMONTAJE DE RODAPIES EXISTENTE DE CUALQUIER GEOMETRÍA Y MATERIAL. INCLUSO OPERACIONES DE CORTE CON ROTAFLEX O EQUIPO DE OXICORTE, LIJADO, PULIDO, PINTADO, MEDIOS AUXILIARES Y TRANSPORTE HASTA EL PUNTO LIMPIO DE LA OBRA Y CLASIFICACIÓN. TOTALMENTE TERMINADO.
CA0020 | Partida | ud | Desmontaje de bisagra existente | [6 empty] | 0 | 9.5 | 0
DESMONTAJE DE BISAGRA EXISTENTE DE CUALQUIER GEOMETRÍA Y MATERIAL. INCLUSO OPERACIONES DE CORTE CON ROTAFLEX O EQUIPO DE OXICORTE, LIJADO, PULIDO, PINTADO, MEDIOS AUXILIARES Y TRANSPORTE HASTA EL PUNTO LIMPIO DE LA OBRA Y CLASIFICACIÓN. TOTALMENTE TERMINADO.
CA0040 | Partida | m2 | Desmontaje de carcasa de protección | [6 empty] | 0.26 | 90 | 23.4
DESMONTAJE DE PROTECCIÓN EN EQUIPO EXISTENTE DE CUALQUIER MATERIAL. INCLUSO OPERACIONES DE CORTE CON ROTAFLEX O EQUIPO DE OXICORTE, LIJADO, PULIDO, PINTADO, MEDIOS AUXILIARES Y TRANSPORTE HASTA EL PUNTO LIMPIO DE LA OBRA Y CLASIFICACIÓN. TOTALMENTE TERMINADO.
|  |  |  | 04h01 | 1 | 0.57 | 0.45 | 0 | 0.26
[9 empty] | Total CA0040 | 0.26 | 90 | 23.4
CA0080 | Partida | m | Desmontaje de escala fija existente | [6 empty] | 0 | 41.15 | 0
DESMONTAJE DE ESCALA FIJA EXISTENTE DE CUALQUIER GEOMETRÍA Y MATERIAL. INCLUSO OPERACIONES DE CORTE CON ROTAFLEX O EQUIPO DE OXICORTE, LIJADO, PULIDO, PINTADO, MEDIOS AUXILIARES Y TRANSPORTE HASTA EL PUNTO LIMPIO DE LA OBRA Y CLASIFICACIÓN. TOTALMENTE TERMINADO.
CA0085 | Partida | m | Desmontaje de quitamiedos en escala fija existente | [6 empty] | 0 | 37.98 | 0
DESMONTAJE DE QUITAMIEDOS INSTALADO EN ESCALA FIJA EXISTENTE DE CUALQUIER GEOMETRÍA Y MATERIAL. INCLUSO OPERACIONES DE CORTE CON ROTAFLEX O EQUIPO DE OXICORTE, LIJADO, PULIDO, PINTADO, MEDIOS AUXILIARES Y TRANSPORTE HASTA EL PUNTO LIMPIO DE LA OBRA Y CLASIFICACIÓN. TOTALMENTE TERMINADO.
CA0086 | Partida | m2 | Desmontaje de tramex | [6 empty] | 0 | 150 | 0
DESMONTAJE DE TRAMEX EXISTENTE DE CUALQUIER GEOMETRÍA Y MATERIAL. INCLUSO OPERACIONES DE CORTE CON ROTAFLEX O EQUIPO DE OXICORTE, LIJADO, PULIDO, PINTADO, MEDIOS AUXILIARES Y TRANSPORTE HASTA EL PUNTO LIMPIO DE LA OBRA Y CLASIFICACIÓN. TOTALMENTE TERMINADO.
CA0100 | Partida | kg | Acero en perfil galvanizado | [6 empty] | 31.43 | 24.43 | 767.83
ACERO TIPO S 275 JR GALVANIZADO CALIENTE EN PERFILES, INCLUYENDO EL SUMINISTRO, CORTE, DOBLADO, MONTAJE, SOLDADURA, SPRAY GALVANIZADO EN FRIO PARA REMATES, OPERACIONES Y MEDIOS AUXILIARES NECESARIOS. TOTALMENTE TERMINADO
|  |  |  | 13h01(perfil tubular 40X40) | 24 | 1.1 | 0.97 | 0 | 25.61
[5 empty] | 24 | 0.25 | 0.97 | 0 | 5.82
[9 empty] | Total CA0100 | 31.43 | 24.43 | 767.83
CA0101 | Partida | kg | Acero en perfil galvanizado pintado | [6 empty] | 186.56 | 27.92 | 5208.76
ACERO TIPO S 275 JR GALVANIZADO CALIENTE Y PINTADO EN PERFILES, INCLUYENDO EL SUMINISTRO, CORTE, DOBLADO, MONTAJE, SOLDADURA, IMPRIMACIÓN TIPO WASH PRIMER, OPERACIONES Y MEDIOS AUXILIARES NECESARIOS. TOTALMENTE TERMINADO
|  |  |  | 02h01 | 16 | 1.1 | 10.6 | 0 | 186.56
[9 empty] | Total CA0101 | 186.56 | 27.92 | 5208.76
CA0112 | Partida | kg | Acero en chapa galvanizada | [6 empty] | 0.98 | 19.54 | 19.15
ACERO TIPO S 275 JR GALVANIZADO EN CALIENTE PARA PLACA DE ANCLAJES Y CHAPA ANTIDESLIZANTE. INCLUYENDO EL SUMINISTRO, CORTE, MONTAJE, SOLDADURA, TALADROS, TORNILLOS, ARANDELAS, SPRAY EN FRIO PARA REMATES, OPERACIONES Y MEDIOS AUXILIARES NECESARIOS. TOTALMENTE TERMINADO.
|  |  |  | 05h01 | 2 | 0.49 | 0 | 0 | 0.98
[9 empty] | Total CA0112 | 0.98 | 19.54 | 19.15
CA0113 | Partida | kg | Acero en chapa galvanizada pintada | [6 empty] | 6.56 | 22.34 | 146.55
ACERO TIPO S 275 JR GALVANIZADO EN CALIENTE Y PINTADO, INCLUYENDO EL SUMINISTRO, CORTE, MONTAJE, SOLDADURA, TALADROS, TORNILLOS, ARANDELAS, SPRAY EN FRIO PARA REMATES, IMPRIMACIÓN TIPO WASH PRIMER, OPERACIONES Y MEDIOS AUXILIARES NECESARIOS. TOTALMENTE TERMINADO
|  |  |  | 02h01 | 16 | 0.41 | 0 | 0 | 6.56
[9 empty] | Total CA0113 | 6.56 | 22.34 | 146.55
CA0140 | Partida | u | Redondear aristas de rodapies | [6 empty] | 0 | 20 | 0
REDONDEO DE ARISTAS EN RODAPIES MEDIANTE EMPLEO DE RADIAL Y POSTERIOR LIJADO ELIMINANDO POSIBLES REBABAS. TOTALMENTE TERMINADO.
CA5000 | Partida | m | Colocación guardacuerpos similar al existente en acero galvanizado | [6 empty] | 0 | 157.01 | 0
SUMINISTRO Y COLOCACIÓN DE GUARDACUERPOS FIJO O MOVIL DE TIPOLOGÍA SIMILAR AL EXISTENTE. INCLUYENDO MATERIAL NUEVO DE APORTACIÓN PARA PREPARAR EL GUARDACUERPOS EXISTENTE, BASE DE ANCLAJE, ABRAZADERAS, TALADROS, TORNILLERÍA, SOLDADURAS, REMATES DE SOLDADURAS MEDIANTE SPRAY DE GALVANIZADO EN FRIO Y MEDIOS AUXILIARES. TODOS LOS MATERIALES EN ACERO GALVANIZADO EN CALIENTE. INCLUSO MEDIOS AUXILIARES. TOTALMENTE TERMINADO.
CA5001 | Partida | m | Colocación guardacuerpos similar al existente en acero galvanizado pintado | [6 empty] | 4.5 | 188.41 | 847.85
SUMINISTRO Y COLOCACIÓN DE GUARDACUERPOS FIJO O MOVIL DE TIPOLOGÍA SIMILAR AL EXISTENTE. INCLUYENDO MATERIAL NUEVO DE APORTACIÓN PARA PREPARAR EL GUARDACUERPOS EXISTENTE, BASE DE ANCLAJE, ABRAZADERAS, TALADROS, TORNILLERÍA, SOLDADURAS, REMATES DE SOLDADURAS MEDIANTE SPRAY DE GALVANIZADO EN FRIO Y MEDIOS AUXILIARES. TODOS LOS MATERIALES EN ACERO GALVANIZADO EN CALIENTE Y PINTADO APLICANDO PREVIAMENTE IMPRIMACIÓN TIPO WASH PRIMER. INCLUSO MEDIOS AUXILIARES. TOTALMENTE TERMINADO.
|  |  |  | 09h01 | 2 | 2.25 | 0 | 0 | 4.5
[9 empty] | Total CA5001 | 4.5 | 188.41 | 847.85
CA5002 | Partida | m | Colocación guardacuerpos similar al existente en acero inoxidable AISI316L | [6 empty] | 0 | 301.61 | 0
SUMINISTRO Y COLOCACIÓN DE GUARDACUERPOS FIJO O MOVIL DE TIPOLOGÍA SIMILAR AL EXISTENTE. INCLUYENDO MATERIAL NUEVO DE APORTACIÓN PARA PREPARAR EL GUARDACUERPOS EXISTENTE, BASE DE ANCLAJE, ABRAZADERAS, TALADROS, TORNILLERÍA, SOLDADURAS, REMATES DE SOLDADURAS MEDIANTE SPRAY DE GALVANIZADO EN FRIO Y MEDIOS AUXILIARES. TODOS LOS MATERIALES EN ACERO ACERO INOXIDABLE AISI316L. INCLUSO MEDIOS AUXILIARES. TOTALMENTE TERMINADO.
CA5020 | Partida | ud | Colocación de bisagra con cierre automático en acero galvanizado | [6 empty] | 0 | 49.5 | 0
SUMINISTRO Y COLOCACIÓN DE BISAGRA CON CIERRE AUTOMÁTICO EN ACERO GALVANIZADO EN CALIENTE. INCLUSO SOLDADURA, REMATES DE SOLDADURAS MEDIANTE SPRAY DE GALVANIZADO EN FRIO Y MEDIOS AUXILIARES. TOTALMENTE TERMINADO.
CA5021 | Partida | ud | Colocación de bisagra con cierre automático en acero galvanizado pintado | [6 empty] | 0 | 53.1 | 0
SUMINISTRO Y COLOCACIÓN DE BISAGRA CON CIERRE AUTOMÁTICO EN ACERO GALVANIZADO EN CALIENTE Y PINTADO APLICANDO PREVIAMENTE IMPRIMACIÓN TIPO WASH PRIMER. INCLUSO SOLDADURA, REMATES DE SOLDADURAS MEDIANTE SPRAY DE GALVANIZADO EN FRIO Y MEDIOS AUXILIARES. TOTALMENTE TERMINADO.
CA5022 | Partida | ud | Colocación de bisagra con cierre automático en acero inoxidable AISI316L | [6 empty] | 0 | 79.5 | 0
SUMINISTRO Y COLOCACIÓN DE BISAGRA CON CIERRE AUTOMÁTICO EN ACERO INOXIDABLE AISI 316L. INCLUSO SOLDADURA, PULIDO Y MEDIOS AUXILIARES. TOTALMENTE TERMINADO.
CA5030 | Partida | m2 | Colocación de puerta en guardacuerpos existente de acero galvanizado | [6 empty] | 0 | 204.11 | 0
SUMINISTRO Y COLOCACIÓN DE PUERTA DE TIPOLOGÍA SIMILAR AL GUARDACUERPOS EXISTENTE. INCLUSO MATERIAL NUEVO DE APORTACIÓN PARA PREPARAR EL GUARDACUERPOS PARA LA NUEVA PUERTA, SOLDADURA, REMATES DE SOLDADURAS MEDIANTE SPRAY DE GALVANIZADO EN FRIO Y MEDIOS AUXILIARES. TODOS LOS MATERIALES EN ACERO GALVANIZADO EN CALIENTE. TOTALMENTE TERMINADO.
CA5031 | Partida | m2 | Colocación de puerta en guardacuerpos existente de acero galvanizado pintado | [6 empty] | 0 | 244.93 | 0
SUMINISTRO Y COLOCACIÓN DE PUERTA DE TIPOLOGÍA SIMILAR AL GUARDACUERPOS EXISTENTE. INCLUSO MATERIAL NUEVO DE APORTACIÓN PARA PREPARAR EL GUARDACUERPOS PARA LA NUEVA PUERTA, SOLDADURA, REMATES DE SOLDADURAS MEDIANTE SPRAY DE GALVANIZADO EN FRIO Y MEDIOS AUXILIARES. TODOS LOS MATERIALES EN ACERO GALVANIZADO EN CALIENTE Y PINTADO APLICANDO PREVIAMENTE IMPRIMACIÓN TIPO WASH PRIMER. TOTALMENTE TERMINADO.
CA5032 | Partida | m2 | Colocación de puerta en guardacuerpos existente de acero inoxidable AISI316L | [6 empty] | 0 | 392.09 | 0
SUMINISTRO Y COLOCACIÓN DE PUERTA DE TIPOLOGÍA SIMILAR AL GUARDACUERPOS EXISTENTE. INCLUSO MATERIAL NUEVO DE APORTACIÓN PARA PREPARAR EL GUARDACUERPOS PARA LA NUEVA PUERTA, SOLDADURA, PULIDO Y MEDIOS AUXILIARES. TODOS LOS MATERIALES EN ACERO INOXIDABLE AISI316L. TOTALMENTE TERMINADO.
CA5040 | Partida | m | Colocación de rodapies de acero galvanizado | [6 empty] | 0.9 | 29.99 | 26.99
SUMINISTRO Y COLOCACIÓN DE RODAPIES SIMILAR AL EXISTENTE, COMO MÍNIMO DE 150X10X3MM, EN ACERO GALVANIZADO EN CALIENTE. INCLUSO SOLDADURA, REMATES DE SOLDADURAS MEDIANTE SPRAY DE GALVANIZADO EN FRIO Y MEDIOS AUXILIARES. TOTALMENTE TERMINADO.
|  |  |  | 07h01 | 1 | 0.9 | 0 | 0 | 0.9
[9 empty] | Total CA5040 | 0.9 | 29.99 | 26.99
CA5041 | Partida | m | Colocación de rodapies de acero galvanizado pintado | [6 empty] | 4.5 | 35.99 | 161.96
SUMINISTRO Y COLOCACIÓN DE RODAPIES SIMILAR AL EXISTENTE, COMO MÍNIMO DE 150X10X3MM, EN ACERO GALVANIZADO EN CALIENTE Y PINTADO APLICANDO PREVIAMENTE IMPRIMACIÓN TIPO WASH PRIMER. INCLUSO SOLDADURA, REMATES DE SOLDADURAS MEDIANTE SPRAY DE GALVANIZADO EN FRIO Y MEDIOS AUXILIARES. TOTALMENTE TERMINADO.
|  |  |  | 09h01 | 2 | 2.25 | 0 | 0 | 4.5
[9 empty] | Total CA5041 | 4.5 | 35.99 | 161.96
CA5042 | Partida | m | Colocación de rodapies de acero inoxidable AISI316L | [6 empty] | 0 | 57.61 | 0
SUMINISTRO Y COLOCACIÓN DE RODAPIES SIMILAR AL EXISTENTE, COMO MÍNIMO DE 150X10X3MM, EN ACERO INOXIDABLE AISI316L. INCLUSO SOLDADURA, PULIDO Y MEDIOS AUXILIARES. TOTALMENTE TERMINADO.
CA5130 | Partida | m2 | Colocación de protección mediante chapa perforada <=0,5m2 de acero galvanizado en caliente | [6 empty] | 0.3 | 283.76 | 85.13
SUMINISTRO Y COLOCACIÓN DE PROTECCIÓN MEDIANTE CHAPA PERFORADA MENOR O IGUAL A 0,5M2 DE HASTA 5MM DE ESPESOR Y AGUJERO D=8MM. INCLUSO CURVADO DE LA CHAPA SI FUERA NECESARIO, PERFILES DE APOYO Y REFUERZO, NEOPRENOS DE AISLANTE, ASAS, TALADROS, TORNILLERÍA, SOLDADURAS, REMATES DE SOLDADURAS MEDIANTE SPRAY DE GALVANIZADO EN FRIO Y MEDIOS AUXILIARES. TODOS LOS MATERIALES EN ACERO GALVANIZADO EN CALIENTE. TOTALMENTE TERMINADO.
|  |  |  | 05h01 | 2 | 0.55 | 0.27 | 0 | 0.3
[9 empty] | Total CA5130 | 0.3 | 283.76 | 85.13
CA5131 | Partida | m2 | Colocación de protección mediante chapa perforada <=0,5m2 de acero galvanizado en caliente pintado | [6 empty] | 0.32 | 340.51 | 108.96
SUMINISTRO Y COLOCACIÓN DE PROTECCIÓN MEDIANTE CHAPA PERFORADA MENOR O IGUAL A 0,5M2 DE HASTA 5MM DE ESPESOR Y AGUJERO D=8MM. INCLUSO CURVADO DE LA CHAPA SI FUERA NECESARIO, PERFILES DE APOYO Y REFUERZO, NEOPRENOS DE AISLANTE, ASAS, TALADROS, TORNILLERÍA, SOLDADURAS, REMATES DE SOLDADURAS MEDIANTE SPRAY DE GALVANIZADO EN FRIO Y MEDIOS AUXILIARES. TODOS LOS MATERIALES EN ACERO GALVANIZADO EN CALIENTE Y PINTADO APLICANDO PREVIAMENTE IMPRIMACIÓN TIPO WASH PRIMER. TOTALMENTE TERMINADO.
|  |  |  | 04h01 | 1 | 0.57 | 0.45 | 0 | 0.26
|  |  |  | 06h01 | 1 | 0.06 | 0 | 0 | 0.06
[9 empty] | Total CA5131 | 0.32 | 340.51 | 108.96
CA5132 | Partida | m2 | Colocación de protección mediante chapa perforada <=0,5m2 de acero inoxidable AISI316L | [6 empty] | 0 | 545.1 | 0
SUMINISTRO Y COLOCACIÓN DE PROTECCIÓN MEDIANTE CHAPA PERFORADA MENOR O IGUAL A 0,5M2 DE HASTA 5MM DE ESPESOR Y AGUJERO D=8MM. INCLUSO CURVADO DE LA CHAPA SI FUERA NECESARIO, PERFILES DE APOYO Y REFUERZO, NEOPRENOS DE AISLANTE, ASAS, TALADROS, TORNILLERÍA, SOLDADURAS, PULIDO Y MEDIOS AUXILIARES. TODOS LOS MATERIALES EN ACERO INOXIDABLE AISI316L. TOTALMENTE TERMINADO.
CA5141 | Partida | m2 | Colocación de protección mediante chapa perforada >0,5m2 de acero galvanizado en caliente | [6 empty] | 2.16 | 252.23 | 544.82
SUMINISTRO Y COLOCACIÓN DE PROTECCIÓN MEDIANTE CHAPA PERFORADA MAYOR DE 0,5M2 DE HASTA 5MM DE ESPESOR Y AGUJERO D=8MM. INCLUSO CURVADO DE LA CHAPA SI FUERA NECESARIO, PERFILES DE APOYO Y REFUERZO, NEOPRENOS DE AISLANTE, ASAS, TALADROS, TORNILLERÍA, SOLDADURAS, REMATES DE SOLDADURAS MEDIANTE SPRAY DE GALVANIZADO EN FRIO Y MEDIOS AUXILIARES. TODOS LOS MATERIALES EN ACERO GALVANIZADO EN CALIENTE. TOTALMENTE TERMINADO.
|  |  |  | 01h01 | 6 | 1.2 | 0.3 | 0 | 2.16
[9 empty] | Total CA5141 | 2.16 | 252.23 | 544.82
CA5142 | Partida | m2 | Colocación de protección mediante chapa perforada >0,5m2 de acero galvanizado en caliente pintado | [6 empty] | 1.25 | 302.68 | 378.35
SUMINISTRO Y COLOCACIÓN DE PROTECCIÓN MEDIANTE CHAPA PERFORADA MAYOR DE 0,5M2 DE HASTA 5MM DE ESPESOR Y AGUJERO D=8MM. INCLUSO CURVADO DE LA CHAPA SI FUERA NECESARIO, PERFILES DE APOYO Y REFUERZO, NEOPRENOS DE AISLANTE, ASAS, TALADROS, TORNILLERÍA, SOLDADURAS, REMATES DE SOLDADURAS MEDIANTE SPRAY DE GALVANIZADO EN FRIO Y MEDIOS AUXILIARES. TODOS LOS MATERIALES EN ACERO GALVANIZADO EN CALIENTE Y PINTADO APLICANDO PREVIAMENTE IMPRIMACIÓN TIPO WASH PRIMER. TOTALMENTE TERMINADO.
|  |  |  | 10h01 | 4 | 1.12 | 0.28 | 0 | 1.25
[9 empty] | Total CA5142 | 1.25 | 302.68 | 378.35
CA5143 | Partida | m2 | Colocación de protección mediante chapa perforada >0,5m2 de acero inoxidable AISI316L | [6 empty] | 0 | 484.53 | 0
SUMINISTRO Y COLOCACIÓN DE PROTECCIÓN MEDIANTE CHAPA PERFORADA MAYOR DE 0,5M2 DE HASTA 5MM DE ESPESOR Y AGUJERO D=8MM. INCLUSO CURVADO DE LA CHAPA SI FUERA NECESARIO, PERFILES DE APOYO Y REFUERZO, NEOPRENOS DE AISLANTE, ASAS, TALADROS, TORNILLERÍA, SOLDADURAS, PULIDO Y MEDIOS AUXILIARES. TODOS LOS MATERIALES EN ACERO INOXIDABLE AISI316L. TOTALMENTE TERMINADO.
CA5144 | Partida | u | Colocación de asas para manipulación de chapa en acero galvanizado en caliente | [6 empty] | 12 | 34.2 | 410.4
COLOCACIÓN DE ASAS PARA MANIPULACIÓN DE CHAPA EN ACERO GALVANIZADO EN CALIENTE, INCLUIDOS TODOS LOS MEDIOS Y MATERIALES NECESARIOS PARA SU CORRECTA INSTALACIÓN. TOTALMENTE INSTALADA.
|  |  |  | 13h01 | 12 | 0 | 0 | 0 | 12
[9 empty] | Total CA5144 | 12 | 34.2 | 410.4
CA5145 | Partida | u | Colocación de asas para manipulación de chapa en acero galvanizado pintado | [6 empty] | 0 | 46.99 | 0
COLOCACIÓN DE ASAS PARA MANIPULACIÓN DE CHAPA EN ACERO GALVANIZADO Y PINTADO, INCLUIDOS TODOS LOS MEDIOS Y MATERIALES NECESARIOS PARA SU CORRECTA INSTALACIÓN. TOTALMENTE INSTALADA.
CA5160 | Partida | u | Colocación de cerradura tipo CABB en acero galvanizado en caliente | [6 empty] | 0 | 99.5 | 0
SUMINISTRO Y COLOCACIÓN DE CERRADURA TIPO CABB EN ACERO GALVANIZADO EN CALIENTE. INCLUSO LLAVE DE CIERRE TIPO CONSORCIO Y MEDIOS AUXILIARES. TOTALMENTE TERMINADO.
CA5161 | Partida | u | Colocación de cerradura tipo CABB en acero galvanizado pintado | [6 empty] | 0 | 112 | 0
SUMINISTRO Y COLOCACIÓN DE CERRADURA TIPO CABB EN ACERO GALVANIZADO EN CALIENTE Y POSTERIOR PINTADO. INCLUSO LLAVE DE CIERRE TIPO CONSORCIO Y MEDIOS AUXILIARES. TOTALMENTE TERMINADO.
CA5162 | Partida | u | Colocación de cerradura tipo CABB en acero inoxidable ASIS316L | [6 empty] | 0 | 126.21 | 0
SUMINISTRO Y COLOCACIÓN DE CERRADURA TIPO CABB EN AISI316L. INCLUSO LLAVE DE CIERRE TIPO CONSORCIO Y MEDIOS AUXILIARES. TOTALMENTE TERMINADO.
CA5220 | Partida | m | Colocación de escala de acero galvanizado | [6 empty] | 0 | 217.15 | 0
SUMINISTRO Y COLOCACIÓN DE ESCALA TIPO CABB, CON PELDAÑOS PLANOS Y SUPERFICIE DE 22MM. INCLUSO CORTES, SOLDADURAS, REMATES DE SOLDADURAS MEDIANTE SPRAY DE GALVANIZADO EN FRIO, ANCLAJES Y MEDIOS AUXILIARES. TODOS LOS MATERIALES EN ACERO GALVANIZADO EN CALIENTE. TOTALMENTE TERMINADO.
CA5221 | Partida | m | Colocación de escala de acero galzanizado pintado | [6 empty] | 0 | 260.58 | 0
SUMINISTRO Y COLOCACIÓN DE ESCALA TIPO CABB, CON PELDAÑOS PLANOS Y SUPERFICIE DE 22MM. INCLUSO CORTES, SOLDADURAS, REMATES DE SOLDADURAS MEDIANTE SPRAY DE GALVANIZADO EN FRIO, ANCLAJES Y MEDIOS AUXILIARES.TODOS LOS MATERIALES EN ACERO GALVANIZADO EN CALIENTE Y PINTADO APLICANDO PREVIAMENTE IMPRIMACIÓN TIPO WASH PRIMER. TOTALMENTE TERMINADO.
CA5222 | Partida | m | Colocación de escala de acero inoxidable AISI316L | [6 empty] | 0 | 283 | 0
SUMINISTRO Y COLOCACIÓN DE ESCALA TIPO CABB, CON PELDAÑOS PLANOS Y SUPERFICIE DE 22MM. PUERTA DE TIPOLOGÍA SIMILAR AL GUARDACUERPOS EXISTENTE. INCLUSO ANCLAJES, SOLDADURA, PULIDO Y MEDIOS AUXILIARES. TODOS LOS MATERIALES EN ACERO INOXIDABLE AISI316L. TOTALMENTE TERMINADO.
CA5232 | Partida | ud | Colocación de pestillo para fijación de tapa o trámex en acero inoxidable AISI316L | [6 empty] | 0 | 114.25 | 0
SUMINISTRO Y COLOCACIÓN DE PESTILLO CON LLAVE DE APERTURA TRIANGULAR Y REGULABLE EN ALTURA FIJADO A TAPA O TRÁMEX MEDIANTE TUERCA Y ARANDELAS DE TEFLÓN, Y ANGULAR DE 50X20X50X4MM COMO TOPE. INCLUSO PERFORACIONES EN LA TAPA SI SON NECESARIAS Y EN LA ESTRUCTURA PARA COLOCACIÓN DEL TOPE, TORNILLERÍA, LLAVE DE APERTURA TRIANGULAR Y MEDIOS AUXILIARES. TODOS LOS MATERIALES EN ACERO INOXIDABLE AISI316L. TOTALMENTE TERMINADO.
CA5240 | Partida | m2 | Colocación de tramex | [6 empty] | 8.64 | 70 | 604.8
PAVIMENTO DE REJILLA ELECTROSOLDADA ANTIDESLIZANTE, DE 30X30 MM DE PASO DE MALLA, ACABADO GALVANIZADO EN CALIENTE, REALIZADA CON PLETINAS PORTANTES DE ACERO LAMINADO UNE-EN 10025 S235JR, EN PERFIL PLANO LAMINADO EN CALIENTE, DE 20X2 MM, SEPARADAS 34 MM ENTRE SÍ, SEPARADORES DE VARILLA CUADRADA RETORCIDA, DE ACERO CON BAJO CONTENIDO EN CARBONO UNE-EN ISO 16120-2 C4D, DE 4 MM DE LADO, SEPARADOS 30 MM ENTRE SÍ Y MARCO DE ACERO LAMINADO UNE-EN 10025 S235JR, EN PERFIL OMEGA LAMINADO EN CALIENTE, DE 20X2 MM, FIJADO CON PIEZAS DE SUJECIÓN. TOTALMENTE INSTALADO.
|  |  |  | 13h01 | 6 | 1.2 | 1.2 | 0 | 8.64
[9 empty] | Total CA5240 | 8.64 | 70 | 604.8
CA5500 | Partida | m | Colocación de protección acolchada anti golpes | [6 empty] | 0 | 35 | 0
PROTECTOR DE ESQUINAS TIPO KNUFFI®, MODELO H-FROST, O SIMILAR CON AUTOADHESIVO, PRESENTADO EN PIEZAS DE LARGO DE 1 M, COLOR AMARILLO/NEGRO, 47 X 35 MM. TOTALMENTE INSTALADO
CA5510 | Partida | m2 | Aislamiento térmico y calorifugado de tuberías | [6 empty] | 0 | 325 | 0
SUMINISTRO Y COLOCACIÓN DE AISLAMIENTO TÉRMICO Y CALORIFUGADO DE TUBERÍAS MEDIANTE ESPUMA FLEXIBLE CON MÍNIMA EMISIÓN DE HUMOS ARMAFLEX ULTIMA Y ADHESIVO ARMAFLEX ULTIMA SF990 O SIMILAR. APTO PARA INTERIORES Y EXTERIORES. INCLUSO PRUEBAS Y MEDIOS AUXILIARES. TOTALMENTE TERMINADO.
CA5560 | Partida | u | Colocación de ducha lavaojos 420 Carlos Arboles | [6 empty] | 1 | 980 | 980
INSTALACIÓN DE DUCHA LAVAOJOS DE ACERO INOXIDABLE SOBRE PEDESTAL, RECUBRIMIENTO PLASTICO ANTI CORROSIVO DE POLIAMIDA EN COLOR AMARILLO DE ALTA VISIBILIDAD. ENTRADA DE AGUA EN ROSCA HEMBRA ISO 228 G1-1/4" Y PRESIÓN RECOMENDADA DE 2BAR/ MIN. 1,5BAR/MAX. 8BAR. ROCIADOR EN PLASTICO ABS, REGULADO A 110L/M, PALANCA TIRADOR, VALVULA DE PASO TOTEL 1". MATERIALES: DISTRIBUIDOR LAVA-OJOS Y RECOGEDOR LAVA-OJOS EN PLÁSTICO ABS. DOS ROCIADORES DE AGUA AIREADA DE GRAN CAUDAL A BAJA PRESIÓN CON CUBIERTA ANTIPOLVO DE APERTURA AUTOMÁTICA, CAUDAL REGULADO A 22 L/MIN, ACCIONAMIENTO PALANCA EMPUJE, VALVULA DE PASO TOTAL 1/2" Y DESAGUE ROSCA HEMBRA ISO 228 G1-1/4".
|  |  |  | 12h01 | 1 | 0 | 0 | 0 | 1
[9 empty] | Total CA5560 | 1 | 980 | 980
[9 empty] | Total 603801 | 1 | 10457.38 | 10457.38
[9 empty] | Total 6.038 | 1 | 10457.38 | 10457.38
6.039 | Capítulo |  | Polipasto de big-bag de polielectrolito + Cruceta | [6 empty] | 1 | 980 | 980
603901 | Capítulo |  | Calderería | [6 empty] | 1 | 980 | 980
CA5560 | Partida | u | Colocación de ducha lavaojos 420 Carlos Arboles | [6 empty] | 1 | 980 | 980
INSTALACIÓN DE DUCHA LAVAOJOS DE ACERO INOXIDABLE SOBRE PEDESTAL, RECUBRIMIENTO PLASTICO ANTI CORROSIVO DE POLIAMIDA EN COLOR AMARILLO DE ALTA VISIBILIDAD. ENTRADA DE AGUA EN ROSCA HEMBRA ISO 228 G1-1/4" Y PRESIÓN RECOMENDADA DE 2BAR/ MIN. 1,5BAR/MAX. 8BAR. ROCIADOR EN PLASTICO ABS, REGULADO A 110L/M, PALANCA TIRADOR, VALVULA DE PASO TOTEL 1". MATERIALES: DISTRIBUIDOR LAVA-OJOS Y RECOGEDOR LAVA-OJOS EN PLÁSTICO ABS. DOS ROCIADORES DE AGUA AIREADA DE GRAN CAUDAL A BAJA PRESIÓN CON CUBIERTA ANTIPOLVO DE APERTURA AUTOMÁTICA, CAUDAL REGULADO A 22 L/MIN, ACCIONAMIENTO PALANCA EMPUJE, VALVULA DE PASO TOTAL 1/2" Y DESAGUE ROSCA HEMBRA ISO 228 G1-1/4".
|  |  |  | 02h01 | 1 | 0 | 0 | 0 | 1
[9 empty] | Total CA5560 | 1 | 980 | 980
[9 empty] | Total 603901 | 1 | 980 | 980
[9 empty] | Total 6.039 | 1 | 980 | 980
6.040 | Capítulo |  | Montacargas en edificio de filtros prensa | [6 empty] | 1 | 0 | 0
604001 | Capítulo |  | Calderería | [6 empty] | 1 | 0 | 0
[9 empty] | Total 6.040 | 1 | 0 | 0
6.041 | Capítulo |  | Preparación de ácido para lavado de telas en filtros prensa | [6 empty] | 1 | 0 | 0
604101 | Capítulo |  | Calderería | [6 empty] | 1 | 0 | 0
[9 empty] | Total 6.041 | 1 | 0 | 0
6.042 | Capítulo |  | Bombeo de fangos de Silo 3 a hornos: | [6 empty] | 1 | 2815.52 | 2815.52
604201 | Capítulo |  | Calderería | [6 empty] | 1 | 2815.52 | 2815.52
CA0101 | Partida | kg | Acero en perfil galvanizado pintado | [6 empty] | 46.64 | 27.92 | 1302.19
ACERO TIPO S 275 JR GALVANIZADO CALIENTE Y PINTADO EN PERFILES, INCLUYENDO EL SUMINISTRO, CORTE, DOBLADO, MONTAJE, SOLDADURA, IMPRIMACIÓN TIPO WASH PRIMER, OPERACIONES Y MEDIOS AUXILIARES NECESARIOS. TOTALMENTE TERMINADO
|  |  |  | 04h01 | 4 | 1.1 | 10.6 | 0 | 46.64
[9 empty] | Total CA0101 | 46.64 | 27.92 | 1302.19
CA0113 | Partida | kg | Acero en chapa galvanizada pintada | [6 empty] | 1.64 | 22.34 | 36.64
ACERO TIPO S 275 JR GALVANIZADO EN CALIENTE Y PINTADO, INCLUYENDO EL SUMINISTRO, CORTE, MONTAJE, SOLDADURA, TALADROS, TORNILLOS, ARANDELAS, SPRAY EN FRIO PARA REMATES, IMPRIMACIÓN TIPO WASH PRIMER, OPERACIONES Y MEDIOS AUXILIARES NECESARIOS. TOTALMENTE TERMINADO
|  |  |  | 04h01 | 4 | 0.41 | 0 | 0 | 1.64
[9 empty] | Total CA0113 | 1.64 | 22.34 | 36.64
CA5131 | Partida | m2 | Colocación de protección mediante chapa perforada <=0,5m2 de acero galvanizado en caliente pintado | [6 empty] | 1.43 | 340.51 | 486.93
SUMINISTRO Y COLOCACIÓN DE PROTECCIÓN MEDIANTE CHAPA PERFORADA MENOR O IGUAL A 0,5M2 DE HASTA 5MM DE ESPESOR Y AGUJERO D=8MM. INCLUSO CURVADO DE LA CHAPA SI FUERA NECESARIO, PERFILES DE APOYO Y REFUERZO, NEOPRENOS DE AISLANTE, ASAS, TALADROS, TORNILLERÍA, SOLDADURAS, REMATES DE SOLDADURAS MEDIANTE SPRAY DE GALVANIZADO EN FRIO Y MEDIOS AUXILIARES. TODOS LOS MATERIALES EN ACERO GALVANIZADO EN CALIENTE Y PINTADO APLICANDO PREVIAMENTE IMPRIMACIÓN TIPO WASH PRIMER. TOTALMENTE TERMINADO.
|  |  |  | 03h01 | 4 | 0.27 | 0.44 | 0 | 0.48
[5 empty] | 4 | 0.43 | 0.55 | 0 | 0.95
[9 empty] | Total CA5131 | 1.43 | 340.51 | 486.93
CA5142 | Partida | m2 | Colocación de protección mediante chapa perforada >0,5m2 de acero galvanizado en caliente pintado | [6 empty] | 3.27 | 302.68 | 989.76
SUMINISTRO Y COLOCACIÓN DE PROTECCIÓN MEDIANTE CHAPA PERFORADA MAYOR DE 0,5M2 DE HASTA 5MM DE ESPESOR Y AGUJERO D=8MM. INCLUSO CURVADO DE LA CHAPA SI FUERA NECESARIO, PERFILES DE APOYO Y REFUERZO, NEOPRENOS DE AISLANTE, ASAS, TALADROS, TORNILLERÍA, SOLDADURAS, REMATES DE SOLDADURAS MEDIANTE SPRAY DE GALVANIZADO EN FRIO Y MEDIOS AUXILIARES. TODOS LOS MATERIALES EN ACERO GALVANIZADO EN CALIENTE Y PINTADO APLICANDO PREVIAMENTE IMPRIMACIÓN TIPO WASH PRIMER. TOTALMENTE TERMINADO.
|  |  |  | 01h01 | 2 | 0.9 | 0.35 | 0 | 0.63
|  |  |  | 002h01 | 2 | 1.2 | 1.1 | 0 | 2.64
[9 empty] | Total CA5142 | 3.27 | 302.68 | 989.76
[9 empty] | Total 604201 | 1 | 2815.52 | 2815.52
[9 empty] | Total 6.042 | 1 | 2815.52 | 2815.52
6.043 | Capítulo |  | Bombeo polielectrolito: | [6 empty] | 1 | 0 | 0
6.044 | Capítulo |  | Horno 3: | [6 empty] | 1 | 7481.47 | 7481.47
604401 | Capítulo |  | Calderería | [6 empty] | 1 | 7481.47 | 7481.47
CA0015 | Partida | m | Desmontaje de rodapies existente | [6 empty] | 22.64 | 10.55 | 238.85
DESMONTAJE DE RODAPIES EXISTENTE DE CUALQUIER GEOMETRÍA Y MATERIAL. INCLUSO OPERACIONES DE CORTE CON ROTAFLEX O EQUIPO DE OXICORTE, LIJADO, PULIDO, PINTADO, MEDIOS AUXILIARES Y TRANSPORTE HASTA EL PUNTO LIMPIO DE LA OBRA Y CLASIFICACIÓN. TOTALMENTE TERMINADO.
|  |  |  | 06h01 | 1 | 22.64 | 0 | 0 | 22.64
[9 empty] | Total CA0015 | 22.64 | 10.55 | 238.85
CA5520 | Partida | m2 | Colocación de empuñadura no conductor | [6 empty] | 0.05 | 150 | 7.5
COLOCACION DE EMPUÑADURA NO CONDUCTOR DE PLASTICO U OTRO MATERIAL, INCLUIDO LIMPIEZA, AJUSTE Y MONTAJE. TOTALMENTE TERMINADO
|  |  |  | 09h01 | 1 | 0.53 | 0.1 | 0 | 0.05
[9 empty] | Total CA5520 | 0.05 | 150 | 7.5
CA0140 | Partida | u | Redondear aristas de rodapies | [6 empty] | 8 | 20 | 160
REDONDEO DE ARISTAS EN RODAPIES MEDIANTE EMPLEO DE RADIAL Y POSTERIOR LIJADO ELIMINANDO POSIBLES REBABAS. TOTALMENTE TERMINADO.
|  |  |  | 13h01 | 8 | 0 | 0 | 0 | 8
[9 empty] | Total CA0140 | 8 | 20 | 160
CA5002 | Partida | m | Colocación guardacuerpos similar al existente en acero inoxidable AISI316L | [6 empty] | 15 | 301.61 | 4524.15
SUMINISTRO Y COLOCACIÓN DE GUARDACUERPOS FIJO O MOVIL DE TIPOLOGÍA SIMILAR AL EXISTENTE. INCLUYENDO MATERIAL NUEVO DE APORTACIÓN PARA PREPARAR EL GUARDACUERPOS EXISTENTE, BASE DE ANCLAJE, ABRAZADERAS, TALADROS, TORNILLERÍA, SOLDADURAS, REMATES DE SOLDADURAS MEDIANTE SPRAY DE GALVANIZADO EN FRIO Y MEDIOS AUXILIARES. TODOS LOS MATERIALES EN ACERO ACERO INOXIDABLE AISI316L. INCLUSO MEDIOS AUXILIARES. TOTALMENTE TERMINADO.
|  |  |  | 09h01 | 1 | 15 | 0 | 0 | 15
[9 empty] | Total CA5002 | 15 | 301.61 | 4524.15
CA5040 | Partida | m | Colocación de rodapies de acero galvanizado | [6 empty] | 22.64 | 29.99 | 678.97
SUMINISTRO Y COLOCACIÓN DE RODAPIES SIMILAR AL EXISTENTE, COMO MÍNIMO DE 150X10X3MM, EN ACERO GALVANIZADO EN CALIENTE. INCLUSO SOLDADURA, REMATES DE SOLDADURAS MEDIANTE SPRAY DE GALVANIZADO EN FRIO Y MEDIOS AUXILIARES. TOTALMENTE TERMINADO.
|  |  |  | 06h01 | 1 | 22.64 | 0 | 0 | 22.64
[9 empty] | Total CA5040 | 22.64 | 29.99 | 678.97
CA5131 | Partida | m2 | Colocación de protección mediante chapa perforada <=0,5m2 de acero galvanizado en caliente pintado | [6 empty] | 0.31 | 340.51 | 105.56
SUMINISTRO Y COLOCACIÓN DE PROTECCIÓN MEDIANTE CHAPA PERFORADA MENOR O IGUAL A 0,5M2 DE HASTA 5MM DE ESPESOR Y AGUJERO D=8MM. INCLUSO CURVADO DE LA CHAPA SI FUERA NECESARIO, PERFILES DE APOYO Y REFUERZO, NEOPRENOS DE AISLANTE, ASAS, TALADROS, TORNILLERÍA, SOLDADURAS, REMATES DE SOLDADURAS MEDIANTE SPRAY DE GALVANIZADO EN FRIO Y MEDIOS AUXILIARES. TODOS LOS MATERIALES EN ACERO GALVANIZADO EN CALIENTE Y PINTADO APLICANDO PREVIAMENTE IMPRIMACIÓN TIPO WASH PRIMER. TOTALMENTE TERMINADO.
|  |  |  | 01h01 | 2 | 0.37 | 0.17 | 0 | 0.13
[5 empty] | 2 | 0.49 | 0.18 | 0 | 0.18
[9 empty] | Total CA5131 | 0.31 | 340.51 | 105.56
CA5141 | Partida | m2 | Colocación de protección mediante chapa perforada >0,5m2 de acero galvanizado en caliente | [6 empty] | 0.96 | 252.23 | 242.14
SUMINISTRO Y COLOCACIÓN DE PROTECCIÓN MEDIANTE CHAPA PERFORADA MAYOR DE 0,5M2 DE HASTA 5MM DE ESPESOR Y AGUJERO D=8MM. INCLUSO CURVADO DE LA CHAPA SI FUERA NECESARIO, PERFILES DE APOYO Y REFUERZO, NEOPRENOS DE AISLANTE, ASAS, TALADROS, TORNILLERÍA, SOLDADURAS, REMATES DE SOLDADURAS MEDIANTE SPRAY DE GALVANIZADO EN FRIO Y MEDIOS AUXILIARES. TODOS LOS MATERIALES EN ACERO GALVANIZADO EN CALIENTE. TOTALMENTE TERMINADO.
|  |  |  | 08h01 | 6 | 0.8 | 0.2 | 0 | 0.96
[9 empty] | Total CA5141 | 0.96 | 252.23 | 242.14
CA5142 | Partida | m2 | Colocación de protección mediante chapa perforada >0,5m2 de acero galvanizado en caliente pintado | [6 empty] | 4.31 | 302.68 | 1304.55
SUMINISTRO Y COLOCACIÓN DE PROTECCIÓN MEDIANTE CHAPA PERFORADA MAYOR DE 0,5M2 DE HASTA 5MM DE ESPESOR Y AGUJERO D=8MM. INCLUSO CURVADO DE LA CHAPA SI FUERA NECESARIO, PERFILES DE APOYO Y REFUERZO, NEOPRENOS DE AISLANTE, ASAS, TALADROS, TORNILLERÍA, SOLDADURAS, REMATES DE SOLDADURAS MEDIANTE SPRAY DE GALVANIZADO EN FRIO Y MEDIOS AUXILIARES. TODOS LOS MATERIALES EN ACERO GALVANIZADO EN CALIENTE Y PINTADO APLICANDO PREVIAMENTE IMPRIMACIÓN TIPO WASH PRIMER. TOTALMENTE TERMINADO.
|  |  |  | 02h01 | 1 | 1.46 | 0.43 | 0 | 0.63
[5 empty] | 1 | 1 | 0.46 | 0 | 0.46
|  |  |  | 03h01 | 1 | 1.8 | 1.2 | 0 | 2.16
[5 empty] | 1 | 1.2 | 0.3 | 0 | 0.36
[5 empty] | 2 | 0.6 | 0.58 | 0 | 0.7
[9 empty] | Total CA5142 | 4.31 | 302.68 | 1304.55
CA5232 | Partida | ud | Colocación de pestillo para fijación de tapa o trámex en acero inoxidable AISI316L | [6 empty] | 1 | 114.25 | 114.25
SUMINISTRO Y COLOCACIÓN DE PESTILLO CON LLAVE DE APERTURA TRIANGULAR Y REGULABLE EN ALTURA FIJADO A TAPA O TRÁMEX MEDIANTE TUERCA Y ARANDELAS DE TEFLÓN, Y ANGULAR DE 50X20X50X4MM COMO TOPE. INCLUSO PERFORACIONES EN LA TAPA SI SON NECESARIAS Y EN LA ESTRUCTURA PARA COLOCACIÓN DEL TOPE, TORNILLERÍA, LLAVE DE APERTURA TRIANGULAR Y MEDIOS AUXILIARES. TODOS LOS MATERIALES EN ACERO INOXIDABLE AISI316L. TOTALMENTE TERMINADO.
|  |  |  | 14h01 | 1 | 0 | 0 | 0 | 1
[9 empty] | Total CA5232 | 1 | 114.25 | 114.25
CA5240 | Partida | m2 | Colocación de tramex | [6 empty] | 0.3 | 70 | 21
PAVIMENTO DE REJILLA ELECTROSOLDADA ANTIDESLIZANTE, DE 30X30 MM DE PASO DE MALLA, ACABADO GALVANIZADO EN CALIENTE, REALIZADA CON PLETINAS PORTANTES DE ACERO LAMINADO UNE-EN 10025 S235JR, EN PERFIL PLANO LAMINADO EN CALIENTE, DE 20X2 MM, SEPARADAS 34 MM ENTRE SÍ, SEPARADORES DE VARILLA CUADRADA RETORCIDA, DE ACERO CON BAJO CONTENIDO EN CARBONO UNE-EN ISO 16120-2 C4D, DE 4 MM DE LADO, SEPARADOS 30 MM ENTRE SÍ Y MARCO DE ACERO LAMINADO UNE-EN 10025 S235JR, EN PERFIL OMEGA LAMINADO EN CALIENTE, DE 20X2 MM, FIJADO CON PIEZAS DE SUJECIÓN. TOTALMENTE INSTALADO.
|  |  |  | 12h01 | 1 | 1.5 | 0.2 | 0 | 0.3
[9 empty] | Total CA5240 | 0.3 | 70 | 21
CA5510 | Partida | m2 | Aislamiento térmico y calorifugado de tuberías | [6 empty] | 0.26 | 325 | 84.5
SUMINISTRO Y COLOCACIÓN DE AISLAMIENTO TÉRMICO Y CALORIFUGADO DE TUBERÍAS MEDIANTE ESPUMA FLEXIBLE CON MÍNIMA EMISIÓN DE HUMOS ARMAFLEX ULTIMA Y ADHESIVO ARMAFLEX ULTIMA SF990 O SIMILAR. APTO PARA INTERIORES Y EXTERIORES. INCLUSO PRUEBAS Y MEDIOS AUXILIARES. TOTALMENTE TERMINADO.
|  |  |  | 09h01 | 0 | 1.8 | 0.08 | 0 | 0.14
[5 empty] | 0 | 1.5 | 0.08 | 0 | 0.12
[9 empty] | Total CA5510 | 0.26 | 325 | 84.5
[9 empty] | Total 604401 | 1 | 7481.47 | 7481.47
[9 empty] | Total 6.044 | 1 | 7481.47 | 7481.47
6.045 | Capítulo |  | Agua enfriamiento bóveda: | [6 empty] | 1 | 783.66 | 783.66
604501 | Capítulo |  | Calderería | [6 empty] | 1 | 783.66 | 783.66
CA5232 | Partida | ud | Colocación de pestillo para fijación de tapa o trámex en acero inoxidable AISI316L | [6 empty] | 1 | 114.25 | 114.25
SUMINISTRO Y COLOCACIÓN DE PESTILLO CON LLAVE DE APERTURA TRIANGULAR Y REGULABLE EN ALTURA FIJADO A TAPA O TRÁMEX MEDIANTE TUERCA Y ARANDELAS DE TEFLÓN, Y ANGULAR DE 50X20X50X4MM COMO TOPE. INCLUSO PERFORACIONES EN LA TAPA SI SON NECESARIAS Y EN LA ESTRUCTURA PARA COLOCACIÓN DEL TOPE, TORNILLERÍA, LLAVE DE APERTURA TRIANGULAR Y MEDIOS AUXILIARES. TODOS LOS MATERIALES EN ACERO INOXIDABLE AISI316L. TOTALMENTE TERMINADO.
|  |  |  | 01h01 | 1 | 0 | 0 | 0 | 1
[9 empty] | Total CA5232 | 1 | 114.25 | 114.25
CA0101 | Partida | kg | Acero en perfil galvanizado pintado | [6 empty] | 23.32 | 27.92 | 651.09
ACERO TIPO S 275 JR GALVANIZADO CALIENTE Y PINTADO EN PERFILES, INCLUYENDO EL SUMINISTRO, CORTE, DOBLADO, MONTAJE, SOLDADURA, IMPRIMACIÓN TIPO WASH PRIMER, OPERACIONES Y MEDIOS AUXILIARES NECESARIOS. TOTALMENTE TERMINADO
|  |  |  | 02h01 | 2 | 1.1 | 10.6 | 0 | 23.32
[9 empty] | Total CA0101 | 23.32 | 27.92 | 651.09
CA0113 | Partida | kg | Acero en chapa galvanizada pintada | [6 empty] | 0.82 | 22.34 | 18.32
ACERO TIPO S 275 JR GALVANIZADO EN CALIENTE Y PINTADO, INCLUYENDO EL SUMINISTRO, CORTE, MONTAJE, SOLDADURA, TALADROS, TORNILLOS, ARANDELAS, SPRAY EN FRIO PARA REMATES, IMPRIMACIÓN TIPO WASH PRIMER, OPERACIONES Y MEDIOS AUXILIARES NECESARIOS. TOTALMENTE TERMINADO
|  |  |  | 02h01 | 2 | 0.41 | 0 | 0 | 0.82
[9 empty] | Total CA0113 | 0.82 | 22.34 | 18.32
[9 empty] | Total 604501 | 1 | 783.66 | 783.66
[9 empty] | Total 6.045 | 1 | 783.66 | 783.66
6.046 | Capítulo |  | Precalentador horno 3 | [6 empty] | 1 | 2166.42 | 2166.42
604601 | Capítulo |  | Calderería | [6 empty] | 1 | 2166.42 | 2166.42
CA0015 | Partida | m | Desmontaje de rodapies existente | [6 empty] | 5 | 10.55 | 52.75
DESMONTAJE DE RODAPIES EXISTENTE DE CUALQUIER GEOMETRÍA Y MATERIAL. INCLUSO OPERACIONES DE CORTE CON ROTAFLEX O EQUIPO DE OXICORTE, LIJADO, PULIDO, PINTADO, MEDIOS AUXILIARES Y TRANSPORTE HASTA EL PUNTO LIMPIO DE LA OBRA Y CLASIFICACIÓN. TOTALMENTE TERMINADO.
|  |  |  | 02h01 | 1 | 5 | 0 | 0 | 5
[9 empty] | Total CA0015 | 5 | 10.55 | 52.75
CA0080 | Partida | m | Desmontaje de escala fija existente | [6 empty] | 5 | 41.15 | 205.75
DESMONTAJE DE ESCALA FIJA EXISTENTE DE CUALQUIER GEOMETRÍA Y MATERIAL. INCLUSO OPERACIONES DE CORTE CON ROTAFLEX O EQUIPO DE OXICORTE, LIJADO, PULIDO, PINTADO, MEDIOS AUXILIARES Y TRANSPORTE HASTA EL PUNTO LIMPIO DE LA OBRA Y CLASIFICACIÓN. TOTALMENTE TERMINADO.
|  |  |  | 01h01 | 2 | 2.5 | 0 | 0 | 5
[9 empty] | Total CA0080 | 5 | 41.15 | 205.75
CA0113 | Partida | kg | Acero en chapa galvanizada pintada | [6 empty] | 2.11 | 22.34 | 47.14
ACERO TIPO S 275 JR GALVANIZADO EN CALIENTE Y PINTADO, INCLUYENDO EL SUMINISTRO, CORTE, MONTAJE, SOLDADURA, TALADROS, TORNILLOS, ARANDELAS, SPRAY EN FRIO PARA REMATES, IMPRIMACIÓN TIPO WASH PRIMER, OPERACIONES Y MEDIOS AUXILIARES NECESARIOS. TOTALMENTE TERMINADO
|  |  |  | 07h01 | 1 | 0.89 | 2.37 | 0 | 2.11
[9 empty] | Total CA0113 | 2.11 | 22.34 | 47.14
CA5000 | Partida | m | Colocación guardacuerpos similar al existente en acero galvanizado | [6 empty] | 0.4 | 157.01 | 62.8
SUMINISTRO Y COLOCACIÓN DE GUARDACUERPOS FIJO O MOVIL DE TIPOLOGÍA SIMILAR AL EXISTENTE. INCLUYENDO MATERIAL NUEVO DE APORTACIÓN PARA PREPARAR EL GUARDACUERPOS EXISTENTE, BASE DE ANCLAJE, ABRAZADERAS, TALADROS, TORNILLERÍA, SOLDADURAS, REMATES DE SOLDADURAS MEDIANTE SPRAY DE GALVANIZADO EN FRIO Y MEDIOS AUXILIARES. TODOS LOS MATERIALES EN ACERO GALVANIZADO EN CALIENTE. INCLUSO MEDIOS AUXILIARES. TOTALMENTE TERMINADO.
|  |  |  | 01h01 | 1 | 0.4 | 0 | 0 | 0.4
[9 empty] | Total CA5000 | 0.4 | 157.01 | 62.8
CA5020 | Partida | ud | Colocación de bisagra con cierre automático en acero galvanizado | [6 empty] | 2 | 49.5 | 99
SUMINISTRO Y COLOCACIÓN DE BISAGRA CON CIERRE AUTOMÁTICO EN ACERO GALVANIZADO EN CALIENTE. INCLUSO SOLDADURA, REMATES DE SOLDADURAS MEDIANTE SPRAY DE GALVANIZADO EN FRIO Y MEDIOS AUXILIARES. TOTALMENTE TERMINADO.
|  |  |  | 01h01 | 2 | 0 | 0 | 0 | 2
[9 empty] | Total CA5020 | 2 | 49.5 | 99
CA5030 | Partida | m2 | Colocación de puerta en guardacuerpos existente de acero galvanizado | [6 empty] | 0.66 | 204.11 | 134.71
SUMINISTRO Y COLOCACIÓN DE PUERTA DE TIPOLOGÍA SIMILAR AL GUARDACUERPOS EXISTENTE. INCLUSO MATERIAL NUEVO DE APORTACIÓN PARA PREPARAR EL GUARDACUERPOS PARA LA NUEVA PUERTA, SOLDADURA, REMATES DE SOLDADURAS MEDIANTE SPRAY DE GALVANIZADO EN FRIO Y MEDIOS AUXILIARES. TODOS LOS MATERIALES EN ACERO GALVANIZADO EN CALIENTE. TOTALMENTE TERMINADO.
|  |  |  | 01h01 | 1 | 0.6 | 0 | 1.1 | 0.66
[9 empty] | Total CA5030 | 0.66 | 204.11 | 134.71
CA5040 | Partida | m | Colocación de rodapies de acero galvanizado | [6 empty] | 6 | 29.99 | 179.94
SUMINISTRO Y COLOCACIÓN DE RODAPIES SIMILAR AL EXISTENTE, COMO MÍNIMO DE 150X10X3MM, EN ACERO GALVANIZADO EN CALIENTE. INCLUSO SOLDADURA, REMATES DE SOLDADURAS MEDIANTE SPRAY DE GALVANIZADO EN FRIO Y MEDIOS AUXILIARES. TOTALMENTE TERMINADO.
|  |  |  | 01h01 | 1 | 0.4 | 0 | 0 | 0.4
[5 empty] | 1 | 0.6 | 0 | 0 | 0.6
|  |  |  | 02h01 | 1 | 5 | 0 | 0 | 5
[9 empty] | Total CA5040 | 6 | 29.99 | 179.94
CA5130 | Partida | m2 | Colocación de protección mediante chapa perforada <=0,5m2 de acero galvanizado en caliente | [6 empty] | 0.32 | 283.76 | 90.8
SUMINISTRO Y COLOCACIÓN DE PROTECCIÓN MEDIANTE CHAPA PERFORADA MENOR O IGUAL A 0,5M2 DE HASTA 5MM DE ESPESOR Y AGUJERO D=8MM. INCLUSO CURVADO DE LA CHAPA SI FUERA NECESARIO, PERFILES DE APOYO Y REFUERZO, NEOPRENOS DE AISLANTE, ASAS, TALADROS, TORNILLERÍA, SOLDADURAS, REMATES DE SOLDADURAS MEDIANTE SPRAY DE GALVANIZADO EN FRIO Y MEDIOS AUXILIARES. TODOS LOS MATERIALES EN ACERO GALVANIZADO EN CALIENTE. TOTALMENTE TERMINADO.
|  |  |  | 05h01 | 4 | 0.4 | 0.2 | 0 | 0.32
[9 empty] | Total CA5130 | 0.32 | 283.76 | 90.8
CA5142 | Partida | m2 | Colocación de protección mediante chapa perforada >0,5m2 de acero galvanizado en caliente pintado | [6 empty] | 2.48 | 302.68 | 750.65
SUMINISTRO Y COLOCACIÓN DE PROTECCIÓN MEDIANTE CHAPA PERFORADA MAYOR DE 0,5M2 DE HASTA 5MM DE ESPESOR Y AGUJERO D=8MM. INCLUSO CURVADO DE LA CHAPA SI FUERA NECESARIO, PERFILES DE APOYO Y REFUERZO, NEOPRENOS DE AISLANTE, ASAS, TALADROS, TORNILLERÍA, SOLDADURAS, REMATES DE SOLDADURAS MEDIANTE SPRAY DE GALVANIZADO EN FRIO Y MEDIOS AUXILIARES. TODOS LOS MATERIALES EN ACERO GALVANIZADO EN CALIENTE Y PINTADO APLICANDO PREVIAMENTE IMPRIMACIÓN TIPO WASH PRIMER. TOTALMENTE TERMINADO.
|  |  |  | 06h01 | 2 | 1.55 | 0.8 | 0 | 2.48
[9 empty] | Total CA5142 | 2.48 | 302.68 | 750.65
CA5220 | Partida | m | Colocación de escala de acero galvanizado | [6 empty] | 2.5 | 217.15 | 542.88
SUMINISTRO Y COLOCACIÓN DE ESCALA TIPO CABB, CON PELDAÑOS PLANOS Y SUPERFICIE DE 22MM. INCLUSO CORTES, SOLDADURAS, REMATES DE SOLDADURAS MEDIANTE SPRAY DE GALVANIZADO EN FRIO, ANCLAJES Y MEDIOS AUXILIARES. TODOS LOS MATERIALES EN ACERO GALVANIZADO EN CALIENTE. TOTALMENTE TERMINADO.
|  |  |  | 01h01 | 1 | 2.5 | 0 | 0 | 2.5
[9 empty] | Total CA5220 | 2.5 | 217.15 | 542.88
[9 empty] | Total 604601 | 1 | 2166.42 | 2166.42
[9 empty] | Total 6.046 | 1 | 2166.42 | 2166.42
6.047 | Capítulo |  | Dosificación arena Horno 3: | [6 empty] | 1 | 1912.44 | 1912.44
604701 | Capítulo |  | Calderería | [6 empty] | 1 | 1912.44 | 1912.44
CA0010 | Partida | m | Desmontaje de guardacuerpos existente | [6 empty] | 21.41 | 31.65 | 677.63
DESMONTAJE DE GUARDACUERPOS EXISTENTE DE CUALQUIER GEOMETRÍA Y MATERIAL. INCLUSO OPERACIONES DE CORTE CON ROTAFLEX O EQUIPO DE OXICORTE, LIJADO, PULIDO, PINTADO, MEDIOS AUXILIARES Y TRANSPORTE HASTA EL PUNTO LIMPIO DE LA OBRA Y CLASIFICACIÓN. TOTALMENTE TERMINADO.
|  |  |  | 01h01 | 1 | 9.81 | 0 | 0 | 9.81
[5 empty] | 1 | 9.9 | 0 | 0 | 9.9
|  |  |  | 05h01 | 1 | 1.7 | 0 | 0 | 1.7
[9 empty] | Total CA0010 | 21.41 | 31.65 | 677.63
CA0091 | Partida | u | Corte de pequeñas piezas metálicas como cáncamos, perfiles, chapas | [6 empty] | 4 | 20 | 80
CORTE MANUAL O CON MAQUINA, RETIRADA Y GESTION DE PEQUEÑAS PIEZAS METÁLICAS COMO CANCÁMOS, PERFILES Y CHAPAS. INCLUIDO LA PREPARACIÓN DE SUPERFICIE Y LA APLICACION DE RECUBRIMIENTO ANTI CORROSIVO. TRABAJO TOTALMENTE EJECUTADO.
|  |  |  | 03h01(manillas) | 4 | 0 | 0 | 0 | 4
[9 empty] | Total CA0091 | 4 | 20 | 80
CA0140 | Partida | u | Redondear aristas de rodapies | [6 empty] | 2 | 20 | 40
REDONDEO DE ARISTAS EN RODAPIES MEDIANTE EMPLEO DE RADIAL Y POSTERIOR LIJADO ELIMINANDO POSIBLES REBABAS. TOTALMENTE TERMINADO.
|  |  |  | 02h01 | 2 | 0 | 0 | 0 | 2
[9 empty] | Total CA0140 | 2 | 20 | 40
CA5002 | Partida | m | Colocación guardacuerpos similar al existente en acero inoxidable AISI316L | [6 empty] | 1.7 | 301.61 | 512.74
SUMINISTRO Y COLOCACIÓN DE GUARDACUERPOS FIJO O MOVIL DE TIPOLOGÍA SIMILAR AL EXISTENTE. INCLUYENDO MATERIAL NUEVO DE APORTACIÓN PARA PREPARAR EL GUARDACUERPOS EXISTENTE, BASE DE ANCLAJE, ABRAZADERAS, TALADROS, TORNILLERÍA, SOLDADURAS, REMATES DE SOLDADURAS MEDIANTE SPRAY DE GALVANIZADO EN FRIO Y MEDIOS AUXILIARES. TODOS LOS MATERIALES EN ACERO ACERO INOXIDABLE AISI316L. INCLUSO MEDIOS AUXILIARES. TOTALMENTE TERMINADO.
|  |  |  | 05h01 | 1 | 1.7 | 0 | 0 | 1.7
[9 empty] | Total CA5002 | 1.7 | 301.61 | 512.74
CA5042 | Partida | m | Colocación de rodapies de acero inoxidable AISI316L | [6 empty] | 1.7 | 57.61 | 97.94
SUMINISTRO Y COLOCACIÓN DE RODAPIES SIMILAR AL EXISTENTE, COMO MÍNIMO DE 150X10X3MM, EN ACERO INOXIDABLE AISI316L. INCLUSO SOLDADURA, PULIDO Y MEDIOS AUXILIARES. TOTALMENTE TERMINADO.
|  |  |  | 05h01 | 1 | 1.7 | 0 | 0 | 1.7
[9 empty] | Total CA5042 | 1.7 | 57.61 | 97.94
CA5131 | Partida | m2 | Colocación de protección mediante chapa perforada <=0,5m2 de acero galvanizado en caliente pintado | [6 empty] | 0.05 | 340.51 | 17.03
SUMINISTRO Y COLOCACIÓN DE PROTECCIÓN MEDIANTE CHAPA PERFORADA MENOR O IGUAL A 0,5M2 DE HASTA 5MM DE ESPESOR Y AGUJERO D=8MM. INCLUSO CURVADO DE LA CHAPA SI FUERA NECESARIO, PERFILES DE APOYO Y REFUERZO, NEOPRENOS DE AISLANTE, ASAS, TALADROS, TORNILLERÍA, SOLDADURAS, REMATES DE SOLDADURAS MEDIANTE SPRAY DE GALVANIZADO EN FRIO Y MEDIOS AUXILIARES. TODOS LOS MATERIALES EN ACERO GALVANIZADO EN CALIENTE Y PINTADO APLICANDO PREVIAMENTE IMPRIMACIÓN TIPO WASH PRIMER. TOTALMENTE TERMINADO.
|  |  |  | 04h01 | 2 | 0.26 | 0.1 | 0 | 0.05
[9 empty] | Total CA5131 | 0.05 | 340.51 | 17.03
CA5232 | Partida | ud | Colocación de pestillo para fijación de tapa o trámex en acero inoxidable AISI316L | [6 empty] | 4 | 114.25 | 457
SUMINISTRO Y COLOCACIÓN DE PESTILLO CON LLAVE DE APERTURA TRIANGULAR Y REGULABLE EN ALTURA FIJADO A TAPA O TRÁMEX MEDIANTE TUERCA Y ARANDELAS DE TEFLÓN, Y ANGULAR DE 50X20X50X4MM COMO TOPE. INCLUSO PERFORACIONES EN LA TAPA SI SON NECESARIAS Y EN LA ESTRUCTURA PARA COLOCACIÓN DEL TOPE, TORNILLERÍA, LLAVE DE APERTURA TRIANGULAR Y MEDIOS AUXILIARES. TODOS LOS MATERIALES EN ACERO INOXIDABLE AISI316L. TOTALMENTE TERMINADO.
|  |  |  | 03h01 | 4 | 0 | 0 | 0 | 4
[9 empty] | Total CA5232 | 4 | 114.25 | 457
CA5240 | Partida | m2 | Colocación de tramex | [6 empty] | 0.43 | 70 | 30.1
PAVIMENTO DE REJILLA ELECTROSOLDADA ANTIDESLIZANTE, DE 30X30 MM DE PASO DE MALLA, ACABADO GALVANIZADO EN CALIENTE, REALIZADA CON PLETINAS PORTANTES DE ACERO LAMINADO UNE-EN 10025 S235JR, EN PERFIL PLANO LAMINADO EN CALIENTE, DE 20X2 MM, SEPARADAS 34 MM ENTRE SÍ, SEPARADORES DE VARILLA CUADRADA RETORCIDA, DE ACERO CON BAJO CONTENIDO EN CARBONO UNE-EN ISO 16120-2 C4D, DE 4 MM DE LADO, SEPARADOS 30 MM ENTRE SÍ Y MARCO DE ACERO LAMINADO UNE-EN 10025 S235JR, EN PERFIL OMEGA LAMINADO EN CALIENTE, DE 20X2 MM, FIJADO CON PIEZAS DE SUJECIÓN. TOTALMENTE INSTALADO.
|  |  |  | 05h01 | 1 | 1.7 | 0.25 | 0 | 0.43
[9 empty] | Total CA5240 | 0.43 | 70 | 30.1
[9 empty] | Total 604701 | 1 | 1912.44 | 1912.44
[9 empty] | Total 6.047 | 1 | 1912.44 | 1912.44
6.048 | Capítulo |  | Caldera: | [6 empty] | 1 | 1282.86 | 1282.86
604801 | Capítulo |  | Calderería | [6 empty] | 1 | 1282.86 | 1282.86
CA0015 | Partida | m | Desmontaje de rodapies existente | [6 empty] | 2.8 | 10.55 | 29.54
DESMONTAJE DE RODAPIES EXISTENTE DE CUALQUIER GEOMETRÍA Y MATERIAL. INCLUSO OPERACIONES DE CORTE CON ROTAFLEX O EQUIPO DE OXICORTE, LIJADO, PULIDO, PINTADO, MEDIOS AUXILIARES Y TRANSPORTE HASTA EL PUNTO LIMPIO DE LA OBRA Y CLASIFICACIÓN. TOTALMENTE TERMINADO.
|  |  |  | 02h01 | 1 | 2.8 | 0 | 0 | 2.8
[9 empty] | Total CA0015 | 2.8 | 10.55 | 29.54
CA0091 | Partida | u | Corte de pequeñas piezas metálicas como cáncamos, perfiles, chapas | [6 empty] | 4 | 20 | 80
CORTE MANUAL O CON MAQUINA, RETIRADA Y GESTION DE PEQUEÑAS PIEZAS METÁLICAS COMO CANCÁMOS, PERFILES Y CHAPAS. INCLUIDO LA PREPARACIÓN DE SUPERFICIE Y LA APLICACION DE RECUBRIMIENTO ANTI CORROSIVO. TRABAJO TOTALMENTE EJECUTADO.
|  |  |  | 05h01 | 4 | 0 | 0 | 0 | 4
[9 empty] | Total CA0091 | 4 | 20 | 80
CA5142 | Partida | m2 | Colocación de protección mediante chapa perforada >0,5m2 de acero galvanizado en caliente pintado | [6 empty] | 0.69 | 302.68 | 208.85
SUMINISTRO Y COLOCACIÓN DE PROTECCIÓN MEDIANTE CHAPA PERFORADA MAYOR DE 0,5M2 DE HASTA 5MM DE ESPESOR Y AGUJERO D=8MM. INCLUSO CURVADO DE LA CHAPA SI FUERA NECESARIO, PERFILES DE APOYO Y REFUERZO, NEOPRENOS DE AISLANTE, ASAS, TALADROS, TORNILLERÍA, SOLDADURAS, REMATES DE SOLDADURAS MEDIANTE SPRAY DE GALVANIZADO EN FRIO Y MEDIOS AUXILIARES. TODOS LOS MATERIALES EN ACERO GALVANIZADO EN CALIENTE Y PINTADO APLICANDO PREVIAMENTE IMPRIMACIÓN TIPO WASH PRIMER. TOTALMENTE TERMINADO.
|  |  |  | 01h02 | 1 | 0.94 | 0.42 | 0 | 0.39
[5 empty] | 2 | 0.28 | 0.3 | 0 | 0.17
[5 empty] | 2 | 0.33 | 0.13 | 0 | 0.09
[5 empty] | 2 | 0.21 | 0.09 | 0 | 0.04
[9 empty] | Total CA5142 | 0.69 | 302.68 | 208.85
CA5040 | Partida | m | Colocación de rodapies de acero galvanizado | [6 empty] | 2.85 | 29.99 | 85.47
SUMINISTRO Y COLOCACIÓN DE RODAPIES SIMILAR AL EXISTENTE, COMO MÍNIMO DE 150X10X3MM, EN ACERO GALVANIZADO EN CALIENTE. INCLUSO SOLDADURA, REMATES DE SOLDADURAS MEDIANTE SPRAY DE GALVANIZADO EN FRIO Y MEDIOS AUXILIARES. TOTALMENTE TERMINADO.
|  |  |  | 2h01 | 1 | 2.85 | 0 | 0 | 2.85
[9 empty] | Total CA5040 | 2.85 | 29.99 | 85.47
CA5510 | Partida | m2 | Aislamiento térmico y calorifugado de tuberías | [6 empty] | 1.65 | 325 | 536.25
SUMINISTRO Y COLOCACIÓN DE AISLAMIENTO TÉRMICO Y CALORIFUGADO DE TUBERÍAS MEDIANTE ESPUMA FLEXIBLE CON MÍNIMA EMISIÓN DE HUMOS ARMAFLEX ULTIMA Y ADHESIVO ARMAFLEX ULTIMA SF990 O SIMILAR. APTO PARA INTERIORES Y EXTERIORES. INCLUSO PRUEBAS Y MEDIOS AUXILIARES. TOTALMENTE TERMINADO.
|  |  |  | 04h01 |  |  |  |  | 0
|  |  |  | 6.48.04.01 |  |  |  |  | 0
|  |  |  | 6.48.04.01 | 1 | 0.05 | 0.03 | 0 | 0
|  |  |  | 6.48.04.4 | 1 | 3 | 0.04 | 0 | 0.12
|  |  |  | 6.48.04.5 | 1 | 1 | 1 | 0 | 1
|  |  |  | 6.48.04.6 | 1 | 0.8 | 0.02 | 0 | 0.02
|  |  |  | 6.48.04.7 | 1 | 3.42 | 0.15 | 0 | 0.51
[9 empty] | Total CA5510 | 1.65 | 325 | 536.25
CA5232 | Partida | ud | Colocación de pestillo para fijación de tapa o trámex en acero inoxidable AISI316L | [6 empty] | 3 | 114.25 | 342.75
SUMINISTRO Y COLOCACIÓN DE PESTILLO CON LLAVE DE APERTURA TRIANGULAR Y REGULABLE EN ALTURA FIJADO A TAPA O TRÁMEX MEDIANTE TUERCA Y ARANDELAS DE TEFLÓN, Y ANGULAR DE 50X20X50X4MM COMO TOPE. INCLUSO PERFORACIONES EN LA TAPA SI SON NECESARIAS Y EN LA ESTRUCTURA PARA COLOCACIÓN DEL TOPE, TORNILLERÍA, LLAVE DE APERTURA TRIANGULAR Y MEDIOS AUXILIARES. TODOS LOS MATERIALES EN ACERO INOXIDABLE AISI316L. TOTALMENTE TERMINADO.
|  |  |  | 05h01 | 2 | 0 | 0 | 0 | 2
|  |  |  | 06h01 | 1 | 0 | 0 | 0 | 1
[9 empty] | Total CA5232 | 3 | 114.25 | 342.75
[9 empty] | Total 604801 | 1 | 1282.86 | 1282.86
[9 empty] | Total 6.048 | 1 | 1282.86 | 1282.86
6.049 | Capítulo |  | Puente grúa VICINAY 8 T Nave Central | [6 empty] | 1 | 0 | 0
6.050 | Capítulo |  | Puente grúa VICINAY 2 T Electrofiltro | [6 empty] | 1 | 0 | 0
6.051 | Capítulo |  | Puente grúa VICINAY 0,5 T Filtro de mangas | [6 empty] | 1 | 0 | 0
6.052 | Capítulo |  | Alimentación agua caldera: | [6 empty] | 1 | 886 | 886
605201 | Capítulo |  | Calderería | [6 empty] | 1 | 886 | 886
CA5131 | Partida | m2 | Colocación de protección mediante chapa perforada <=0,5m2 de acero galvanizado en caliente pintado | [6 empty] | 1.08 | 340.51 | 367.75
SUMINISTRO Y COLOCACIÓN DE PROTECCIÓN MEDIANTE CHAPA PERFORADA MENOR O IGUAL A 0,5M2 DE HASTA 5MM DE ESPESOR Y AGUJERO D=8MM. INCLUSO CURVADO DE LA CHAPA SI FUERA NECESARIO, PERFILES DE APOYO Y REFUERZO, NEOPRENOS DE AISLANTE, ASAS, TALADROS, TORNILLERÍA, SOLDADURAS, REMATES DE SOLDADURAS MEDIANTE SPRAY DE GALVANIZADO EN FRIO Y MEDIOS AUXILIARES. TODOS LOS MATERIALES EN ACERO GALVANIZADO EN CALIENTE Y PINTADO APLICANDO PREVIAMENTE IMPRIMACIÓN TIPO WASH PRIMER. TOTALMENTE TERMINADO.
|  |  |  | 01h01 | 1 | 1.13 | 0.42 | 0 | 0.47
[5 empty] | 2 | 0.28 | 0.3 | 0 | 0.17
[5 empty] | 2 | 0.31 | 0.13 | 0 | 0.08
[5 empty] | 2 | 0.21 | 0.09 | 0 | 0.04
|  |  |  | 01h02 | 2 | 0.18 | 0.1 | 0 | 0.04
[5 empty] | 2 | 0.18 | 0.12 | 0 | 0.04
[5 empty] | 1 | 0.94 | 0.25 | 0 | 0.24
[9 empty] | Total CA5131 | 1.08 | 340.51 | 367.75
CA5510 | Partida | m2 | Aislamiento térmico y calorifugado de tuberías | [6 empty] | 1.25 | 325 | 406.25
SUMINISTRO Y COLOCACIÓN DE AISLAMIENTO TÉRMICO Y CALORIFUGADO DE TUBERÍAS MEDIANTE ESPUMA FLEXIBLE CON MÍNIMA EMISIÓN DE HUMOS ARMAFLEX ULTIMA Y ADHESIVO ARMAFLEX ULTIMA SF990 O SIMILAR. APTO PARA INTERIORES Y EXTERIORES. INCLUSO PRUEBAS Y MEDIOS AUXILIARES. TOTALMENTE TERMINADO.
|  |  |  | 02h01 | 1 | 0.49 | 0.63 | 0 | 0.31
[5 empty] | 2 | 0.33 | 0.11 | 0 | 0.07
[5 empty] | 0 | 0.33 | 0.13 | 0 | 0.04
[5 empty] | 2 | 0.5 | 0.11 | 0 | 0.11
[5 empty] | 0 | 0.5 | 0.15 | 0 | 0.08
[5 empty] | 2 | 0.48 | 0.12 | 0 | 0.12
[5 empty] | 0 | 0.48 | 0.16 | 0 | 0.08
[5 empty] | 1 | 1.1 | 0.4 | 0 | 0.44
[9 empty] | Total CA5510 | 1.25 | 325 | 406.25
CA5500 | Partida | m | Colocación de protección acolchada anti golpes | [6 empty] | 3.2 | 35 | 112
PROTECTOR DE ESQUINAS TIPO KNUFFI®, MODELO H-FROST, O SIMILAR CON AUTOADHESIVO, PRESENTADO EN PIEZAS DE LARGO DE 1 M, COLOR AMARILLO/NEGRO, 47 X 35 MM. TOTALMENTE INSTALADO
|  |  |  | 03h01 | 4 | 0.8 | 0 | 0 | 3.2
[9 empty] | Total CA5500 | 3.2 | 35 | 112
[9 empty] | Total 605201 | 1 | 886 | 886
[9 empty] | Total 6.052 | 1 | 886 | 886
6.053 | Capítulo |  | Electrofiltro: | [6 empty] | 1 | 5722.2 | 5722.2
605301 | Capítulo |  | Calderería | [6 empty] | 1 | 5722.2 | 5722.2
CA0010 | Partida | m | Desmontaje de guardacuerpos existente | [6 empty] | 4 | 31.65 | 126.6
DESMONTAJE DE GUARDACUERPOS EXISTENTE DE CUALQUIER GEOMETRÍA Y MATERIAL. INCLUSO OPERACIONES DE CORTE CON ROTAFLEX O EQUIPO DE OXICORTE, LIJADO, PULIDO, PINTADO, MEDIOS AUXILIARES Y TRANSPORTE HASTA EL PUNTO LIMPIO DE LA OBRA Y CLASIFICACIÓN. TOTALMENTE TERMINADO.
|  |  |  | 09h01 | 2 | 2 | 0 | 0 | 4
[9 empty] | Total CA0010 | 4 | 31.65 | 126.6
CA0015 | Partida | m | Desmontaje de rodapies existente | [6 empty] | 50.17 | 10.55 | 529.29
DESMONTAJE DE RODAPIES EXISTENTE DE CUALQUIER GEOMETRÍA Y MATERIAL. INCLUSO OPERACIONES DE CORTE CON ROTAFLEX O EQUIPO DE OXICORTE, LIJADO, PULIDO, PINTADO, MEDIOS AUXILIARES Y TRANSPORTE HASTA EL PUNTO LIMPIO DE LA OBRA Y CLASIFICACIÓN. TOTALMENTE TERMINADO.
|  |  |  | 04h01 | 0 | 46.17 | 0 | 0 | 46.17
|  |  |  | 09h01 | 2 | 2 | 0 | 0 | 4
[9 empty] | Total CA0015 | 50.17 | 10.55 | 529.29
CA0086 | Partida | m2 | Desmontaje de tramex | [6 empty] | 0.26 | 150 | 39
DESMONTAJE DE TRAMEX EXISTENTE DE CUALQUIER GEOMETRÍA Y MATERIAL. INCLUSO OPERACIONES DE CORTE CON ROTAFLEX O EQUIPO DE OXICORTE, LIJADO, PULIDO, PINTADO, MEDIOS AUXILIARES Y TRANSPORTE HASTA EL PUNTO LIMPIO DE LA OBRA Y CLASIFICACIÓN. TOTALMENTE TERMINADO.
|  |  |  | 09h02 | 1 | 1 | 0.26 | 0 | 0.26
[9 empty] | Total CA0086 | 0.26 | 150 | 39
CA5000 | Partida | m | Colocación guardacuerpos similar al existente en acero galvanizado | [6 empty] | 1.7 | 157.01 | 266.92
SUMINISTRO Y COLOCACIÓN DE GUARDACUERPOS FIJO O MOVIL DE TIPOLOGÍA SIMILAR AL EXISTENTE. INCLUYENDO MATERIAL NUEVO DE APORTACIÓN PARA PREPARAR EL GUARDACUERPOS EXISTENTE, BASE DE ANCLAJE, ABRAZADERAS, TALADROS, TORNILLERÍA, SOLDADURAS, REMATES DE SOLDADURAS MEDIANTE SPRAY DE GALVANIZADO EN FRIO Y MEDIOS AUXILIARES. TODOS LOS MATERIALES EN ACERO GALVANIZADO EN CALIENTE. INCLUSO MEDIOS AUXILIARES. TOTALMENTE TERMINADO.
|  |  |  | 04h01 | 1 | 1.7 | 0 | 0 | 1.7
[9 empty] | Total CA5000 | 1.7 | 157.01 | 266.92
CA5001 | Partida | m | Colocación guardacuerpos similar al existente en acero galvanizado pintado | [6 empty] | 4.1 | 188.41 | 772.48
SUMINISTRO Y COLOCACIÓN DE GUARDACUERPOS FIJO O MOVIL DE TIPOLOGÍA SIMILAR AL EXISTENTE. INCLUYENDO MATERIAL NUEVO DE APORTACIÓN PARA PREPARAR EL GUARDACUERPOS EXISTENTE, BASE DE ANCLAJE, ABRAZADERAS, TALADROS, TORNILLERÍA, SOLDADURAS, REMATES DE SOLDADURAS MEDIANTE SPRAY DE GALVANIZADO EN FRIO Y MEDIOS AUXILIARES. TODOS LOS MATERIALES EN ACERO GALVANIZADO EN CALIENTE Y PINTADO APLICANDO PREVIAMENTE IMPRIMACIÓN TIPO WASH PRIMER. INCLUSO MEDIOS AUXILIARES. TOTALMENTE TERMINADO.
|  |  |  | 09h01 | 2 | 2 | 0 | 0 | 4
|  |  |  | 09h02 | 1 | 0.1 | 0 | 0 | 0.1
[9 empty] | Total CA5001 | 4.1 | 188.41 | 772.48
CA5031 | Partida | m2 | Colocación de puerta en guardacuerpos existente de acero galvanizado pintado | [6 empty] | 4.4 | 244.93 | 1077.69
SUMINISTRO Y COLOCACIÓN DE PUERTA DE TIPOLOGÍA SIMILAR AL GUARDACUERPOS EXISTENTE. INCLUSO MATERIAL NUEVO DE APORTACIÓN PARA PREPARAR EL GUARDACUERPOS PARA LA NUEVA PUERTA, SOLDADURA, REMATES DE SOLDADURAS MEDIANTE SPRAY DE GALVANIZADO EN FRIO Y MEDIOS AUXILIARES. TODOS LOS MATERIALES EN ACERO GALVANIZADO EN CALIENTE Y PINTADO APLICANDO PREVIAMENTE IMPRIMACIÓN TIPO WASH PRIMER. TOTALMENTE TERMINADO.
|  |  |  | 09h01 | 2 | 2 | 0 | 1.1 | 4.4
[9 empty] | Total CA5031 | 4.4 | 244.93 | 1077.69
CA5040 | Partida | m | Colocación de rodapies de acero galvanizado | [6 empty] | 46.17 | 29.99 | 1384.64
SUMINISTRO Y COLOCACIÓN DE RODAPIES SIMILAR AL EXISTENTE, COMO MÍNIMO DE 150X10X3MM, EN ACERO GALVANIZADO EN CALIENTE. INCLUSO SOLDADURA, REMATES DE SOLDADURAS MEDIANTE SPRAY DE GALVANIZADO EN FRIO Y MEDIOS AUXILIARES. TOTALMENTE TERMINADO.
|  |  |  | 04h01 | 1 | 46.17 | 0 | 0 | 46.17
[9 empty] | Total CA5040 | 46.17 | 29.99 | 1384.64
CA5131 | Partida | m2 | Colocación de protección mediante chapa perforada <=0,5m2 de acero galvanizado en caliente pintado | [6 empty] | 0.95 | 340.51 | 323.48
SUMINISTRO Y COLOCACIÓN DE PROTECCIÓN MEDIANTE CHAPA PERFORADA MENOR O IGUAL A 0,5M2 DE HASTA 5MM DE ESPESOR Y AGUJERO D=8MM. INCLUSO CURVADO DE LA CHAPA SI FUERA NECESARIO, PERFILES DE APOYO Y REFUERZO, NEOPRENOS DE AISLANTE, ASAS, TALADROS, TORNILLERÍA, SOLDADURAS, REMATES DE SOLDADURAS MEDIANTE SPRAY DE GALVANIZADO EN FRIO Y MEDIOS AUXILIARES. TODOS LOS MATERIALES EN ACERO GALVANIZADO EN CALIENTE Y PINTADO APLICANDO PREVIAMENTE IMPRIMACIÓN TIPO WASH PRIMER. TOTALMENTE TERMINADO.
|  |  |  | 01h01 | 10 | 0.33 | 0.19 | 0 | 0.63
[5 empty] | 1 | 0.25 | 0.31 | 0 | 0.08
[5 empty] | 1 | 0.25 | 0.94 | 0 | 0.24
[9 empty] | Total CA5131 | 0.95 | 340.51 | 323.48
CA5142 | Partida | m2 | Colocación de protección mediante chapa perforada >0,5m2 de acero galvanizado en caliente pintado | [6 empty] | 3.45 | 302.68 | 1044.25
SUMINISTRO Y COLOCACIÓN DE PROTECCIÓN MEDIANTE CHAPA PERFORADA MAYOR DE 0,5M2 DE HASTA 5MM DE ESPESOR Y AGUJERO D=8MM. INCLUSO CURVADO DE LA CHAPA SI FUERA NECESARIO, PERFILES DE APOYO Y REFUERZO, NEOPRENOS DE AISLANTE, ASAS, TALADROS, TORNILLERÍA, SOLDADURAS, REMATES DE SOLDADURAS MEDIANTE SPRAY DE GALVANIZADO EN FRIO Y MEDIOS AUXILIARES. TODOS LOS MATERIALES EN ACERO GALVANIZADO EN CALIENTE Y PINTADO APLICANDO PREVIAMENTE IMPRIMACIÓN TIPO WASH PRIMER. TOTALMENTE TERMINADO.
|  |  |  | 02h01 | 2.6 | 0.7 | 0 | 0 | 1.82
|  |  |  | 05h01 | 1 | 0.9 | 0.1 | 0 | 0.09
[5 empty] | 1 | 2.8 | 0.55 | 0 | 1.54
[9 empty] | Total CA5142 | 3.45 | 302.68 | 1044.25
CA5240 | Partida | m2 | Colocación de tramex | [6 empty] | 0.23 | 70 | 16.1
PAVIMENTO DE REJILLA ELECTROSOLDADA ANTIDESLIZANTE, DE 30X30 MM DE PASO DE MALLA, ACABADO GALVANIZADO EN CALIENTE, REALIZADA CON PLETINAS PORTANTES DE ACERO LAMINADO UNE-EN 10025 S235JR, EN PERFIL PLANO LAMINADO EN CALIENTE, DE 20X2 MM, SEPARADAS 34 MM ENTRE SÍ, SEPARADORES DE VARILLA CUADRADA RETORCIDA, DE ACERO CON BAJO CONTENIDO EN CARBONO UNE-EN ISO 16120-2 C4D, DE 4 MM DE LADO, SEPARADOS 30 MM ENTRE SÍ Y MARCO DE ACERO LAMINADO UNE-EN 10025 S235JR, EN PERFIL OMEGA LAMINADO EN CALIENTE, DE 20X2 MM, FIJADO CON PIEZAS DE SUJECIÓN. TOTALMENTE INSTALADO.
|  |  |  | 03h01 | 1 | 1.17 | 0.2 | 0 | 0.23
[9 empty] | Total CA5240 | 0.23 | 70 | 16.1
CA5510 | Partida | m2 | Aislamiento térmico y calorifugado de tuberías | [6 empty] | 0.19 | 325 | 61.75
SUMINISTRO Y COLOCACIÓN DE AISLAMIENTO TÉRMICO Y CALORIFUGADO DE TUBERÍAS MEDIANTE ESPUMA FLEXIBLE CON MÍNIMA EMISIÓN DE HUMOS ARMAFLEX ULTIMA Y ADHESIVO ARMAFLEX ULTIMA SF990 O SIMILAR. APTO PARA INTERIORES Y EXTERIORES. INCLUSO PRUEBAS Y MEDIOS AUXILIARES. TOTALMENTE TERMINADO.
|  |  |  | 02h01 | 1 | 0.3 | 0.63 | 0 | 0.19
[9 empty] | Total CA5510 | 0.19 | 325 | 61.75
CA0140 | Partida | u | Redondear aristas de rodapies | [6 empty] | 4 | 20 | 80
REDONDEO DE ARISTAS EN RODAPIES MEDIANTE EMPLEO DE RADIAL Y POSTERIOR LIJADO ELIMINANDO POSIBLES REBABAS. TOTALMENTE TERMINADO.
|  |  |  | 08h01 | 4 | 0 | 0 | 0 | 4
[9 empty] | Total CA0140 | 4 | 20 | 80
[9 empty] | Total 605301 | 1 | 5722.2 | 5722.2
[9 empty] | Total 6.053 | 1 | 5722.2 | 5722.2
6.054 | Capítulo |  | Transporte de cenizas a silos | [6 empty] | 1 | 1303.73 | 1303.73
605401 | Capítulo |  | Calderería | [6 empty] | 1 | 1303.73 | 1303.73
CA0040 | Partida | m2 | Desmontaje de carcasa de protección | [6 empty] | 0.47 | 90 | 42.3
DESMONTAJE DE PROTECCIÓN EN EQUIPO EXISTENTE DE CUALQUIER MATERIAL. INCLUSO OPERACIONES DE CORTE CON ROTAFLEX O EQUIPO DE OXICORTE, LIJADO, PULIDO, PINTADO, MEDIOS AUXILIARES Y TRANSPORTE HASTA EL PUNTO LIMPIO DE LA OBRA Y CLASIFICACIÓN. TOTALMENTE TERMINADO.
|  |  |  | 01h01 | 1 | 0.1 | 0 | 0 | 0.1
[5 empty] | 1 | 1.1 | 0.34 | 0 | 0.37
[9 empty] | Total CA0040 | 0.47 | 90 | 42.3
CA5232 | Partida | ud | Colocación de pestillo para fijación de tapa o trámex en acero inoxidable AISI316L | [6 empty] | 2 | 114.25 | 228.5
SUMINISTRO Y COLOCACIÓN DE PESTILLO CON LLAVE DE APERTURA TRIANGULAR Y REGULABLE EN ALTURA FIJADO A TAPA O TRÁMEX MEDIANTE TUERCA Y ARANDELAS DE TEFLÓN, Y ANGULAR DE 50X20X50X4MM COMO TOPE. INCLUSO PERFORACIONES EN LA TAPA SI SON NECESARIAS Y EN LA ESTRUCTURA PARA COLOCACIÓN DEL TOPE, TORNILLERÍA, LLAVE DE APERTURA TRIANGULAR Y MEDIOS AUXILIARES. TODOS LOS MATERIALES EN ACERO INOXIDABLE AISI316L. TOTALMENTE TERMINADO.
|  |  |  | 02h01 | 2 | 0 | 0 | 0 | 2
[9 empty] | Total CA5232 | 2 | 114.25 | 228.5
CA5142 | Partida | m2 | Colocación de protección mediante chapa perforada >0,5m2 de acero galvanizado en caliente pintado | [6 empty] | 0.3 | 302.68 | 90.8
SUMINISTRO Y COLOCACIÓN DE PROTECCIÓN MEDIANTE CHAPA PERFORADA MAYOR DE 0,5M2 DE HASTA 5MM DE ESPESOR Y AGUJERO D=8MM. INCLUSO CURVADO DE LA CHAPA SI FUERA NECESARIO, PERFILES DE APOYO Y REFUERZO, NEOPRENOS DE AISLANTE, ASAS, TALADROS, TORNILLERÍA, SOLDADURAS, REMATES DE SOLDADURAS MEDIANTE SPRAY DE GALVANIZADO EN FRIO Y MEDIOS AUXILIARES. TODOS LOS MATERIALES EN ACERO GALVANIZADO EN CALIENTE Y PINTADO APLICANDO PREVIAMENTE IMPRIMACIÓN TIPO WASH PRIMER. TOTALMENTE TERMINADO.
|  |  |  | 03h01 | 2 | 0.5 | 0.3 | 0 | 0.3
[9 empty] | Total CA5142 | 0.3 | 302.68 | 90.8
CA0101 | Partida | kg | Acero en perfil galvanizado pintado | [6 empty] | 32.96 | 27.92 | 920.24
ACERO TIPO S 275 JR GALVANIZADO CALIENTE Y PINTADO EN PERFILES, INCLUYENDO EL SUMINISTRO, CORTE, DOBLADO, MONTAJE, SOLDADURA, IMPRIMACIÓN TIPO WASH PRIMER, OPERACIONES Y MEDIOS AUXILIARES NECESARIOS. TOTALMENTE TERMINADO
|  |  |  | 03h01 | 2 | 1.5 | 7.1 | 0 | 21.3
|  |  |  | 04h01 | 1 | 1.1 | 10.6 | 0 | 11.66
[9 empty] | Total CA0101 | 32.96 | 27.92 | 920.24
CA0113 | Partida | kg | Acero en chapa galvanizada pintada | [6 empty] | 0.98 | 22.34 | 21.89
ACERO TIPO S 275 JR GALVANIZADO EN CALIENTE Y PINTADO, INCLUYENDO EL SUMINISTRO, CORTE, MONTAJE, SOLDADURA, TALADROS, TORNILLOS, ARANDELAS, SPRAY EN FRIO PARA REMATES, IMPRIMACIÓN TIPO WASH PRIMER, OPERACIONES Y MEDIOS AUXILIARES NECESARIOS. TOTALMENTE TERMINADO
|  |  |  | 03h01 | 2 | 0.28 | 0 | 0 | 0.56
|  |  |  | 04h01 | 1 | 0.42 | 0 | 0 | 0.42
[9 empty] | Total CA0113 | 0.98 | 22.34 | 21.89
[9 empty] | Total 605401 | 1 | 1303.73 | 1303.73
[9 empty] | Total 6.054 | 1 | 1303.73 | 1303.73
6.055 | Capítulo |  | Reactivos caldera: | [6 empty] | 1 | 0 | 0
6.056 | Capítulo |  | Lavado húmedo de gases: | [6 empty] | 1 | 3135.63 | 3135.63
605601 | Capítulo |  | Calderería | [6 empty] | 1 | 3135.63 | 3135.63
CA5001 | Partida | m | Colocación guardacuerpos similar al existente en acero galvanizado pintado | [6 empty] | 5.55 | 188.41 | 1045.68
SUMINISTRO Y COLOCACIÓN DE GUARDACUERPOS FIJO O MOVIL DE TIPOLOGÍA SIMILAR AL EXISTENTE. INCLUYENDO MATERIAL NUEVO DE APORTACIÓN PARA PREPARAR EL GUARDACUERPOS EXISTENTE, BASE DE ANCLAJE, ABRAZADERAS, TALADROS, TORNILLERÍA, SOLDADURAS, REMATES DE SOLDADURAS MEDIANTE SPRAY DE GALVANIZADO EN FRIO Y MEDIOS AUXILIARES. TODOS LOS MATERIALES EN ACERO GALVANIZADO EN CALIENTE Y PINTADO APLICANDO PREVIAMENTE IMPRIMACIÓN TIPO WASH PRIMER. INCLUSO MEDIOS AUXILIARES. TOTALMENTE TERMINADO.
|  |  |  | 01h01 | 2 | 1.2 | 0 | 0 | 2.4
|  |  |  | 03h01 | 1 | 2.25 | 0 | 0 | 2.25
|  |  |  | 05h01 | 1 | 0.9 | 0 | 0 | 0.9
[9 empty] | Total CA5001 | 5.55 | 188.41 | 1045.68
CA5041 | Partida | m | Colocación de rodapies de acero galvanizado pintado | [6 empty] | 5.55 | 35.99 | 199.74
SUMINISTRO Y COLOCACIÓN DE RODAPIES SIMILAR AL EXISTENTE, COMO MÍNIMO DE 150X10X3MM, EN ACERO GALVANIZADO EN CALIENTE Y PINTADO APLICANDO PREVIAMENTE IMPRIMACIÓN TIPO WASH PRIMER. INCLUSO SOLDADURA, REMATES DE SOLDADURAS MEDIANTE SPRAY DE GALVANIZADO EN FRIO Y MEDIOS AUXILIARES. TOTALMENTE TERMINADO.
|  |  |  | 01h01 | 2 | 1.2 | 0 | 0 | 2.4
|  |  |  | 03h01 | 1 | 2.25 | 0 | 0 | 2.25
|  |  |  | 05h01 | 1 | 0.9 | 0 | 0 | 0.9
[9 empty] | Total CA5041 | 5.55 | 35.99 | 199.74
CA0112 | Partida | kg | Acero en chapa galvanizada | [6 empty] | 0.1 | 19.54 | 1.95
ACERO TIPO S 275 JR GALVANIZADO EN CALIENTE PARA PLACA DE ANCLAJES Y CHAPA ANTIDESLIZANTE. INCLUYENDO EL SUMINISTRO, CORTE, MONTAJE, SOLDADURA, TALADROS, TORNILLOS, ARANDELAS, SPRAY EN FRIO PARA REMATES, OPERACIONES Y MEDIOS AUXILIARES NECESARIOS. TOTALMENTE TERMINADO.
|  |  |  | 02h01 | 1 | 0.1 | 0 | 0 | 0.1
[9 empty] | Total CA0112 | 0.1 | 19.54 | 1.95
CA0040 | Partida | m2 | Desmontaje de carcasa de protección | [6 empty] | 0.53 | 90 | 47.7
DESMONTAJE DE PROTECCIÓN EN EQUIPO EXISTENTE DE CUALQUIER MATERIAL. INCLUSO OPERACIONES DE CORTE CON ROTAFLEX O EQUIPO DE OXICORTE, LIJADO, PULIDO, PINTADO, MEDIOS AUXILIARES Y TRANSPORTE HASTA EL PUNTO LIMPIO DE LA OBRA Y CLASIFICACIÓN. TOTALMENTE TERMINADO.
|  |  |  | 02h01 | 1 | 0.2 | 0 | 0 | 0.2
|  |  |  | 07h01 | 1 | 0.33 | 0 | 0 | 0.33
[9 empty] | Total CA0040 | 0.53 | 90 | 47.7
CA5240 | Partida | m2 | Colocación de tramex | [6 empty] | 1.2 | 70 | 84
PAVIMENTO DE REJILLA ELECTROSOLDADA ANTIDESLIZANTE, DE 30X30 MM DE PASO DE MALLA, ACABADO GALVANIZADO EN CALIENTE, REALIZADA CON PLETINAS PORTANTES DE ACERO LAMINADO UNE-EN 10025 S235JR, EN PERFIL PLANO LAMINADO EN CALIENTE, DE 20X2 MM, SEPARADAS 34 MM ENTRE SÍ, SEPARADORES DE VARILLA CUADRADA RETORCIDA, DE ACERO CON BAJO CONTENIDO EN CARBONO UNE-EN ISO 16120-2 C4D, DE 4 MM DE LADO, SEPARADOS 30 MM ENTRE SÍ Y MARCO DE ACERO LAMINADO UNE-EN 10025 S235JR, EN PERFIL OMEGA LAMINADO EN CALIENTE, DE 20X2 MM, FIJADO CON PIEZAS DE SUJECIÓN. TOTALMENTE INSTALADO.
|  |  |  | 03h01 | 4 | 1 | 0.3 | 0 | 1.2
[9 empty] | Total CA5240 | 1.2 | 70 | 84
CA0113 | Partida | kg | Acero en chapa galvanizada pintada | [6 empty] | 8.76 | 22.34 | 195.7
ACERO TIPO S 275 JR GALVANIZADO EN CALIENTE Y PINTADO, INCLUYENDO EL SUMINISTRO, CORTE, MONTAJE, SOLDADURA, TALADROS, TORNILLOS, ARANDELAS, SPRAY EN FRIO PARA REMATES, IMPRIMACIÓN TIPO WASH PRIMER, OPERACIONES Y MEDIOS AUXILIARES NECESARIOS. TOTALMENTE TERMINADO
|  |  |  | 03h01 | 4 | 2.19 | 0 | 0 | 8.76
[9 empty] | Total CA0113 | 8.76 | 22.34 | 195.7
CA0015 | Partida | m | Desmontaje de rodapies existente | [6 empty] | 15 | 10.55 | 158.25
DESMONTAJE DE RODAPIES EXISTENTE DE CUALQUIER GEOMETRÍA Y MATERIAL. INCLUSO OPERACIONES DE CORTE CON ROTAFLEX O EQUIPO DE OXICORTE, LIJADO, PULIDO, PINTADO, MEDIOS AUXILIARES Y TRANSPORTE HASTA EL PUNTO LIMPIO DE LA OBRA Y CLASIFICACIÓN. TOTALMENTE TERMINADO.
|  |  |  | 04h01 | 1 | 15 | 0 | 0 | 15
[9 empty] | Total CA0015 | 15 | 10.55 | 158.25
CA5040 | Partida | m | Colocación de rodapies de acero galvanizado | [6 empty] | 16.08 | 29.99 | 482.24
SUMINISTRO Y COLOCACIÓN DE RODAPIES SIMILAR AL EXISTENTE, COMO MÍNIMO DE 150X10X3MM, EN ACERO GALVANIZADO EN CALIENTE. INCLUSO SOLDADURA, REMATES DE SOLDADURAS MEDIANTE SPRAY DE GALVANIZADO EN FRIO Y MEDIOS AUXILIARES. TOTALMENTE TERMINADO.
|  |  |  | 04h01 | 1 | 15 | 0 | 0 | 15
[5 empty] | 9 | 0.12 | 0 | 0 | 1.08
[9 empty] | Total CA5040 | 16.08 | 29.99 | 482.24
CA5510 | Partida | m2 | Aislamiento térmico y calorifugado de tuberías | [6 empty] | 2.24 | 325 | 728
SUMINISTRO Y COLOCACIÓN DE AISLAMIENTO TÉRMICO Y CALORIFUGADO DE TUBERÍAS MEDIANTE ESPUMA FLEXIBLE CON MÍNIMA EMISIÓN DE HUMOS ARMAFLEX ULTIMA Y ADHESIVO ARMAFLEX ULTIMA SF990 O SIMILAR. APTO PARA INTERIORES Y EXTERIORES. INCLUSO PRUEBAS Y MEDIOS AUXILIARES. TOTALMENTE TERMINADO.
|  |  |  | 05h01 | 1 | 3.2 | 0.7 | 0 | 2.24
[9 empty] | Total CA5510 | 2.24 | 325 | 728
CA0140 | Partida | u | Redondear aristas de rodapies | [6 empty] | 4 | 20 | 80
REDONDEO DE ARISTAS EN RODAPIES MEDIANTE EMPLEO DE RADIAL Y POSTERIOR LIJADO ELIMINANDO POSIBLES REBABAS. TOTALMENTE TERMINADO.
|  |  |  | 05h01 | 4 | 0 | 0 | 0 | 4
[9 empty] | Total CA0140 | 4 | 20 | 80
CA5131 | Partida | m2 | Colocación de protección mediante chapa perforada <=0,5m2 de acero galvanizado en caliente pintado | [6 empty] | 0.33 | 340.51 | 112.37
SUMINISTRO Y COLOCACIÓN DE PROTECCIÓN MEDIANTE CHAPA PERFORADA MENOR O IGUAL A 0,5M2 DE HASTA 5MM DE ESPESOR Y AGUJERO D=8MM. INCLUSO CURVADO DE LA CHAPA SI FUERA NECESARIO, PERFILES DE APOYO Y REFUERZO, NEOPRENOS DE AISLANTE, ASAS, TALADROS, TORNILLERÍA, SOLDADURAS, REMATES DE SOLDADURAS MEDIANTE SPRAY DE GALVANIZADO EN FRIO Y MEDIOS AUXILIARES. TODOS LOS MATERIALES EN ACERO GALVANIZADO EN CALIENTE Y PINTADO APLICANDO PREVIAMENTE IMPRIMACIÓN TIPO WASH PRIMER. TOTALMENTE TERMINADO.
|  |  |  | 07h01 | 1 | 0.33 | 0 | 0 | 0.33
[9 empty] | Total CA5131 | 0.33 | 340.51 | 112.37
[9 empty] | Total 605601 | 1 | 3135.63 | 3135.63
[9 empty] | Total 6.056 | 1 | 3135.63 | 3135.63
6.057 | Capítulo |  | Condensados caldera: | [6 empty] | 1 | 3077.27 | 3077.27
605701 | Capítulo |  | Calderería | [6 empty] | 1 | 3077.27 | 3077.27
CA0015 | Partida | m | Desmontaje de rodapies existente | [6 empty] | 15.1 | 10.55 | 159.31
DESMONTAJE DE RODAPIES EXISTENTE DE CUALQUIER GEOMETRÍA Y MATERIAL. INCLUSO OPERACIONES DE CORTE CON ROTAFLEX O EQUIPO DE OXICORTE, LIJADO, PULIDO, PINTADO, MEDIOS AUXILIARES Y TRANSPORTE HASTA EL PUNTO LIMPIO DE LA OBRA Y CLASIFICACIÓN. TOTALMENTE TERMINADO.
|  |  |  | 01h01 | 1 | 15.1 | 0 | 0 | 15.1
[9 empty] | Total CA0015 | 15.1 | 10.55 | 159.31
CA5040 | Partida | m | Colocación de rodapies de acero galvanizado | [6 empty] | 15.1 | 29.99 | 452.85
SUMINISTRO Y COLOCACIÓN DE RODAPIES SIMILAR AL EXISTENTE, COMO MÍNIMO DE 150X10X3MM, EN ACERO GALVANIZADO EN CALIENTE. INCLUSO SOLDADURA, REMATES DE SOLDADURAS MEDIANTE SPRAY DE GALVANIZADO EN FRIO Y MEDIOS AUXILIARES. TOTALMENTE TERMINADO.
|  |  |  | 01h01 | 1 | 15.1 | 0 | 0 | 15.1
[9 empty] | Total CA5040 | 15.1 | 29.99 | 452.85
CA0140 | Partida | u | Redondear aristas de rodapies | [6 empty] | 8 | 20 | 160
REDONDEO DE ARISTAS EN RODAPIES MEDIANTE EMPLEO DE RADIAL Y POSTERIOR LIJADO ELIMINANDO POSIBLES REBABAS. TOTALMENTE TERMINADO.
|  |  |  | 03h01 | 8 | 0 | 0 | 0 | 8
[9 empty] | Total CA0140 | 8 | 20 | 160
CA5510 | Partida | m2 | Aislamiento térmico y calorifugado de tuberías | [6 empty] | 0.45 | 325 | 146.25
SUMINISTRO Y COLOCACIÓN DE AISLAMIENTO TÉRMICO Y CALORIFUGADO DE TUBERÍAS MEDIANTE ESPUMA FLEXIBLE CON MÍNIMA EMISIÓN DE HUMOS ARMAFLEX ULTIMA Y ADHESIVO ARMAFLEX ULTIMA SF990 O SIMILAR. APTO PARA INTERIORES Y EXTERIORES. INCLUSO PRUEBAS Y MEDIOS AUXILIARES. TOTALMENTE TERMINADO.
|  |  |  | 04h01 | 0 | 1.1 | 0.4 | 0 | 0.44
[5 empty] | 0 | 0.2 | 0.03 | 0 | 0.01
[9 empty] | Total CA5510 | 0.45 | 325 | 146.25
CA5142 | Partida | m2 | Colocación de protección mediante chapa perforada >0,5m2 de acero galvanizado en caliente pintado | [6 empty] | 7.02 | 302.68 | 2124.81
SUMINISTRO Y COLOCACIÓN DE PROTECCIÓN MEDIANTE CHAPA PERFORADA MAYOR DE 0,5M2 DE HASTA 5MM DE ESPESOR Y AGUJERO D=8MM. INCLUSO CURVADO DE LA CHAPA SI FUERA NECESARIO, PERFILES DE APOYO Y REFUERZO, NEOPRENOS DE AISLANTE, ASAS, TALADROS, TORNILLERÍA, SOLDADURAS, REMATES DE SOLDADURAS MEDIANTE SPRAY DE GALVANIZADO EN FRIO Y MEDIOS AUXILIARES. TODOS LOS MATERIALES EN ACERO GALVANIZADO EN CALIENTE Y PINTADO APLICANDO PREVIAMENTE IMPRIMACIÓN TIPO WASH PRIMER. TOTALMENTE TERMINADO.
|  |  |  | 05h01 | 2 | 1.8 | 1.95 | 0 | 7.02
[9 empty] | Total CA5142 | 7.02 | 302.68 | 2124.81
CA5131 | Partida | m2 | Colocación de protección mediante chapa perforada <=0,5m2 de acero galvanizado en caliente pintado | [6 empty] | 0.1 | 340.51 | 34.05
SUMINISTRO Y COLOCACIÓN DE PROTECCIÓN MEDIANTE CHAPA PERFORADA MENOR O IGUAL A 0,5M2 DE HASTA 5MM DE ESPESOR Y AGUJERO D=8MM. INCLUSO CURVADO DE LA CHAPA SI FUERA NECESARIO, PERFILES DE APOYO Y REFUERZO, NEOPRENOS DE AISLANTE, ASAS, TALADROS, TORNILLERÍA, SOLDADURAS, REMATES DE SOLDADURAS MEDIANTE SPRAY DE GALVANIZADO EN FRIO Y MEDIOS AUXILIARES. TODOS LOS MATERIALES EN ACERO GALVANIZADO EN CALIENTE Y PINTADO APLICANDO PREVIAMENTE IMPRIMACIÓN TIPO WASH PRIMER. TOTALMENTE TERMINADO.
|  |  |  | 06h01 | 2 | 0.2 | 0.24 | 0 | 0.1
[9 empty] | Total CA5131 | 0.1 | 340.51 | 34.05
[9 empty] | Total 605701 | 1 | 3077.27 | 3077.27
[9 empty] | Total 6.057 | 1 | 3077.27 | 3077.27
6.058 | Capítulo |  | Filtro mangas horno 3: | [6 empty] | 1 | 2239.89 | 2239.89
605801 | Capítulo |  | Calderería | [6 empty] | 1 | 2239.89 | 2239.89
CA0015 | Partida | m | Desmontaje de rodapies existente | [6 empty] | 3.4 | 10.55 | 35.87
DESMONTAJE DE RODAPIES EXISTENTE DE CUALQUIER GEOMETRÍA Y MATERIAL. INCLUSO OPERACIONES DE CORTE CON ROTAFLEX O EQUIPO DE OXICORTE, LIJADO, PULIDO, PINTADO, MEDIOS AUXILIARES Y TRANSPORTE HASTA EL PUNTO LIMPIO DE LA OBRA Y CLASIFICACIÓN. TOTALMENTE TERMINADO.
|  |  |  | 01h01 | 2 | 1.7 | 0 | 0 | 3.4
[9 empty] | Total CA0015 | 3.4 | 10.55 | 35.87
CA5040 | Partida | m | Colocación de rodapies de acero galvanizado | [6 empty] | 3.4 | 29.99 | 101.97
SUMINISTRO Y COLOCACIÓN DE RODAPIES SIMILAR AL EXISTENTE, COMO MÍNIMO DE 150X10X3MM, EN ACERO GALVANIZADO EN CALIENTE. INCLUSO SOLDADURA, REMATES DE SOLDADURAS MEDIANTE SPRAY DE GALVANIZADO EN FRIO Y MEDIOS AUXILIARES. TOTALMENTE TERMINADO.
|  |  |  | 01h01 | 2 | 1.7 | 0 | 0 | 3.4
[9 empty] | Total CA5040 | 3.4 | 29.99 | 101.97
CA0100 | Partida | kg | Acero en perfil galvanizado | [6 empty] | 32 | 24.43 | 781.76
ACERO TIPO S 275 JR GALVANIZADO CALIENTE EN PERFILES, INCLUYENDO EL SUMINISTRO, CORTE, DOBLADO, MONTAJE, SOLDADURA, SPRAY GALVANIZADO EN FRIO PARA REMATES, OPERACIONES Y MEDIOS AUXILIARES NECESARIOS. TOTALMENTE TERMINADO
|  |  |  | 01h01 | 136 | 0.2 | 0 | 0 | 27.2
|  |  |  | 07h01 (perfil tubular) | 2 | 0.3 | 5.34 | 0 | 3.2
|  |  |  | Casquillos barandilla | 8 | 0.2 | 0 | 0 | 1.6
[9 empty] | Total CA0100 | 32 | 24.43 | 781.76
CA0140 | Partida | u | Redondear aristas de rodapies | [6 empty] | 1 | 20 | 20
REDONDEO DE ARISTAS EN RODAPIES MEDIANTE EMPLEO DE RADIAL Y POSTERIOR LIJADO ELIMINANDO POSIBLES REBABAS. TOTALMENTE TERMINADO.
|  |  |  | 02h01 | 1 | 0 | 0 | 0 | 1
[9 empty] | Total CA0140 | 1 | 20 | 20
CA5131 | Partida | m2 | Colocación de protección mediante chapa perforada <=0,5m2 de acero galvanizado en caliente pintado | [6 empty] | 0.28 | 340.51 | 95.34
SUMINISTRO Y COLOCACIÓN DE PROTECCIÓN MEDIANTE CHAPA PERFORADA MENOR O IGUAL A 0,5M2 DE HASTA 5MM DE ESPESOR Y AGUJERO D=8MM. INCLUSO CURVADO DE LA CHAPA SI FUERA NECESARIO, PERFILES DE APOYO Y REFUERZO, NEOPRENOS DE AISLANTE, ASAS, TALADROS, TORNILLERÍA, SOLDADURAS, REMATES DE SOLDADURAS MEDIANTE SPRAY DE GALVANIZADO EN FRIO Y MEDIOS AUXILIARES. TODOS LOS MATERIALES EN ACERO GALVANIZADO EN CALIENTE Y PINTADO APLICANDO PREVIAMENTE IMPRIMACIÓN TIPO WASH PRIMER. TOTALMENTE TERMINADO.
|  |  |  | 03h01 | 1 | 0.12 | 0 | 0 | 0.12
[5 empty] | 1 | 0.13 | 0 | 0 | 0.13
[5 empty] | 1 | 0.03 | 0 | 0 | 0.03
[9 empty] | Total CA5131 | 0.28 | 340.51 | 95.34
CA5510 | Partida | m2 | Aislamiento térmico y calorifugado de tuberías | [6 empty] | 1.41 | 325 | 458.25
SUMINISTRO Y COLOCACIÓN DE AISLAMIENTO TÉRMICO Y CALORIFUGADO DE TUBERÍAS MEDIANTE ESPUMA FLEXIBLE CON MÍNIMA EMISIÓN DE HUMOS ARMAFLEX ULTIMA Y ADHESIVO ARMAFLEX ULTIMA SF990 O SIMILAR. APTO PARA INTERIORES Y EXTERIORES. INCLUSO PRUEBAS Y MEDIOS AUXILIARES. TOTALMENTE TERMINADO.
|  |  |  | 04h01 | 4 | 1.1 | 0.06 | 0 | 0.26
[5 empty] | 4 | 2.4 | 0.12 | 0 | 1.15
[9 empty] | Total CA5510 | 1.41 | 325 | 458.25
CA0091 | Partida | u | Corte de pequeñas piezas metálicas como cáncamos, perfiles, chapas | [6 empty] | 34 | 20 | 680
CORTE MANUAL O CON MAQUINA, RETIRADA Y GESTION DE PEQUEÑAS PIEZAS METÁLICAS COMO CANCÁMOS, PERFILES Y CHAPAS. INCLUIDO LA PREPARACIÓN DE SUPERFICIE Y LA APLICACION DE RECUBRIMIENTO ANTI CORROSIVO. TRABAJO TOTALMENTE EJECUTADO.
|  |  |  | 05h01 | 32 | 0 | 0 | 0 | 32
|  |  |  | 07h01 | 2 | 0 | 0 | 0 | 2
[9 empty] | Total CA0091 | 34 | 20 | 680
CA5240 | Partida | m2 | Colocación de tramex | [6 empty] | 0.25 | 70 | 17.5
PAVIMENTO DE REJILLA ELECTROSOLDADA ANTIDESLIZANTE, DE 30X30 MM DE PASO DE MALLA, ACABADO GALVANIZADO EN CALIENTE, REALIZADA CON PLETINAS PORTANTES DE ACERO LAMINADO UNE-EN 10025 S235JR, EN PERFIL PLANO LAMINADO EN CALIENTE, DE 20X2 MM, SEPARADAS 34 MM ENTRE SÍ, SEPARADORES DE VARILLA CUADRADA RETORCIDA, DE ACERO CON BAJO CONTENIDO EN CARBONO UNE-EN ISO 16120-2 C4D, DE 4 MM DE LADO, SEPARADOS 30 MM ENTRE SÍ Y MARCO DE ACERO LAMINADO UNE-EN 10025 S235JR, EN PERFIL OMEGA LAMINADO EN CALIENTE, DE 20X2 MM, FIJADO CON PIEZAS DE SUJECIÓN. TOTALMENTE INSTALADO.
|  |  |  | 60h01 | 1 | 0.82 | 0.3 | 0 | 0.25
[9 empty] | Total CA5240 | 0.25 | 70 | 17.5
SE0020 | Partida | m | Colocación de cinta de precaución con franjas amarillas y rojas | [6 empty] | 1.64 | 30 | 49.2
SUMINISTRO Y COLOCACIÓN DE CINTA ADHESIVA DE VINILO, ANTIDESLIZANTE CON FRANJAS DE SEGURIDAD 5702, AMARILLO/NEGRO, 102 MM X 33 M, 0.14 MM O SIMILAR, PARA LA SEÑALIZACIÓN DE ZONAS DE PELIGRO Y PREVENCIÓN DE ACCIDENTES POR RESBALONES.
|  |  |  | 06h01 | 2 | 0.82 | 0 | 0 | 1.64
[9 empty] | Total SE0020 | 1.64 | 30 | 49.2
[9 empty] | Total 605801 | 1 | 2239.89 | 2239.89
[9 empty] | Total 6.058 | 1 | 2239.89 | 2239.89
6.059 | Capítulo |  | Reactivos cenizas filtro mangas: | [6 empty] | 1 | 4560.75 | 4560.75
605901 | Capítulo |  | Calderería | [6 empty] | 1 | 4560.75 | 4560.75
CA0015 | Partida | m | Desmontaje de rodapies existente | [6 empty] | 45 | 10.55 | 474.75
DESMONTAJE DE RODAPIES EXISTENTE DE CUALQUIER GEOMETRÍA Y MATERIAL. INCLUSO OPERACIONES DE CORTE CON ROTAFLEX O EQUIPO DE OXICORTE, LIJADO, PULIDO, PINTADO, MEDIOS AUXILIARES Y TRANSPORTE HASTA EL PUNTO LIMPIO DE LA OBRA Y CLASIFICACIÓN. TOTALMENTE TERMINADO.
|  |  |  | 01h02 | 1 | 45 | 0 | 0 | 45
[9 empty] | Total CA0015 | 45 | 10.55 | 474.75
CA5040 | Partida | m | Colocación de rodapies de acero galvanizado | [6 empty] | 45 | 29.99 | 1349.55
SUMINISTRO Y COLOCACIÓN DE RODAPIES SIMILAR AL EXISTENTE, COMO MÍNIMO DE 150X10X3MM, EN ACERO GALVANIZADO EN CALIENTE. INCLUSO SOLDADURA, REMATES DE SOLDADURAS MEDIANTE SPRAY DE GALVANIZADO EN FRIO Y MEDIOS AUXILIARES. TOTALMENTE TERMINADO.
|  |  |  | 01h02 | 1 | 45 | 0 | 0 | 45
[9 empty] | Total CA5040 | 45 | 29.99 | 1349.55
CA0101 | Partida | kg | Acero en perfil galvanizado pintado | [6 empty] | 45 | 27.92 | 1256.4
ACERO TIPO S 275 JR GALVANIZADO CALIENTE Y PINTADO EN PERFILES, INCLUYENDO EL SUMINISTRO, CORTE, DOBLADO, MONTAJE, SOLDADURA, IMPRIMACIÓN TIPO WASH PRIMER, OPERACIONES Y MEDIOS AUXILIARES NECESARIOS. TOTALMENTE TERMINADO
|  |  |  | 01h02 | 45 | 0 | 0 | 0 | 45
[9 empty] | Total CA0101 | 45 | 27.92 | 1256.4
CA0113 | Partida | kg | Acero en chapa galvanizada pintada | [6 empty] | 16 | 22.34 | 357.44
ACERO TIPO S 275 JR GALVANIZADO EN CALIENTE Y PINTADO, INCLUYENDO EL SUMINISTRO, CORTE, MONTAJE, SOLDADURA, TALADROS, TORNILLOS, ARANDELAS, SPRAY EN FRIO PARA REMATES, IMPRIMACIÓN TIPO WASH PRIMER, OPERACIONES Y MEDIOS AUXILIARES NECESARIOS. TOTALMENTE TERMINADO
|  |  |  | 02h01 | 16 | 0 | 0 | 0 | 16
[9 empty] | Total CA0113 | 16 | 22.34 | 357.44
CA5132 | Partida | m2 | Colocación de protección mediante chapa perforada <=0,5m2 de acero inoxidable AISI316L | [6 empty] | 0 | 545.1 | 0
SUMINISTRO Y COLOCACIÓN DE PROTECCIÓN MEDIANTE CHAPA PERFORADA MENOR O IGUAL A 0,5M2 DE HASTA 5MM DE ESPESOR Y AGUJERO D=8MM. INCLUSO CURVADO DE LA CHAPA SI FUERA NECESARIO, PERFILES DE APOYO Y REFUERZO, NEOPRENOS DE AISLANTE, ASAS, TALADROS, TORNILLERÍA, SOLDADURAS, PULIDO Y MEDIOS AUXILIARES. TODOS LOS MATERIALES EN ACERO INOXIDABLE AISI316L. TOTALMENTE TERMINADO.
|  |  |  | 03h01 | 1 | 0.06 | 0.06 | 0 | 0
[9 empty] | Total CA5132 | 0 | 545.1 | 0
CA5530 | Partida | u | Colocación de tapón de PVC | [6 empty] | 1 | 3 | 3
SUMINISTRO Y COLOCACION DE TAPÓN DE PVC EN LA CARCASA DE PROTECCION DE LOS ASPAS. INCLUIDOS TODOS LO MEDIOS MATERIALES Y AUXILIARES NECESARIOS.
|  |  |  | 03h01 | 1 | 0 | 0 | 0 | 1
[9 empty] | Total CA5530 | 1 | 3 | 3
CA5131 | Partida | m2 | Colocación de protección mediante chapa perforada <=0,5m2 de acero galvanizado en caliente pintado | [6 empty] | 0.41 | 340.51 | 139.61
SUMINISTRO Y COLOCACIÓN DE PROTECCIÓN MEDIANTE CHAPA PERFORADA MENOR O IGUAL A 0,5M2 DE HASTA 5MM DE ESPESOR Y AGUJERO D=8MM. INCLUSO CURVADO DE LA CHAPA SI FUERA NECESARIO, PERFILES DE APOYO Y REFUERZO, NEOPRENOS DE AISLANTE, ASAS, TALADROS, TORNILLERÍA, SOLDADURAS, REMATES DE SOLDADURAS MEDIANTE SPRAY DE GALVANIZADO EN FRIO Y MEDIOS AUXILIARES. TODOS LOS MATERIALES EN ACERO GALVANIZADO EN CALIENTE Y PINTADO APLICANDO PREVIAMENTE IMPRIMACIÓN TIPO WASH PRIMER. TOTALMENTE TERMINADO.
|  |  |  | 04h01 | 1 | 0.01 | 0 | 0 | 0.01
[5 empty] | 1 | 0.4 | 0 | 0 | 0.4
[9 empty] | Total CA5131 | 0.41 | 340.51 | 139.61
CA5560 | Partida | u | Colocación de ducha lavaojos 420 Carlos Arboles | [6 empty] | 1 | 980 | 980
INSTALACIÓN DE DUCHA LAVAOJOS DE ACERO INOXIDABLE SOBRE PEDESTAL, RECUBRIMIENTO PLASTICO ANTI CORROSIVO DE POLIAMIDA EN COLOR AMARILLO DE ALTA VISIBILIDAD. ENTRADA DE AGUA EN ROSCA HEMBRA ISO 228 G1-1/4" Y PRESIÓN RECOMENDADA DE 2BAR/ MIN. 1,5BAR/MAX. 8BAR. ROCIADOR EN PLASTICO ABS, REGULADO A 110L/M, PALANCA TIRADOR, VALVULA DE PASO TOTEL 1". MATERIALES: DISTRIBUIDOR LAVA-OJOS Y RECOGEDOR LAVA-OJOS EN PLÁSTICO ABS. DOS ROCIADORES DE AGUA AIREADA DE GRAN CAUDAL A BAJA PRESIÓN CON CUBIERTA ANTIPOLVO DE APERTURA AUTOMÁTICA, CAUDAL REGULADO A 22 L/MIN, ACCIONAMIENTO PALANCA EMPUJE, VALVULA DE PASO TOTAL 1/2" Y DESAGUE ROSCA HEMBRA ISO 228 G1-1/4".
|  |  |  | 05h01 | 1 | 0 | 0 | 0 | 1
[9 empty] | Total CA5560 | 1 | 980 | 980
[9 empty] | Total 605901 | 1 | 4560.75 | 4560.75
[9 empty] | Total 6.059 | 1 | 4560.75 | 4560.75
6.060 | Capítulo |  | Residuos: | [6 empty] | 1 | 1078.01 | 1078.01
606001 | Capítulo |  | Calderería | [6 empty] | 1 | 1078.01 | 1078.01
CA0101 | Partida | kg | Acero en perfil galvanizado pintado | [6 empty] | 26.6 | 27.92 | 742.67
ACERO TIPO S 275 JR GALVANIZADO CALIENTE Y PINTADO EN PERFILES, INCLUYENDO EL SUMINISTRO, CORTE, DOBLADO, MONTAJE, SOLDADURA, IMPRIMACIÓN TIPO WASH PRIMER, OPERACIONES Y MEDIOS AUXILIARES NECESARIOS. TOTALMENTE TERMINADO
|  |  |  | 01h01 | 133 | 0.2 | 0 | 0 | 26.6
[9 empty] | Total CA0101 | 26.6 | 27.92 | 742.67
CA0140 | Partida | u | Redondear aristas de rodapies | [6 empty] | 12 | 20 | 240
REDONDEO DE ARISTAS EN RODAPIES MEDIANTE EMPLEO DE RADIAL Y POSTERIOR LIJADO ELIMINANDO POSIBLES REBABAS. TOTALMENTE TERMINADO.
|  |  |  | 02h01 | 12 | 0 | 0 | 0 | 12
[9 empty] | Total CA0140 | 12 | 20 | 240
CA5131 | Partida | m2 | Colocación de protección mediante chapa perforada <=0,5m2 de acero galvanizado en caliente pintado | [6 empty] | 0.28 | 340.51 | 95.34
SUMINISTRO Y COLOCACIÓN DE PROTECCIÓN MEDIANTE CHAPA PERFORADA MENOR O IGUAL A 0,5M2 DE HASTA 5MM DE ESPESOR Y AGUJERO D=8MM. INCLUSO CURVADO DE LA CHAPA SI FUERA NECESARIO, PERFILES DE APOYO Y REFUERZO, NEOPRENOS DE AISLANTE, ASAS, TALADROS, TORNILLERÍA, SOLDADURAS, REMATES DE SOLDADURAS MEDIANTE SPRAY DE GALVANIZADO EN FRIO Y MEDIOS AUXILIARES. TODOS LOS MATERIALES EN ACERO GALVANIZADO EN CALIENTE Y PINTADO APLICANDO PREVIAMENTE IMPRIMACIÓN TIPO WASH PRIMER. TOTALMENTE TERMINADO.
|  |  |  | 03h01 | 1 | 0.12 | 0 | 0 | 0.12
|  |  |  | 04h01 | 4 | 0.1 | 0.39 | 0 | 0.16
[9 empty] | Total CA5131 | 0.28 | 340.51 | 95.34
[9 empty] | Total 606001 | 1 | 1078.01 | 1078.01
[9 empty] | Total 6.060 | 1 | 1078.01 | 1078.01
6.061 | Capítulo |  | Tamizado: | [6 empty] | 1 | 3190.96 | 3190.96
606101 | Capítulo |  | Calderería | [6 empty] | 1 | 3190.96 | 3190.96
CA5142 | Partida | m2 | Colocación de protección mediante chapa perforada >0,5m2 de acero galvanizado en caliente pintado | [6 empty] | 7.12 | 302.68 | 2155.08
SUMINISTRO Y COLOCACIÓN DE PROTECCIÓN MEDIANTE CHAPA PERFORADA MAYOR DE 0,5M2 DE HASTA 5MM DE ESPESOR Y AGUJERO D=8MM. INCLUSO CURVADO DE LA CHAPA SI FUERA NECESARIO, PERFILES DE APOYO Y REFUERZO, NEOPRENOS DE AISLANTE, ASAS, TALADROS, TORNILLERÍA, SOLDADURAS, REMATES DE SOLDADURAS MEDIANTE SPRAY DE GALVANIZADO EN FRIO Y MEDIOS AUXILIARES. TODOS LOS MATERIALES EN ACERO GALVANIZADO EN CALIENTE Y PINTADO APLICANDO PREVIAMENTE IMPRIMACIÓN TIPO WASH PRIMER. TOTALMENTE TERMINADO.
|  |  |  | 01h01 | 12 | 0.73 | 0.7 | 0 | 6.13
|  |  |  | 02h01 | 12 | 0.55 | 0.15 | 0 | 0.99
[9 empty] | Total CA5142 | 7.12 | 302.68 | 2155.08
CA5143 | Partida | m2 | Colocación de protección mediante chapa perforada >0,5m2 de acero inoxidable AISI316L | [6 empty] | 0.63 | 484.53 | 305.25
SUMINISTRO Y COLOCACIÓN DE PROTECCIÓN MEDIANTE CHAPA PERFORADA MAYOR DE 0,5M2 DE HASTA 5MM DE ESPESOR Y AGUJERO D=8MM. INCLUSO CURVADO DE LA CHAPA SI FUERA NECESARIO, PERFILES DE APOYO Y REFUERZO, NEOPRENOS DE AISLANTE, ASAS, TALADROS, TORNILLERÍA, SOLDADURAS, PULIDO Y MEDIOS AUXILIARES. TODOS LOS MATERIALES EN ACERO INOXIDABLE AISI316L. TOTALMENTE TERMINADO.
|  |  |  | 03h01 | 8 | 0.79 | 0.1 | 0 | 0.63
[9 empty] | Total CA5143 | 0.63 | 484.53 | 305.25
CA0113 | Partida | kg | Acero en chapa galvanizada pintada | [6 empty] | 6.27 | 22.34 | 140.07
ACERO TIPO S 275 JR GALVANIZADO EN CALIENTE Y PINTADO, INCLUYENDO EL SUMINISTRO, CORTE, MONTAJE, SOLDADURA, TALADROS, TORNILLOS, ARANDELAS, SPRAY EN FRIO PARA REMATES, IMPRIMACIÓN TIPO WASH PRIMER, OPERACIONES Y MEDIOS AUXILIARES NECESARIOS. TOTALMENTE TERMINADO
|  |  |  | 04h01 | 2 | 0.9 | 2.37 | 0 | 4.27
|  |  |  | 05h01 | 2 | 1 | 0 | 0 | 2
[9 empty] | Total CA0113 | 6.27 | 22.34 | 140.07
CA5030 | Partida | m2 | Colocación de puerta en guardacuerpos existente de acero galvanizado | [6 empty] | 0.51 | 204.11 | 104.1
SUMINISTRO Y COLOCACIÓN DE PUERTA DE TIPOLOGÍA SIMILAR AL GUARDACUERPOS EXISTENTE. INCLUSO MATERIAL NUEVO DE APORTACIÓN PARA PREPARAR EL GUARDACUERPOS PARA LA NUEVA PUERTA, SOLDADURA, REMATES DE SOLDADURAS MEDIANTE SPRAY DE GALVANIZADO EN FRIO Y MEDIOS AUXILIARES. TODOS LOS MATERIALES EN ACERO GALVANIZADO EN CALIENTE. TOTALMENTE TERMINADO.
|  |  |  | 05h01 | 1 | 0.46 | 0 | 1.1 | 0.51
[9 empty] | Total CA5030 | 0.51 | 204.11 | 104.1
CA5020 | Partida | ud | Colocación de bisagra con cierre automático en acero galvanizado | [6 empty] | 2 | 49.5 | 99
SUMINISTRO Y COLOCACIÓN DE BISAGRA CON CIERRE AUTOMÁTICO EN ACERO GALVANIZADO EN CALIENTE. INCLUSO SOLDADURA, REMATES DE SOLDADURAS MEDIANTE SPRAY DE GALVANIZADO EN FRIO Y MEDIOS AUXILIARES. TOTALMENTE TERMINADO.
|  |  |  | 05h01 | 2 | 0 | 0 | 0 | 2
[9 empty] | Total CA5020 | 2 | 49.5 | 99
CA0080 | Partida | m | Desmontaje de escala fija existente | [6 empty] | 1.5 | 41.15 | 61.73
DESMONTAJE DE ESCALA FIJA EXISTENTE DE CUALQUIER GEOMETRÍA Y MATERIAL. INCLUSO OPERACIONES DE CORTE CON ROTAFLEX O EQUIPO DE OXICORTE, LIJADO, PULIDO, PINTADO, MEDIOS AUXILIARES Y TRANSPORTE HASTA EL PUNTO LIMPIO DE LA OBRA Y CLASIFICACIÓN. TOTALMENTE TERMINADO.
|  |  |  | 05h01 | 1 | 1.5 | 0 | 0 | 1.5
[9 empty] | Total CA0080 | 1.5 | 41.15 | 61.73
CA5220 | Partida | m | Colocación de escala de acero galvanizado | [6 empty] | 1.5 | 217.15 | 325.73
SUMINISTRO Y COLOCACIÓN DE ESCALA TIPO CABB, CON PELDAÑOS PLANOS Y SUPERFICIE DE 22MM. INCLUSO CORTES, SOLDADURAS, REMATES DE SOLDADURAS MEDIANTE SPRAY DE GALVANIZADO EN FRIO, ANCLAJES Y MEDIOS AUXILIARES. TODOS LOS MATERIALES EN ACERO GALVANIZADO EN CALIENTE. TOTALMENTE TERMINADO.
|  |  |  | 05h01 | 1 | 1.5 | 0 | 0 | 1.5
[9 empty] | Total CA5220 | 1.5 | 217.15 | 325.73
[9 empty] | Total 606101 | 1 | 3190.96 | 3190.96
[9 empty] | Total 6.061 | 1 | 3190.96 | 3190.96
6.062 | Capítulo |  | Puente grúa VICINAY 2 t sala de tamices | [6 empty] | 1 | 0 | 0
6.063 | Capítulo |  | Puente grúa VICINAY 2 t sala bombas penacho | [6 empty] | 1 | 0 | 0
6.064 | Capítulo |  | Depósitos + bombas PENACHO: | [6 empty] | 1 | 317.69 | 317.69
606401 | Capítulo |  | Calderería | [6 empty] | 1 | 317.69 | 317.69
CA0015 | Partida | m | Desmontaje de rodapies existente | [6 empty] | 2.2 | 10.55 | 23.21
DESMONTAJE DE RODAPIES EXISTENTE DE CUALQUIER GEOMETRÍA Y MATERIAL. INCLUSO OPERACIONES DE CORTE CON ROTAFLEX O EQUIPO DE OXICORTE, LIJADO, PULIDO, PINTADO, MEDIOS AUXILIARES Y TRANSPORTE HASTA EL PUNTO LIMPIO DE LA OBRA Y CLASIFICACIÓN. TOTALMENTE TERMINADO.
|  |  |  | 01h01 | 2 | 1.1 | 0 | 0 | 2.2
[9 empty] | Total CA0015 | 2.2 | 10.55 | 23.21
CA5040 | Partida | m | Colocación de rodapies de acero galvanizado | [6 empty] | 2.2 | 29.99 | 65.98
SUMINISTRO Y COLOCACIÓN DE RODAPIES SIMILAR AL EXISTENTE, COMO MÍNIMO DE 150X10X3MM, EN ACERO GALVANIZADO EN CALIENTE. INCLUSO SOLDADURA, REMATES DE SOLDADURAS MEDIANTE SPRAY DE GALVANIZADO EN FRIO Y MEDIOS AUXILIARES. TOTALMENTE TERMINADO.
|  |  |  | 01h01 | 2 | 1.1 | 0 | 0 | 2.2
[9 empty] | Total CA5040 | 2.2 | 29.99 | 65.98
CA5232 | Partida | ud | Colocación de pestillo para fijación de tapa o trámex en acero inoxidable AISI316L | [6 empty] | 2 | 114.25 | 228.5
SUMINISTRO Y COLOCACIÓN DE PESTILLO CON LLAVE DE APERTURA TRIANGULAR Y REGULABLE EN ALTURA FIJADO A TAPA O TRÁMEX MEDIANTE TUERCA Y ARANDELAS DE TEFLÓN, Y ANGULAR DE 50X20X50X4MM COMO TOPE. INCLUSO PERFORACIONES EN LA TAPA SI SON NECESARIAS Y EN LA ESTRUCTURA PARA COLOCACIÓN DEL TOPE, TORNILLERÍA, LLAVE DE APERTURA TRIANGULAR Y MEDIOS AUXILIARES. TODOS LOS MATERIALES EN ACERO INOXIDABLE AISI316L. TOTALMENTE TERMINADO.
|  |  |  | 02h01 | 2 | 0 | 0 | 0 | 2
[9 empty] | Total CA5232 | 2 | 114.25 | 228.5
[9 empty] | Total 606401 | 1 | 317.69 | 317.69
[9 empty] | Total 6.064 | 1 | 317.69 | 317.69
6.066 | Capítulo |  | Silos de cenizas: | [6 empty] | 1 | 3162.61 | 3162.61
606601 | Capítulo |  | Calderería | [6 empty] | 1 | 3162.61 | 3162.61
CA5131 | Partida | m2 | Colocación de protección mediante chapa perforada <=0,5m2 de acero galvanizado en caliente pintado | [6 empty] | 0.21 | 340.51 | 71.51
SUMINISTRO Y COLOCACIÓN DE PROTECCIÓN MEDIANTE CHAPA PERFORADA MENOR O IGUAL A 0,5M2 DE HASTA 5MM DE ESPESOR Y AGUJERO D=8MM. INCLUSO CURVADO DE LA CHAPA SI FUERA NECESARIO, PERFILES DE APOYO Y REFUERZO, NEOPRENOS DE AISLANTE, ASAS, TALADROS, TORNILLERÍA, SOLDADURAS, REMATES DE SOLDADURAS MEDIANTE SPRAY DE GALVANIZADO EN FRIO Y MEDIOS AUXILIARES. TODOS LOS MATERIALES EN ACERO GALVANIZADO EN CALIENTE Y PINTADO APLICANDO PREVIAMENTE IMPRIMACIÓN TIPO WASH PRIMER. TOTALMENTE TERMINADO.
|  |  |  | 01h01 | 1 | 0.79 | 0.1 | 0 | 0.08
|  |  |  | 04h01 | 2 | 0.65 | 0.1 | 0 | 0.13
[9 empty] | Total CA5131 | 0.21 | 340.51 | 71.51
CA0010 | Partida | m | Desmontaje de guardacuerpos existente | [6 empty] | 4 | 31.65 | 126.6
DESMONTAJE DE GUARDACUERPOS EXISTENTE DE CUALQUIER GEOMETRÍA Y MATERIAL. INCLUSO OPERACIONES DE CORTE CON ROTAFLEX O EQUIPO DE OXICORTE, LIJADO, PULIDO, PINTADO, MEDIOS AUXILIARES Y TRANSPORTE HASTA EL PUNTO LIMPIO DE LA OBRA Y CLASIFICACIÓN. TOTALMENTE TERMINADO.
|  |  |  | 02h01 | 2 | 2 | 0 | 0 | 4
[9 empty] | Total CA0010 | 4 | 31.65 | 126.6
CA5000 | Partida | m | Colocación guardacuerpos similar al existente en acero galvanizado | [6 empty] | 7.6 | 157.01 | 1193.28
SUMINISTRO Y COLOCACIÓN DE GUARDACUERPOS FIJO O MOVIL DE TIPOLOGÍA SIMILAR AL EXISTENTE. INCLUYENDO MATERIAL NUEVO DE APORTACIÓN PARA PREPARAR EL GUARDACUERPOS EXISTENTE, BASE DE ANCLAJE, ABRAZADERAS, TALADROS, TORNILLERÍA, SOLDADURAS, REMATES DE SOLDADURAS MEDIANTE SPRAY DE GALVANIZADO EN FRIO Y MEDIOS AUXILIARES. TODOS LOS MATERIALES EN ACERO GALVANIZADO EN CALIENTE. INCLUSO MEDIOS AUXILIARES. TOTALMENTE TERMINADO.
|  |  |  | 02h01 | 2 | 2 | 0 | 0 | 4
|  |  |  | 05h01 | 2 | 1.8 | 0 | 0 | 3.6
[9 empty] | Total CA5000 | 7.6 | 157.01 | 1193.28
CA0112 | Partida | kg | Acero en chapa galvanizada | [6 empty] | 14.54 | 19.54 | 284.11
ACERO TIPO S 275 JR GALVANIZADO EN CALIENTE PARA PLACA DE ANCLAJES Y CHAPA ANTIDESLIZANTE. INCLUYENDO EL SUMINISTRO, CORTE, MONTAJE, SOLDADURA, TALADROS, TORNILLOS, ARANDELAS, SPRAY EN FRIO PARA REMATES, OPERACIONES Y MEDIOS AUXILIARES NECESARIOS. TOTALMENTE TERMINADO.
|  |  |  | 03h01 |  |  |  |  | 0
|  |  |  | bases de anclaje | 3 | 0.89 | 0 | 0 | 2.67
|  |  |  | excesso de balaustro | 1 | 2.5 | 2.7 | 0 | 6.75
|  |  |  | 50h01 |  |  |  |  | 0
|  |  |  | placa anclaje escala | 4 | 1 | 0 | 0 | 4
|  |  |  | placa anclaje barandilla | 4 | 0.28 | 0 | 0 | 1.12
[9 empty] | Total CA0112 | 14.54 | 19.54 | 284.11
CA0080 | Partida | m | Desmontaje de escala fija existente | [6 empty] | 3.6 | 41.15 | 148.14
DESMONTAJE DE ESCALA FIJA EXISTENTE DE CUALQUIER GEOMETRÍA Y MATERIAL. INCLUSO OPERACIONES DE CORTE CON ROTAFLEX O EQUIPO DE OXICORTE, LIJADO, PULIDO, PINTADO, MEDIOS AUXILIARES Y TRANSPORTE HASTA EL PUNTO LIMPIO DE LA OBRA Y CLASIFICACIÓN. TOTALMENTE TERMINADO.
|  |  |  | 05h01 | 2 | 1.8 | 0 | 0 | 3.6
[9 empty] | Total CA0080 | 3.6 | 41.15 | 148.14
CA5220 | Partida | m | Colocación de escala de acero galvanizado | [6 empty] | 3.6 | 217.15 | 781.74
SUMINISTRO Y COLOCACIÓN DE ESCALA TIPO CABB, CON PELDAÑOS PLANOS Y SUPERFICIE DE 22MM. INCLUSO CORTES, SOLDADURAS, REMATES DE SOLDADURAS MEDIANTE SPRAY DE GALVANIZADO EN FRIO, ANCLAJES Y MEDIOS AUXILIARES. TODOS LOS MATERIALES EN ACERO GALVANIZADO EN CALIENTE. TOTALMENTE TERMINADO.
|  |  |  | 05h01 | 2 | 1.8 | 0 | 0 | 3.6
[9 empty] | Total CA5220 | 3.6 | 217.15 | 781.74
CA5030 | Partida | m2 | Colocación de puerta en guardacuerpos existente de acero galvanizado | [6 empty] | 1.76 | 204.11 | 359.23
SUMINISTRO Y COLOCACIÓN DE PUERTA DE TIPOLOGÍA SIMILAR AL GUARDACUERPOS EXISTENTE. INCLUSO MATERIAL NUEVO DE APORTACIÓN PARA PREPARAR EL GUARDACUERPOS PARA LA NUEVA PUERTA, SOLDADURA, REMATES DE SOLDADURAS MEDIANTE SPRAY DE GALVANIZADO EN FRIO Y MEDIOS AUXILIARES. TODOS LOS MATERIALES EN ACERO GALVANIZADO EN CALIENTE. TOTALMENTE TERMINADO.
|  |  |  | 05h01 | 2 | 0.8 | 0 | 1.1 | 1.76
[9 empty] | Total CA5030 | 1.76 | 204.11 | 359.23
CA5020 | Partida | ud | Colocación de bisagra con cierre automático en acero galvanizado | [6 empty] | 4 | 49.5 | 198
SUMINISTRO Y COLOCACIÓN DE BISAGRA CON CIERRE AUTOMÁTICO EN ACERO GALVANIZADO EN CALIENTE. INCLUSO SOLDADURA, REMATES DE SOLDADURAS MEDIANTE SPRAY DE GALVANIZADO EN FRIO Y MEDIOS AUXILIARES. TOTALMENTE TERMINADO.
|  |  |  | 05h01 | 4 | 0 | 0 | 0 | 4
[9 empty] | Total CA5020 | 4 | 49.5 | 198
[9 empty] | Total 606601 | 1 | 3162.61 | 3162.61
[9 empty] | Total 6.066 | 1 | 3162.61 | 3162.61
6.067 | Capítulo |  | Agua osmotizada: | [6 empty] | 1 | 0 | 0
6.068 | Capítulo |  | Agua amoniacal: | [6 empty] | 1 | 2921.05 | 2921.05
606801 | Capítulo |  | Calderería | [6 empty] | 1 | 2921.05 | 2921.05
CA5560 | Partida | u | Colocación de ducha lavaojos 420 Carlos Arboles | [6 empty] | 1 | 980 | 980
INSTALACIÓN DE DUCHA LAVAOJOS DE ACERO INOXIDABLE SOBRE PEDESTAL, RECUBRIMIENTO PLASTICO ANTI CORROSIVO DE POLIAMIDA EN COLOR AMARILLO DE ALTA VISIBILIDAD. ENTRADA DE AGUA EN ROSCA HEMBRA ISO 228 G1-1/4" Y PRESIÓN RECOMENDADA DE 2BAR/ MIN. 1,5BAR/MAX. 8BAR. ROCIADOR EN PLASTICO ABS, REGULADO A 110L/M, PALANCA TIRADOR, VALVULA DE PASO TOTEL 1". MATERIALES: DISTRIBUIDOR LAVA-OJOS Y RECOGEDOR LAVA-OJOS EN PLÁSTICO ABS. DOS ROCIADORES DE AGUA AIREADA DE GRAN CAUDAL A BAJA PRESIÓN CON CUBIERTA ANTIPOLVO DE APERTURA AUTOMÁTICA, CAUDAL REGULADO A 22 L/MIN, ACCIONAMIENTO PALANCA EMPUJE, VALVULA DE PASO TOTAL 1/2" Y DESAGUE ROSCA HEMBRA ISO 228 G1-1/4".
|  |  |  | 01h01 | 1 | 0 | 0 | 0 | 1
[9 empty] | Total CA5560 | 1 | 980 | 980
CA0015 | Partida | m | Desmontaje de rodapies existente | [6 empty] | 40.6 | 10.55 | 428.33
DESMONTAJE DE RODAPIES EXISTENTE DE CUALQUIER GEOMETRÍA Y MATERIAL. INCLUSO OPERACIONES DE CORTE CON ROTAFLEX O EQUIPO DE OXICORTE, LIJADO, PULIDO, PINTADO, MEDIOS AUXILIARES Y TRANSPORTE HASTA EL PUNTO LIMPIO DE LA OBRA Y CLASIFICACIÓN. TOTALMENTE TERMINADO.
|  |  |  | 04h01 | 1 | 40.6 | 0 | 0 | 40.6
[9 empty] | Total CA0015 | 40.6 | 10.55 | 428.33
CA5040 | Partida | m | Colocación de rodapies de acero galvanizado | [6 empty] | 40.6 | 29.99 | 1217.59
SUMINISTRO Y COLOCACIÓN DE RODAPIES SIMILAR AL EXISTENTE, COMO MÍNIMO DE 150X10X3MM, EN ACERO GALVANIZADO EN CALIENTE. INCLUSO SOLDADURA, REMATES DE SOLDADURAS MEDIANTE SPRAY DE GALVANIZADO EN FRIO Y MEDIOS AUXILIARES. TOTALMENTE TERMINADO.
|  |  |  | 04h01 | 1 | 40.6 | 0 | 0 | 40.6
[9 empty] | Total CA5040 | 40.6 | 29.99 | 1217.59
CA5001 | Partida | m | Colocación guardacuerpos similar al existente en acero galvanizado pintado | [6 empty] | 1.5 | 188.41 | 282.62
SUMINISTRO Y COLOCACIÓN DE GUARDACUERPOS FIJO O MOVIL DE TIPOLOGÍA SIMILAR AL EXISTENTE. INCLUYENDO MATERIAL NUEVO DE APORTACIÓN PARA PREPARAR EL GUARDACUERPOS EXISTENTE, BASE DE ANCLAJE, ABRAZADERAS, TALADROS, TORNILLERÍA, SOLDADURAS, REMATES DE SOLDADURAS MEDIANTE SPRAY DE GALVANIZADO EN FRIO Y MEDIOS AUXILIARES. TODOS LOS MATERIALES EN ACERO GALVANIZADO EN CALIENTE Y PINTADO APLICANDO PREVIAMENTE IMPRIMACIÓN TIPO WASH PRIMER. INCLUSO MEDIOS AUXILIARES. TOTALMENTE TERMINADO.
|  |  |  | 05h01 | 1 | 1.5 | 0 | 0 | 1.5
[9 empty] | Total CA5001 | 1.5 | 188.41 | 282.62
CA0113 | Partida | kg | Acero en chapa galvanizada pintada | [6 empty] | 0.56 | 22.34 | 12.51
ACERO TIPO S 275 JR GALVANIZADO EN CALIENTE Y PINTADO, INCLUYENDO EL SUMINISTRO, CORTE, MONTAJE, SOLDADURA, TALADROS, TORNILLOS, ARANDELAS, SPRAY EN FRIO PARA REMATES, IMPRIMACIÓN TIPO WASH PRIMER, OPERACIONES Y MEDIOS AUXILIARES NECESARIOS. TOTALMENTE TERMINADO
|  |  |  | 05h01 | 2 | 0.28 | 0 | 0 | 0.56
[9 empty] | Total CA0113 | 0.56 | 22.34 | 12.51
[9 empty] | Total 606801 | 1 | 2921.05 | 2921.05
[9 empty] | Total 6.068 | 1 | 2921.05 | 2921.05
6.069 | Capítulo |  | Sosa: | [6 empty] | 1 | 0 | 0
6.070 | Capítulo |  | Turbina 1 | [6 empty] | 1 | 19084.69 | 19084.69
607001 | Capítulo |  | Calderería | [6 empty] | 1 | 19084.69 | 19084.69
CA5132 | Partida | m2 | Colocación de protección mediante chapa perforada <=0,5m2 de acero inoxidable AISI316L | [6 empty] | 0.4 | 545.1 | 218.04
SUMINISTRO Y COLOCACIÓN DE PROTECCIÓN MEDIANTE CHAPA PERFORADA MENOR O IGUAL A 0,5M2 DE HASTA 5MM DE ESPESOR Y AGUJERO D=8MM. INCLUSO CURVADO DE LA CHAPA SI FUERA NECESARIO, PERFILES DE APOYO Y REFUERZO, NEOPRENOS DE AISLANTE, ASAS, TALADROS, TORNILLERÍA, SOLDADURAS, PULIDO Y MEDIOS AUXILIARES. TODOS LOS MATERIALES EN ACERO INOXIDABLE AISI316L. TOTALMENTE TERMINADO.
|  |  |  | 06h01 | 1 | 1.15 | 0.35 | 0 | 0.4
[9 empty] | Total CA5132 | 0.4 | 545.1 | 218.04
CA5232 | Partida | ud | Colocación de pestillo para fijación de tapa o trámex en acero inoxidable AISI316L | [6 empty] | 1 | 114.25 | 114.25
SUMINISTRO Y COLOCACIÓN DE PESTILLO CON LLAVE DE APERTURA TRIANGULAR Y REGULABLE EN ALTURA FIJADO A TAPA O TRÁMEX MEDIANTE TUERCA Y ARANDELAS DE TEFLÓN, Y ANGULAR DE 50X20X50X4MM COMO TOPE. INCLUSO PERFORACIONES EN LA TAPA SI SON NECESARIAS Y EN LA ESTRUCTURA PARA COLOCACIÓN DEL TOPE, TORNILLERÍA, LLAVE DE APERTURA TRIANGULAR Y MEDIOS AUXILIARES. TODOS LOS MATERIALES EN ACERO INOXIDABLE AISI316L. TOTALMENTE TERMINADO.
|  |  |  | 06h01 | 1 | 0 | 0 | 0 | 1
[9 empty] | Total CA5232 | 1 | 114.25 | 114.25
CA5515 | Partida | m2 | Aislamiento térmico a base de colchonetas | [6 empty] | 30 | 625.08 | 18752.4
SUMINISTRO Y MONTAJE DE COLCHONETAS AISLANTE DESMONTABLE DE MANTAS DE FIBRA CERÁMICA, TEJIDO DE FIBRA DE VIDRIO KLEVOGLASS 2002 P HT70 CON INSERCIÓN V4A, (GRIS) (600ºC – 700ºC), 96 KG/M³ DE DENSIDAD Y 50 MM, MONTAJE HASTA ESPESORES DE 100MM. INCLUSO DESMONTAJE DE LA MANTA EXISTENTE, GANCHOS Y ALAMBRE DE AGARRE DE 1MM, TOTALMENTE TERMINADO
[5 empty] | 30 | 0 | 0 | 0 | 30
[9 empty] | Total CA5515 | 30 | 625.08 | 18752.4
[9 empty] | Total 607001 | 1 | 19084.69 | 19084.69
[9 empty] | Total 6.070 | 1 | 19084.69 | 19084.69
6.071 | Capítulo |  | Puente grúa JASO 6,3 t en edificio Turbinas | [6 empty] | 1 | 0 | 0
6.072 | Capítulo |  | Turbina 2 | [6 empty] | 1 | 18752.4 | 18752.4
607201 | Capítulo |  | Calderería | [6 empty] | 1 | 18752.4 | 18752.4
CA5515 | Partida | m2 | Aislamiento térmico a base de colchonetas | [6 empty] | 30 | 625.08 | 18752.4
SUMINISTRO Y MONTAJE DE COLCHONETAS AISLANTE DESMONTABLE DE MANTAS DE FIBRA CERÁMICA, TEJIDO DE FIBRA DE VIDRIO KLEVOGLASS 2002 P HT70 CON INSERCIÓN V4A, (GRIS) (600ºC – 700ºC), 96 KG/M³ DE DENSIDAD Y 50 MM, MONTAJE HASTA ESPESORES DE 100MM. INCLUSO DESMONTAJE DE LA MANTA EXISTENTE, GANCHOS Y ALAMBRE DE AGARRE DE 1MM, TOTALMENTE TERMINADO
|  |  |  | 01h01 | 1 | 30 | 0 | 0 | 30
[9 empty] | Total CA5515 | 30 | 625.08 | 18752.4
[9 empty] | Total 607201 | 1 | 18752.4 | 18752.4
[9 empty] | Total 6.072 | 1 | 18752.4 | 18752.4
6.073 | Capítulo |  | Pote recogida purgas (es el que está en la calle): | [6 empty] | 1 | 0 | 0
6.074 | Capítulo |  | Panoplia: | [6 empty] | 1 | 0 | 0
6.075 | Capítulo |  | Bombeo de fangos a horno 1 | [6 empty] | 1 | 0 | 0
6.076 | Capítulo |  | Horno 1: | [6 empty] | 1 | 0 | 0
6.077 | Capítulo |  | Dosificación de arena: | [6 empty] | 1 | 0 | 0
6.078 | Capítulo |  | Precaldera: | [6 empty] | 1 | 0 | 0
6.079 | Capítulo |  | Caldera: | [6 empty] | 1 | 0 | 0
6.080 | Capítulo |  | Condensados caldera: | [6 empty] | 1 | 3330.21 | 3330.21
608001 | Capítulo |  | Calderería | [6 empty] | 1 | 3330.21 | 3330.21
CA5131 | Partida | m2 | Colocación de protección mediante chapa perforada <=0,5m2 de acero galvanizado en caliente pintado | [6 empty] | 0.69 | 340.51 | 234.95
SUMINISTRO Y COLOCACIÓN DE PROTECCIÓN MEDIANTE CHAPA PERFORADA MENOR O IGUAL A 0,5M2 DE HASTA 5MM DE ESPESOR Y AGUJERO D=8MM. INCLUSO CURVADO DE LA CHAPA SI FUERA NECESARIO, PERFILES DE APOYO Y REFUERZO, NEOPRENOS DE AISLANTE, ASAS, TALADROS, TORNILLERÍA, SOLDADURAS, REMATES DE SOLDADURAS MEDIANTE SPRAY DE GALVANIZADO EN FRIO Y MEDIOS AUXILIARES. TODOS LOS MATERIALES EN ACERO GALVANIZADO EN CALIENTE Y PINTADO APLICANDO PREVIAMENTE IMPRIMACIÓN TIPO WASH PRIMER. TOTALMENTE TERMINADO.
|  |  |  | 01h02 | 2 | 0.52 | 0.19 | 0 | 0.2
|  |  |  | 01h03 | 2 | 0.46 | 0.17 | 0 | 0.16
|  |  |  | 01h04 | 2 | 0.5 | 0.3 | 0 | 0.3
|  |  |  | 05h01 | 1 | 0.3 | 0.1 | 0 | 0.03
[9 empty] | Total CA5131 | 0.69 | 340.51 | 234.95
CA0080 | Partida | m | Desmontaje de escala fija existente | [6 empty] | 7.75 | 41.15 | 318.91
DESMONTAJE DE ESCALA FIJA EXISTENTE DE CUALQUIER GEOMETRÍA Y MATERIAL. INCLUSO OPERACIONES DE CORTE CON ROTAFLEX O EQUIPO DE OXICORTE, LIJADO, PULIDO, PINTADO, MEDIOS AUXILIARES Y TRANSPORTE HASTA EL PUNTO LIMPIO DE LA OBRA Y CLASIFICACIÓN. TOTALMENTE TERMINADO.
|  |  |  | 03h01 |  |  |  |  | 0
|  |  |  | (6.80.03.01) | 1 | 2.35 | 0 | 0 | 2.35
|  |  |  | (6.80.03.02) | 1 | 3.6 | 0 | 0 | 3.6
|  |  |  | 04h01 | 1 | 1.8 | 0 | 0 | 1.8
[9 empty] | Total CA0080 | 7.75 | 41.15 | 318.91
CA0112 | Partida | kg | Acero en chapa galvanizada | [6 empty] | 17.25 | 19.54 | 337.07
ACERO TIPO S 275 JR GALVANIZADO EN CALIENTE PARA PLACA DE ANCLAJES Y CHAPA ANTIDESLIZANTE. INCLUYENDO EL SUMINISTRO, CORTE, MONTAJE, SOLDADURA, TALADROS, TORNILLOS, ARANDELAS, SPRAY EN FRIO PARA REMATES, OPERACIONES Y MEDIOS AUXILIARES NECESARIOS. TOTALMENTE TERMINADO.
|  |  |  | 03h01 |  |  |  |  | 0
|  |  |  | 6.80.03.01 placa de anclaje | 2 | 1 | 0 | 0 | 2
|  |  |  | 6.80.03.02 placa de anclaje | 2 | 1 | 0 | 0 | 2
|  |  |  | 6.80.03.02 jaula | 1 | 2.5 | 4.5 | 0 | 11.25
|  |  |  | 04h01 placa de anclaje | 2 | 1 | 0 | 0 | 2
[9 empty] | Total CA0112 | 17.25 | 19.54 | 337.07
CA5020 | Partida | ud | Colocación de bisagra con cierre automático en acero galvanizado | [6 empty] | 6 | 49.5 | 297
SUMINISTRO Y COLOCACIÓN DE BISAGRA CON CIERRE AUTOMÁTICO EN ACERO GALVANIZADO EN CALIENTE. INCLUSO SOLDADURA, REMATES DE SOLDADURAS MEDIANTE SPRAY DE GALVANIZADO EN FRIO Y MEDIOS AUXILIARES. TOTALMENTE TERMINADO.
|  |  |  | 03.01 |  |  |  |  | 0
|  |  |  | 6.80.03.01 | 2 | 0 | 0 | 0 | 2
|  |  |  | 6.80.03.02 | 2 | 0 | 0 | 0 | 2
|  |  |  | 04h01 | 2 | 0 | 0 | 0 | 2
[9 empty] | Total CA5020 | 6 | 49.5 | 297
CA5030 | Partida | m2 | Colocación de puerta en guardacuerpos existente de acero galvanizado | [6 empty] | 1.9 | 204.11 | 387.81
SUMINISTRO Y COLOCACIÓN DE PUERTA DE TIPOLOGÍA SIMILAR AL GUARDACUERPOS EXISTENTE. INCLUSO MATERIAL NUEVO DE APORTACIÓN PARA PREPARAR EL GUARDACUERPOS PARA LA NUEVA PUERTA, SOLDADURA, REMATES DE SOLDADURAS MEDIANTE SPRAY DE GALVANIZADO EN FRIO Y MEDIOS AUXILIARES. TODOS LOS MATERIALES EN ACERO GALVANIZADO EN CALIENTE. TOTALMENTE TERMINADO.
|  |  |  | 03h01 |  |  |  |  | 0
|  |  |  | 86.80.03.01 | 1 | 0.56 | 0 | 1.1 | 0.62
|  |  |  | 6.80.03.02 | 1 | 0.56 | 0 | 1.1 | 0.62
|  |  |  | 04h01 | 1 | 0.6 | 0 | 1.1 | 0.66
[9 empty] | Total CA5030 | 1.9 | 204.11 | 387.81
CA5220 | Partida | m | Colocación de escala de acero galvanizado | [6 empty] | 7.75 | 217.15 | 1682.91
SUMINISTRO Y COLOCACIÓN DE ESCALA TIPO CABB, CON PELDAÑOS PLANOS Y SUPERFICIE DE 22MM. INCLUSO CORTES, SOLDADURAS, REMATES DE SOLDADURAS MEDIANTE SPRAY DE GALVANIZADO EN FRIO, ANCLAJES Y MEDIOS AUXILIARES. TODOS LOS MATERIALES EN ACERO GALVANIZADO EN CALIENTE. TOTALMENTE TERMINADO.
|  |  |  | 03h01 |  |  |  |  | 0
|  |  |  | 6.80.03.01 | 1 | 2.35 | 0 | 0 | 2.35
|  |  |  | 6.80.03.02 | 1 | 3.6 | 0 | 0 | 3.6
|  |  |  | 04h01 | 1 | 1.8 | 0 | 0 | 1.8
[9 empty] | Total CA5220 | 7.75 | 217.15 | 1682.91
CA0010 | Partida | m | Desmontaje de guardacuerpos existente | [6 empty] | 0.8 | 31.65 | 25.32
DESMONTAJE DE GUARDACUERPOS EXISTENTE DE CUALQUIER GEOMETRÍA Y MATERIAL. INCLUSO OPERACIONES DE CORTE CON ROTAFLEX O EQUIPO DE OXICORTE, LIJADO, PULIDO, PINTADO, MEDIOS AUXILIARES Y TRANSPORTE HASTA EL PUNTO LIMPIO DE LA OBRA Y CLASIFICACIÓN. TOTALMENTE TERMINADO.
|  |  |  | 04h01 | 2 | 0.4 | 0 | 0 | 0.8
[9 empty] | Total CA0010 | 0.8 | 31.65 | 25.32
CA5510 | Partida | m2 | Aislamiento térmico y calorifugado de tuberías | [6 empty] | 0.05 | 325 | 16.25
SUMINISTRO Y COLOCACIÓN DE AISLAMIENTO TÉRMICO Y CALORIFUGADO DE TUBERÍAS MEDIANTE ESPUMA FLEXIBLE CON MÍNIMA EMISIÓN DE HUMOS ARMAFLEX ULTIMA Y ADHESIVO ARMAFLEX ULTIMA SF990 O SIMILAR. APTO PARA INTERIORES Y EXTERIORES. INCLUSO PRUEBAS Y MEDIOS AUXILIARES. TOTALMENTE TERMINADO.
|  |  |  | 06h01 |  |  |  |  | 0
|  |  |  | 6.80.6.2 | 1 | 0.6 | 0.04 | 0 | 0.02
|  |  |  | 6.80.6.3 | 1 | 0.4 | 0.04 | 0 | 0.02
|  |  |  | 6.80.6.4 | 1 | 0.3 | 0.04 | 0 | 0.01
[9 empty] | Total CA5510 | 0.05 | 325 | 16.25
CA5040 | Partida | m | Colocación de rodapies de acero galvanizado | [6 empty] | 1 | 29.99 | 29.99
SUMINISTRO Y COLOCACIÓN DE RODAPIES SIMILAR AL EXISTENTE, COMO MÍNIMO DE 150X10X3MM, EN ACERO GALVANIZADO EN CALIENTE. INCLUSO SOLDADURA, REMATES DE SOLDADURAS MEDIANTE SPRAY DE GALVANIZADO EN FRIO Y MEDIOS AUXILIARES. TOTALMENTE TERMINADO.
|  |  |  | 07h01 | 1 | 0 | 0 | 0 | 1
[9 empty] | Total CA5040 | 1 | 29.99 | 29.99
[9 empty] | Total 608001 | 1 | 3330.21 | 3330.21
[9 empty] | Total 6.080 | 1 | 3330.21 | 3330.21
6.081 | Capítulo |  | Electrofiltro: | [6 empty] | 1 | 1833.57 | 1833.57
608101 | Capítulo |  | Calderería | [6 empty] | 1 | 1833.57 | 1833.57
CA5001 | Partida | m | Colocación guardacuerpos similar al existente en acero galvanizado pintado | [6 empty] | 1 | 188.41 | 188.41
SUMINISTRO Y COLOCACIÓN DE GUARDACUERPOS FIJO O MOVIL DE TIPOLOGÍA SIMILAR AL EXISTENTE. INCLUYENDO MATERIAL NUEVO DE APORTACIÓN PARA PREPARAR EL GUARDACUERPOS EXISTENTE, BASE DE ANCLAJE, ABRAZADERAS, TALADROS, TORNILLERÍA, SOLDADURAS, REMATES DE SOLDADURAS MEDIANTE SPRAY DE GALVANIZADO EN FRIO Y MEDIOS AUXILIARES. TODOS LOS MATERIALES EN ACERO GALVANIZADO EN CALIENTE Y PINTADO APLICANDO PREVIAMENTE IMPRIMACIÓN TIPO WASH PRIMER. INCLUSO MEDIOS AUXILIARES. TOTALMENTE TERMINADO.
|  |  |  | 01h04 | 1 | 0 | 0 | 0 | 1
[9 empty] | Total CA5001 | 1 | 188.41 | 188.41
CA5041 | Partida | m | Colocación de rodapies de acero galvanizado pintado | [6 empty] | 1 | 35.99 | 35.99
SUMINISTRO Y COLOCACIÓN DE RODAPIES SIMILAR AL EXISTENTE, COMO MÍNIMO DE 150X10X3MM, EN ACERO GALVANIZADO EN CALIENTE Y PINTADO APLICANDO PREVIAMENTE IMPRIMACIÓN TIPO WASH PRIMER. INCLUSO SOLDADURA, REMATES DE SOLDADURAS MEDIANTE SPRAY DE GALVANIZADO EN FRIO Y MEDIOS AUXILIARES. TOTALMENTE TERMINADO.
|  |  |  | 01h04 | 1 | 0 | 0 | 0 | 1
[9 empty] | Total CA5041 | 1 | 35.99 | 35.99
CA0113 | Partida | kg | Acero en chapa galvanizada pintada | [6 empty] | 1.24 | 22.34 | 27.7
ACERO TIPO S 275 JR GALVANIZADO EN CALIENTE Y PINTADO, INCLUYENDO EL SUMINISTRO, CORTE, MONTAJE, SOLDADURA, TALADROS, TORNILLOS, ARANDELAS, SPRAY EN FRIO PARA REMATES, IMPRIMACIÓN TIPO WASH PRIMER, OPERACIONES Y MEDIOS AUXILIARES NECESARIOS. TOTALMENTE TERMINADO
|  |  |  | 01h04 placa de anclaje | 2 | 0.2 | 0 | 0 | 0.4
|  |  |  | 05h01 placa de anclaje | 2 | 0.42 | 0 | 0 | 0.84
[9 empty] | Total CA0113 | 1.24 | 22.34 | 27.7
CA0101 | Partida | kg | Acero en perfil galvanizado pintado | [6 empty] | 40.95 | 27.92 | 1143.32
ACERO TIPO S 275 JR GALVANIZADO CALIENTE Y PINTADO EN PERFILES, INCLUYENDO EL SUMINISTRO, CORTE, DOBLADO, MONTAJE, SOLDADURA, IMPRIMACIÓN TIPO WASH PRIMER, OPERACIONES Y MEDIOS AUXILIARES NECESARIOS. TOTALMENTE TERMINADO
|  |  |  | 05h01 | 2 | 1.1 | 10.6 | 0 | 23.32
|  |  |  | 06h01 perfil tubular 20x50 | 6 | 1 | 1.13 | 0 | 6.78
[5 empty] | 4 | 1.5 | 1.13 | 0 | 6.78
[5 empty] | 2 | 1.8 | 1.13 | 0 | 4.07
[9 empty] | Total CA0101 | 40.95 | 27.92 | 1143.32
CA5240 | Partida | m2 | Colocación de tramex | [6 empty] | 4.8 | 70 | 336
PAVIMENTO DE REJILLA ELECTROSOLDADA ANTIDESLIZANTE, DE 30X30 MM DE PASO DE MALLA, ACABADO GALVANIZADO EN CALIENTE, REALIZADA CON PLETINAS PORTANTES DE ACERO LAMINADO UNE-EN 10025 S235JR, EN PERFIL PLANO LAMINADO EN CALIENTE, DE 20X2 MM, SEPARADAS 34 MM ENTRE SÍ, SEPARADORES DE VARILLA CUADRADA RETORCIDA, DE ACERO CON BAJO CONTENIDO EN CARBONO UNE-EN ISO 16120-2 C4D, DE 4 MM DE LADO, SEPARADOS 30 MM ENTRE SÍ Y MARCO DE ACERO LAMINADO UNE-EN 10025 S235JR, EN PERFIL OMEGA LAMINADO EN CALIENTE, DE 20X2 MM, FIJADO CON PIEZAS DE SUJECIÓN. TOTALMENTE INSTALADO.
|  |  |  | 06h01 | 2 | 1 | 1.5 | 0 | 3
[5 empty] | 1 | 1 | 1.8 | 0 | 1.8
[9 empty] | Total CA5240 | 4.8 | 70 | 336
CA5130 | Partida | m2 | Colocación de protección mediante chapa perforada <=0,5m2 de acero galvanizado en caliente | [6 empty] | 0.36 | 283.76 | 102.15
SUMINISTRO Y COLOCACIÓN DE PROTECCIÓN MEDIANTE CHAPA PERFORADA MENOR O IGUAL A 0,5M2 DE HASTA 5MM DE ESPESOR Y AGUJERO D=8MM. INCLUSO CURVADO DE LA CHAPA SI FUERA NECESARIO, PERFILES DE APOYO Y REFUERZO, NEOPRENOS DE AISLANTE, ASAS, TALADROS, TORNILLERÍA, SOLDADURAS, REMATES DE SOLDADURAS MEDIANTE SPRAY DE GALVANIZADO EN FRIO Y MEDIOS AUXILIARES. TODOS LOS MATERIALES EN ACERO GALVANIZADO EN CALIENTE. TOTALMENTE TERMINADO.
|  |  |  | 07h01 | 1 | 0.6 | 0.6 | 0 | 0.36
[9 empty] | Total CA5130 | 0.36 | 283.76 | 102.15
[9 empty] | Total 608101 | 1 | 1833.57 | 1833.57
[9 empty] | Total 6.081 | 1 | 1833.57 | 1833.57
6.082 | Capítulo |  | Transporte de cenizas a silos de cenizas: | [6 empty] | 1 | 259.92 | 259.92
608201 | Capítulo |  | Calderería | [6 empty] | 1 | 259.92 | 259.92
CA5001 | Partida | m | Colocación guardacuerpos similar al existente en acero galvanizado pintado | [6 empty] | 1 | 188.41 | 188.41
SUMINISTRO Y COLOCACIÓN DE GUARDACUERPOS FIJO O MOVIL DE TIPOLOGÍA SIMILAR AL EXISTENTE. INCLUYENDO MATERIAL NUEVO DE APORTACIÓN PARA PREPARAR EL GUARDACUERPOS EXISTENTE, BASE DE ANCLAJE, ABRAZADERAS, TALADROS, TORNILLERÍA, SOLDADURAS, REMATES DE SOLDADURAS MEDIANTE SPRAY DE GALVANIZADO EN FRIO Y MEDIOS AUXILIARES. TODOS LOS MATERIALES EN ACERO GALVANIZADO EN CALIENTE Y PINTADO APLICANDO PREVIAMENTE IMPRIMACIÓN TIPO WASH PRIMER. INCLUSO MEDIOS AUXILIARES. TOTALMENTE TERMINADO.
|  |  |  | 01h04 | 1 | 0 | 0 | 0 | 1
[9 empty] | Total CA5001 | 1 | 188.41 | 188.41
CA5131 | Partida | m2 | Colocación de protección mediante chapa perforada <=0,5m2 de acero galvanizado en caliente pintado | [6 empty] | 0.21 | 340.51 | 71.51
SUMINISTRO Y COLOCACIÓN DE PROTECCIÓN MEDIANTE CHAPA PERFORADA MENOR O IGUAL A 0,5M2 DE HASTA 5MM DE ESPESOR Y AGUJERO D=8MM. INCLUSO CURVADO DE LA CHAPA SI FUERA NECESARIO, PERFILES DE APOYO Y REFUERZO, NEOPRENOS DE AISLANTE, ASAS, TALADROS, TORNILLERÍA, SOLDADURAS, REMATES DE SOLDADURAS MEDIANTE SPRAY DE GALVANIZADO EN FRIO Y MEDIOS AUXILIARES. TODOS LOS MATERIALES EN ACERO GALVANIZADO EN CALIENTE Y PINTADO APLICANDO PREVIAMENTE IMPRIMACIÓN TIPO WASH PRIMER. TOTALMENTE TERMINADO.
|  |  |  | 01h01 | 1 | 0.7 | 0.3 | 0 | 0.21
[9 empty] | Total CA5131 | 0.21 | 340.51 | 71.51
[9 empty] | Total 608201 | 1 | 259.92 | 259.92
[9 empty] | Total 6.082 | 1 | 259.92 | 259.92
6.083 | Capítulo |  | Lavado húmedo de gases: | [6 empty] | 1 | 36832.23 | 36832.23
608301 | Capítulo |  | Calderería | [6 empty] | 1 | 36832.23 | 36832.23
CA5510 | Partida | m2 | Aislamiento térmico y calorifugado de tuberías | [6 empty] | 24.44 | 325 | 7943
SUMINISTRO Y COLOCACIÓN DE AISLAMIENTO TÉRMICO Y CALORIFUGADO DE TUBERÍAS MEDIANTE ESPUMA FLEXIBLE CON MÍNIMA EMISIÓN DE HUMOS ARMAFLEX ULTIMA Y ADHESIVO ARMAFLEX ULTIMA SF990 O SIMILAR. APTO PARA INTERIORES Y EXTERIORES. INCLUSO PRUEBAS Y MEDIOS AUXILIARES. TOTALMENTE TERMINADO.
|  |  |  | 01h01 |  |  |  |  | 0
|  |  |  | 6.83.1.1 | 1 | 11.6 | 0.47 | 0 | 5.45
|  |  |  | 6.83.1.2 | 1 | 3.7 | 0.47 | 0 | 1.74
|  |  |  | 6.83.1.3 | 1 | 0.5 | 0.47 | 0 | 0.24
|  |  |  | 6.83.1.4 | 1 | 1.6 | 0.31 | 0 | 0.5
[5 empty] | 1 | 7.1 | 0.47 | 0 | 3.34
|  |  |  | 6.83.1.5 | 1 | 7.1 | 0 | 0 | 7.1
|  |  |  | 6.83.1.7 | 1 | 1.7 | 0.63 | 0 | 1.07
[5 empty] | 1 | 5 | 0 | 0 | 5
[9 empty] | Total CA5510 | 24.44 | 325 | 7943
CA5131 | Partida | m2 | Colocación de protección mediante chapa perforada <=0,5m2 de acero galvanizado en caliente pintado | [6 empty] | 0.58 | 340.51 | 197.5
SUMINISTRO Y COLOCACIÓN DE PROTECCIÓN MEDIANTE CHAPA PERFORADA MENOR O IGUAL A 0,5M2 DE HASTA 5MM DE ESPESOR Y AGUJERO D=8MM. INCLUSO CURVADO DE LA CHAPA SI FUERA NECESARIO, PERFILES DE APOYO Y REFUERZO, NEOPRENOS DE AISLANTE, ASAS, TALADROS, TORNILLERÍA, SOLDADURAS, REMATES DE SOLDADURAS MEDIANTE SPRAY DE GALVANIZADO EN FRIO Y MEDIOS AUXILIARES. TODOS LOS MATERIALES EN ACERO GALVANIZADO EN CALIENTE Y PINTADO APLICANDO PREVIAMENTE IMPRIMACIÓN TIPO WASH PRIMER. TOTALMENTE TERMINADO.
|  |  |  | 02h01 | 1 | 0.64 | 0.6 | 0 | 0.38
|  |  |  | 07h01 | 4 | 0.1 | 0.16 | 0 | 0.06
|  |  |  | 07h02 | 2 | 0.2 | 0.35 | 0 | 0.14
[9 empty] | Total CA5131 | 0.58 | 340.51 | 197.5
CA5040 | Partida | m | Colocación de rodapies de acero galvanizado | [6 empty] | 756.04 | 29.99 | 22673.64
SUMINISTRO Y COLOCACIÓN DE RODAPIES SIMILAR AL EXISTENTE, COMO MÍNIMO DE 150X10X3MM, EN ACERO GALVANIZADO EN CALIENTE. INCLUSO SOLDADURA, REMATES DE SOLDADURAS MEDIANTE SPRAY DE GALVANIZADO EN FRIO Y MEDIOS AUXILIARES. TOTALMENTE TERMINADO.
|  |  |  | 03h01 | 1 | 738 | 0 | 0 | 738
|  |  |  | 11h01 | 1 | 9.04 | 0 | 0 | 9.04
|  |  |  | 12h01 | 1 | 3.1 | 0 | 0 | 3.1
|  |  |  | 13h01 | 1 | 0.9 | 0 | 0 | 0.9
[5 empty] | 1 | 5 | 0 | 0 | 5
[9 empty] | Total CA5040 | 756.04 | 29.99 | 22673.64
CA5232 | Partida | ud | Colocación de pestillo para fijación de tapa o trámex en acero inoxidable AISI316L | [6 empty] | 10 | 114.25 | 1142.5
SUMINISTRO Y COLOCACIÓN DE PESTILLO CON LLAVE DE APERTURA TRIANGULAR Y REGULABLE EN ALTURA FIJADO A TAPA O TRÁMEX MEDIANTE TUERCA Y ARANDELAS DE TEFLÓN, Y ANGULAR DE 50X20X50X4MM COMO TOPE. INCLUSO PERFORACIONES EN LA TAPA SI SON NECESARIAS Y EN LA ESTRUCTURA PARA COLOCACIÓN DEL TOPE, TORNILLERÍA, LLAVE DE APERTURA TRIANGULAR Y MEDIOS AUXILIARES. TODOS LOS MATERIALES EN ACERO INOXIDABLE AISI316L. TOTALMENTE TERMINADO.
|  |  |  | 04h01 | 2 | 0 | 0 | 0 | 2
|  |  |  | 06h01 | 8 | 0 | 0 | 0 | 8
[9 empty] | Total CA5232 | 10 | 114.25 | 1142.5
CA5500 | Partida | m | Colocación de protección acolchada anti golpes | [6 empty] | 3.8 | 35 | 133
PROTECTOR DE ESQUINAS TIPO KNUFFI®, MODELO H-FROST, O SIMILAR CON AUTOADHESIVO, PRESENTADO EN PIEZAS DE LARGO DE 1 M, COLOR AMARILLO/NEGRO, 47 X 35 MM. TOTALMENTE INSTALADO
|  |  |  | 05h01 | 2 | 1.9 | 0 | 0 | 3.8
[9 empty] | Total CA5500 | 3.8 | 35 | 133
SE0020 | Partida | m | Colocación de cinta de precaución con franjas amarillas y rojas | [6 empty] | 7.6 | 30 | 228
SUMINISTRO Y COLOCACIÓN DE CINTA ADHESIVA DE VINILO, ANTIDESLIZANTE CON FRANJAS DE SEGURIDAD 5702, AMARILLO/NEGRO, 102 MM X 33 M, 0.14 MM O SIMILAR, PARA LA SEÑALIZACIÓN DE ZONAS DE PELIGRO Y PREVENCIÓN DE ACCIDENTES POR RESBALONES.
|  |  |  | 05h01 | 4 | 1.9 | 0 | 0 | 7.6
[9 empty] | Total SE0020 | 7.6 | 30 | 228
CA5132 | Partida | m2 | Colocación de protección mediante chapa perforada <=0,5m2 de acero inoxidable AISI316L | [6 empty] | 0.16 | 545.1 | 87.22
SUMINISTRO Y COLOCACIÓN DE PROTECCIÓN MEDIANTE CHAPA PERFORADA MENOR O IGUAL A 0,5M2 DE HASTA 5MM DE ESPESOR Y AGUJERO D=8MM. INCLUSO CURVADO DE LA CHAPA SI FUERA NECESARIO, PERFILES DE APOYO Y REFUERZO, NEOPRENOS DE AISLANTE, ASAS, TALADROS, TORNILLERÍA, SOLDADURAS, PULIDO Y MEDIOS AUXILIARES. TODOS LOS MATERIALES EN ACERO INOXIDABLE AISI316L. TOTALMENTE TERMINADO.
|  |  |  | 07h03 | 2 | 0.23 | 0.35 | 0 | 0.16
[9 empty] | Total CA5132 | 0.16 | 545.1 | 87.22
CA0010 | Partida | m | Desmontaje de guardacuerpos existente | [6 empty] | 10 | 31.65 | 316.5
DESMONTAJE DE GUARDACUERPOS EXISTENTE DE CUALQUIER GEOMETRÍA Y MATERIAL. INCLUSO OPERACIONES DE CORTE CON ROTAFLEX O EQUIPO DE OXICORTE, LIJADO, PULIDO, PINTADO, MEDIOS AUXILIARES Y TRANSPORTE HASTA EL PUNTO LIMPIO DE LA OBRA Y CLASIFICACIÓN. TOTALMENTE TERMINADO.
|  |  |  | 08h01 | 1 | 10 | 0 | 0 | 10
[9 empty] | Total CA0010 | 10 | 31.65 | 316.5
CA0040 | Partida | m2 | Desmontaje de carcasa de protección | [6 empty] | 3 | 90 | 270
DESMONTAJE DE PROTECCIÓN EN EQUIPO EXISTENTE DE CUALQUIER MATERIAL. INCLUSO OPERACIONES DE CORTE CON ROTAFLEX O EQUIPO DE OXICORTE, LIJADO, PULIDO, PINTADO, MEDIOS AUXILIARES Y TRANSPORTE HASTA EL PUNTO LIMPIO DE LA OBRA Y CLASIFICACIÓN. TOTALMENTE TERMINADO.
|  |  |  | 08h01 | 1 | 3 | 0 | 0 | 3
[9 empty] | Total CA0040 | 3 | 90 | 270
CA0080 | Partida | m | Desmontaje de escala fija existente | [6 empty] | 10.2 | 41.15 | 419.73
DESMONTAJE DE ESCALA FIJA EXISTENTE DE CUALQUIER GEOMETRÍA Y MATERIAL. INCLUSO OPERACIONES DE CORTE CON ROTAFLEX O EQUIPO DE OXICORTE, LIJADO, PULIDO, PINTADO, MEDIOS AUXILIARES Y TRANSPORTE HASTA EL PUNTO LIMPIO DE LA OBRA Y CLASIFICACIÓN. TOTALMENTE TERMINADO.
|  |  |  | 08h01 | 1 | 7 | 0 | 0 | 7
|  |  |  | 11h01 | 1 | 3.2 | 0 | 0 | 3.2
[9 empty] | Total CA0080 | 10.2 | 41.15 | 419.73
CA0091 | Partida | u | Corte de pequeñas piezas metálicas como cáncamos, perfiles, chapas | [6 empty] | 20 | 20 | 400
CORTE MANUAL O CON MAQUINA, RETIRADA Y GESTION DE PEQUEÑAS PIEZAS METÁLICAS COMO CANCÁMOS, PERFILES Y CHAPAS. INCLUIDO LA PREPARACIÓN DE SUPERFICIE Y LA APLICACION DE RECUBRIMIENTO ANTI CORROSIVO. TRABAJO TOTALMENTE EJECUTADO.
|  |  |  | 08h01 |  |  |  |  | 0
|  |  |  | perfiles | 4 | 0 | 0 | 0 | 4
|  |  |  | vigas | 4 | 0 | 0 | 0 | 4
|  |  |  | 13h01 | 12 | 0 | 0 | 0 | 12
[9 empty] | Total CA0091 | 20 | 20 | 400
CA0112 | Partida | kg | Acero en chapa galvanizada | [6 empty] | 19.79 | 19.54 | 386.7
ACERO TIPO S 275 JR GALVANIZADO EN CALIENTE PARA PLACA DE ANCLAJES Y CHAPA ANTIDESLIZANTE. INCLUYENDO EL SUMINISTRO, CORTE, MONTAJE, SOLDADURA, TALADROS, TORNILLOS, ARANDELAS, SPRAY EN FRIO PARA REMATES, OPERACIONES Y MEDIOS AUXILIARES NECESARIOS. TOTALMENTE TERMINADO.
|  |  |  | 09h01 |  |  |  |  | 0
|  |  |  | Placa de anclaje | 7 | 0.2 | 0 | 0 | 1.4
|  |  |  | Tubo base de anclaje | 7 | 0.92 | 0 | 0 | 6.44
|  |  |  | 11h01 |  |  |  |  | 0
|  |  |  | placa anclaje escala | 2 | 1 | 0 | 0 | 2
|  |  |  | jaula escala | 1 | 1 | 4.65 | 0 | 4.65
|  |  |  | 13h01 barra soldada al guardacuerpos | 2 | 0.5 | 1.47 | 0 | 1.47
[5 empty] | 1 | 0.3 | 1.47 | 0 | 0.44
[5 empty] | 1 | 0.5 | 1.47 | 0 | 0.74
[5 empty] | 2 | 0.9 | 1.47 | 0 | 2.65
[9 empty] | Total CA0112 | 19.79 | 19.54 | 386.7
CA5000 | Partida | m | Colocación guardacuerpos similar al existente en acero galvanizado | [6 empty] | 10.6 | 157.01 | 1664.31
SUMINISTRO Y COLOCACIÓN DE GUARDACUERPOS FIJO O MOVIL DE TIPOLOGÍA SIMILAR AL EXISTENTE. INCLUYENDO MATERIAL NUEVO DE APORTACIÓN PARA PREPARAR EL GUARDACUERPOS EXISTENTE, BASE DE ANCLAJE, ABRAZADERAS, TALADROS, TORNILLERÍA, SOLDADURAS, REMATES DE SOLDADURAS MEDIANTE SPRAY DE GALVANIZADO EN FRIO Y MEDIOS AUXILIARES. TODOS LOS MATERIALES EN ACERO GALVANIZADO EN CALIENTE. INCLUSO MEDIOS AUXILIARES. TOTALMENTE TERMINADO.
|  |  |  | 09h01 | 1 | 4 | 0 | 0 | 4
|  |  |  | 11h01 | 1 | 3.5 | 0 | 0 | 3.5
|  |  |  | 12h01 | 1 | 3.1 | 0 | 0 | 3.1
[9 empty] | Total CA5000 | 10.6 | 157.01 | 1664.31
CA6006 | Partida | m2 | Recrecido de arqueta | [6 empty] | 0.8 | 79.99 | 63.99
RECRECIDO DE ARQUETA CON LADRILLOS CERAMICOS PARA ALTAS TEMPARATURAS, INCLUIDO ENFOSCADO APTO PARA AGUA CALIENTE PARA LA CARA INTERNA DE LA ARQUETA. TOTALMENTE TERMINADO.
|  |  |  | 09h01 | 4 | 0.5 | 0.4 | 0 | 0.8
[9 empty] | Total CA6006 | 0.8 | 79.99 | 63.99
CA5220 | Partida | m | Colocación de escala de acero galvanizado | [6 empty] | 3.2 | 217.15 | 694.88
SUMINISTRO Y COLOCACIÓN DE ESCALA TIPO CABB, CON PELDAÑOS PLANOS Y SUPERFICIE DE 22MM. INCLUSO CORTES, SOLDADURAS, REMATES DE SOLDADURAS MEDIANTE SPRAY DE GALVANIZADO EN FRIO, ANCLAJES Y MEDIOS AUXILIARES. TODOS LOS MATERIALES EN ACERO GALVANIZADO EN CALIENTE. TOTALMENTE TERMINADO.
|  |  |  | 11h01 | 1 | 3.2 | 0 | 0 | 3.2
[9 empty] | Total CA5220 | 3.2 | 217.15 | 694.88
CA5020 | Partida | ud | Colocación de bisagra con cierre automático en acero galvanizado | [6 empty] | 2 | 49.5 | 99
SUMINISTRO Y COLOCACIÓN DE BISAGRA CON CIERRE AUTOMÁTICO EN ACERO GALVANIZADO EN CALIENTE. INCLUSO SOLDADURA, REMATES DE SOLDADURAS MEDIANTE SPRAY DE GALVANIZADO EN FRIO Y MEDIOS AUXILIARES. TOTALMENTE TERMINADO.
|  |  |  | 11h01 | 2 | 0 | 0 | 0 | 2
[9 empty] | Total CA5020 | 2 | 49.5 | 99
CA5030 | Partida | m2 | Colocación de puerta en guardacuerpos existente de acero galvanizado | [6 empty] | 0.55 | 204.11 | 112.26
SUMINISTRO Y COLOCACIÓN DE PUERTA DE TIPOLOGÍA SIMILAR AL GUARDACUERPOS EXISTENTE. INCLUSO MATERIAL NUEVO DE APORTACIÓN PARA PREPARAR EL GUARDACUERPOS PARA LA NUEVA PUERTA, SOLDADURA, REMATES DE SOLDADURAS MEDIANTE SPRAY DE GALVANIZADO EN FRIO Y MEDIOS AUXILIARES. TODOS LOS MATERIALES EN ACERO GALVANIZADO EN CALIENTE. TOTALMENTE TERMINADO.
|  |  |  | 11h01 | 1 | 0 | 0.5 | 1.1 | 0.55
[9 empty] | Total CA5030 | 0.55 | 204.11 | 112.26
[9 empty] | Total 608301 | 1 | 36832.23 | 36832.23
[9 empty] | Total 6.083 | 1 | 36832.23 | 36832.23
6.084 | Capítulo |  | Intercambiador (vapor) Horno 1 a filtro de mangas + valvulería | [6 empty] | 1 | 0 | 0
6.085 | Capítulo |  | Reactivos a filtro de mangas: | [6 empty] | 1 | 980 | 980
608501 | Capítulo |  | Calderería | [6 empty] | 1 | 980 | 980
CA5560 | Partida | u | Colocación de ducha lavaojos 420 Carlos Arboles | [6 empty] | 1 | 980 | 980
INSTALACIÓN DE DUCHA LAVAOJOS DE ACERO INOXIDABLE SOBRE PEDESTAL, RECUBRIMIENTO PLASTICO ANTI CORROSIVO DE POLIAMIDA EN COLOR AMARILLO DE ALTA VISIBILIDAD. ENTRADA DE AGUA EN ROSCA HEMBRA ISO 228 G1-1/4" Y PRESIÓN RECOMENDADA DE 2BAR/ MIN. 1,5BAR/MAX. 8BAR. ROCIADOR EN PLASTICO ABS, REGULADO A 110L/M, PALANCA TIRADOR, VALVULA DE PASO TOTEL 1". MATERIALES: DISTRIBUIDOR LAVA-OJOS Y RECOGEDOR LAVA-OJOS EN PLÁSTICO ABS. DOS ROCIADORES DE AGUA AIREADA DE GRAN CAUDAL A BAJA PRESIÓN CON CUBIERTA ANTIPOLVO DE APERTURA AUTOMÁTICA, CAUDAL REGULADO A 22 L/MIN, ACCIONAMIENTO PALANCA EMPUJE, VALVULA DE PASO TOTAL 1/2" Y DESAGUE ROSCA HEMBRA ISO 228 G1-1/4".
|  |  |  | 06h01 | 1 | 0 | 0 | 0 | 1
[9 empty] | Total CA5560 | 1 | 980 | 980
[9 empty] | Total 608501 | 1 | 980 | 980
[9 empty] | Total 6.085 | 1 | 980 | 980
6.086 | Capítulo |  | Filtro de mangas horno 1: | [6 empty] | 1 | 4994.04 | 4994.04
608601 | Capítulo |  | Calderería | [6 empty] | 1 | 4994.04 | 4994.04
CA5143 | Partida | m2 | Colocación de protección mediante chapa perforada >0,5m2 de acero inoxidable AISI316L | [6 empty] | 0.98 | 484.53 | 474.84
SUMINISTRO Y COLOCACIÓN DE PROTECCIÓN MEDIANTE CHAPA PERFORADA MAYOR DE 0,5M2 DE HASTA 5MM DE ESPESOR Y AGUJERO D=8MM. INCLUSO CURVADO DE LA CHAPA SI FUERA NECESARIO, PERFILES DE APOYO Y REFUERZO, NEOPRENOS DE AISLANTE, ASAS, TALADROS, TORNILLERÍA, SOLDADURAS, PULIDO Y MEDIOS AUXILIARES. TODOS LOS MATERIALES EN ACERO INOXIDABLE AISI316L. TOTALMENTE TERMINADO.
|  |  |  | 01h01 |  |  |  |  | 0
|  |  |  | 6.86.1.2 | 1 | 0.6 | 0.5 | 0 | 0.3
|  |  |  | 6.86.1.3 | 1 | 0.17 | 0 | 0 | 0.17
|  |  |  | 6.86.1.4 | 1 | 0.6 | 0.79 | 0 | 0.47
[5 empty] | 1 | 0.1 | 0.35 | 0 | 0.04
[9 empty] | Total CA5143 | 0.98 | 484.53 | 474.84
CA5131 | Partida | m2 | Colocación de protección mediante chapa perforada <=0,5m2 de acero galvanizado en caliente pintado | [6 empty] | 0.14 | 340.51 | 47.67
SUMINISTRO Y COLOCACIÓN DE PROTECCIÓN MEDIANTE CHAPA PERFORADA MENOR O IGUAL A 0,5M2 DE HASTA 5MM DE ESPESOR Y AGUJERO D=8MM. INCLUSO CURVADO DE LA CHAPA SI FUERA NECESARIO, PERFILES DE APOYO Y REFUERZO, NEOPRENOS DE AISLANTE, ASAS, TALADROS, TORNILLERÍA, SOLDADURAS, REMATES DE SOLDADURAS MEDIANTE SPRAY DE GALVANIZADO EN FRIO Y MEDIOS AUXILIARES. TODOS LOS MATERIALES EN ACERO GALVANIZADO EN CALIENTE Y PINTADO APLICANDO PREVIAMENTE IMPRIMACIÓN TIPO WASH PRIMER. TOTALMENTE TERMINADO.
|  |  |  | 02h01 | 1 | 0.75 | 0.18 | 0 | 0.14
[9 empty] | Total CA5131 | 0.14 | 340.51 | 47.67
CA5000 | Partida | m | Colocación guardacuerpos similar al existente en acero galvanizado | [6 empty] | 9.25 | 157.01 | 1452.34
SUMINISTRO Y COLOCACIÓN DE GUARDACUERPOS FIJO O MOVIL DE TIPOLOGÍA SIMILAR AL EXISTENTE. INCLUYENDO MATERIAL NUEVO DE APORTACIÓN PARA PREPARAR EL GUARDACUERPOS EXISTENTE, BASE DE ANCLAJE, ABRAZADERAS, TALADROS, TORNILLERÍA, SOLDADURAS, REMATES DE SOLDADURAS MEDIANTE SPRAY DE GALVANIZADO EN FRIO Y MEDIOS AUXILIARES. TODOS LOS MATERIALES EN ACERO GALVANIZADO EN CALIENTE. INCLUSO MEDIOS AUXILIARES. TOTALMENTE TERMINADO.
|  |  |  | 03h01 | 1 | 9.25 | 0 | 0 | 9.25
[9 empty] | Total CA5000 | 9.25 | 157.01 | 1452.34
CA5040 | Partida | m | Colocación de rodapies de acero galvanizado | [6 empty] | 30.55 | 29.99 | 916.19
SUMINISTRO Y COLOCACIÓN DE RODAPIES SIMILAR AL EXISTENTE, COMO MÍNIMO DE 150X10X3MM, EN ACERO GALVANIZADO EN CALIENTE. INCLUSO SOLDADURA, REMATES DE SOLDADURAS MEDIANTE SPRAY DE GALVANIZADO EN FRIO Y MEDIOS AUXILIARES. TOTALMENTE TERMINADO.
|  |  |  | 03h01 | 1 | 9.25 | 0 | 0 | 9.25
|  |  |  | 05h01 | 1 | 21.3 | 0 | 0 | 21.3
[9 empty] | Total CA5040 | 30.55 | 29.99 | 916.19
CA0086 | Partida | m2 | Desmontaje de tramex | [6 empty] | 0.2 | 150 | 30
DESMONTAJE DE TRAMEX EXISTENTE DE CUALQUIER GEOMETRÍA Y MATERIAL. INCLUSO OPERACIONES DE CORTE CON ROTAFLEX O EQUIPO DE OXICORTE, LIJADO, PULIDO, PINTADO, MEDIOS AUXILIARES Y TRANSPORTE HASTA EL PUNTO LIMPIO DE LA OBRA Y CLASIFICACIÓN. TOTALMENTE TERMINADO.
|  |  |  | 06h01 | 1 | 1 | 0.2 | 0 | 0.2
[9 empty] | Total CA0086 | 0.2 | 150 | 30
CA5240 | Partida | m2 | Colocación de tramex | [6 empty] | 0.3 | 70 | 21
PAVIMENTO DE REJILLA ELECTROSOLDADA ANTIDESLIZANTE, DE 30X30 MM DE PASO DE MALLA, ACABADO GALVANIZADO EN CALIENTE, REALIZADA CON PLETINAS PORTANTES DE ACERO LAMINADO UNE-EN 10025 S235JR, EN PERFIL PLANO LAMINADO EN CALIENTE, DE 20X2 MM, SEPARADAS 34 MM ENTRE SÍ, SEPARADORES DE VARILLA CUADRADA RETORCIDA, DE ACERO CON BAJO CONTENIDO EN CARBONO UNE-EN ISO 16120-2 C4D, DE 4 MM DE LADO, SEPARADOS 30 MM ENTRE SÍ Y MARCO DE ACERO LAMINADO UNE-EN 10025 S235JR, EN PERFIL OMEGA LAMINADO EN CALIENTE, DE 20X2 MM, FIJADO CON PIEZAS DE SUJECIÓN. TOTALMENTE INSTALADO.
|  |  |  | 06h01 | 1 | 1 | 0.3 | 0 | 0.3
[9 empty] | Total CA5240 | 0.3 | 70 | 21
CA0140 | Partida | u | Redondear aristas de rodapies | [6 empty] | 5 | 20 | 100
REDONDEO DE ARISTAS EN RODAPIES MEDIANTE EMPLEO DE RADIAL Y POSTERIOR LIJADO ELIMINANDO POSIBLES REBABAS. TOTALMENTE TERMINADO.
|  |  |  | 07h01 | 5 | 0 | 0 | 0 | 5
[9 empty] | Total CA0140 | 5 | 20 | 100
CA0091 | Partida | u | Corte de pequeñas piezas metálicas como cáncamos, perfiles, chapas | [6 empty] | 20 | 20 | 400
CORTE MANUAL O CON MAQUINA, RETIRADA Y GESTION DE PEQUEÑAS PIEZAS METÁLICAS COMO CANCÁMOS, PERFILES Y CHAPAS. INCLUIDO LA PREPARACIÓN DE SUPERFICIE Y LA APLICACION DE RECUBRIMIENTO ANTI CORROSIVO. TRABAJO TOTALMENTE EJECUTADO.
|  |  |  | 08h01 cáncamos | 20 | 0 | 0 | 0 | 20
[9 empty] | Total CA0091 | 20 | 20 | 400
CA5232 | Partida | ud | Colocación de pestillo para fijación de tapa o trámex en acero inoxidable AISI316L | [6 empty] | 10 | 114.25 | 1142.5
SUMINISTRO Y COLOCACIÓN DE PESTILLO CON LLAVE DE APERTURA TRIANGULAR Y REGULABLE EN ALTURA FIJADO A TAPA O TRÁMEX MEDIANTE TUERCA Y ARANDELAS DE TEFLÓN, Y ANGULAR DE 50X20X50X4MM COMO TOPE. INCLUSO PERFORACIONES EN LA TAPA SI SON NECESARIAS Y EN LA ESTRUCTURA PARA COLOCACIÓN DEL TOPE, TORNILLERÍA, LLAVE DE APERTURA TRIANGULAR Y MEDIOS AUXILIARES. TODOS LOS MATERIALES EN ACERO INOXIDABLE AISI316L. TOTALMENTE TERMINADO.
|  |  |  | 08h01 | 10 | 0 | 0 | 0 | 10
[9 empty] | Total CA5232 | 10 | 114.25 | 1142.5
CA5510 | Partida | m2 | Aislamiento térmico y calorifugado de tuberías | [6 empty] | 1.26 | 325 | 409.5
SUMINISTRO Y COLOCACIÓN DE AISLAMIENTO TÉRMICO Y CALORIFUGADO DE TUBERÍAS MEDIANTE ESPUMA FLEXIBLE CON MÍNIMA EMISIÓN DE HUMOS ARMAFLEX ULTIMA Y ADHESIVO ARMAFLEX ULTIMA SF990 O SIMILAR. APTO PARA INTERIORES Y EXTERIORES. INCLUSO PRUEBAS Y MEDIOS AUXILIARES. TOTALMENTE TERMINADO.
|  |  |  | 09h01 | 1 | 3.14 | 0.4 | 0 | 1.26
[9 empty] | Total CA5510 | 1.26 | 325 | 409.5
[9 empty] | Total 608601 | 1 | 4994.04 | 4994.04
[9 empty] | Total 6.086 | 1 | 4994.04 | 4994.04
6.087 | Capítulo |  | Polipasto DEMAG 250 kg en Filtro de Mangas de Horno 1 | [6 empty] | 1 | 0 | 0
6.088 | Capítulo |  | Bombeo de fangos a horno 2 | [6 empty] | 1 | 1880.32 | 1880.32
608801 | Capítulo |  | Calderería | [6 empty] | 1 | 1880.32 | 1880.32
CA5131 | Partida | m2 | Colocación de protección mediante chapa perforada <=0,5m2 de acero galvanizado en caliente pintado | [6 empty] | 0.25 | 340.51 | 85.13
SUMINISTRO Y COLOCACIÓN DE PROTECCIÓN MEDIANTE CHAPA PERFORADA MENOR O IGUAL A 0,5M2 DE HASTA 5MM DE ESPESOR Y AGUJERO D=8MM. INCLUSO CURVADO DE LA CHAPA SI FUERA NECESARIO, PERFILES DE APOYO Y REFUERZO, NEOPRENOS DE AISLANTE, ASAS, TALADROS, TORNILLERÍA, SOLDADURAS, REMATES DE SOLDADURAS MEDIANTE SPRAY DE GALVANIZADO EN FRIO Y MEDIOS AUXILIARES. TODOS LOS MATERIALES EN ACERO GALVANIZADO EN CALIENTE Y PINTADO APLICANDO PREVIAMENTE IMPRIMACIÓN TIPO WASH PRIMER. TOTALMENTE TERMINADO.
|  |  |  | 01h02 | 1 | 0.61 | 0.41 | 0 | 0.25
[9 empty] | Total CA5131 | 0.25 | 340.51 | 85.13
CA5041 | Partida | m | Colocación de rodapies de acero galvanizado pintado | [6 empty] | 11.5 | 35.99 | 413.89
SUMINISTRO Y COLOCACIÓN DE RODAPIES SIMILAR AL EXISTENTE, COMO MÍNIMO DE 150X10X3MM, EN ACERO GALVANIZADO EN CALIENTE Y PINTADO APLICANDO PREVIAMENTE IMPRIMACIÓN TIPO WASH PRIMER. INCLUSO SOLDADURA, REMATES DE SOLDADURAS MEDIANTE SPRAY DE GALVANIZADO EN FRIO Y MEDIOS AUXILIARES. TOTALMENTE TERMINADO.
|  |  |  | 02h01 | 1 | 10.3 | 0 | 0 | 10.3
|  |  |  | 06h01 | 2 | 0.6 | 0 | 0 | 1.2
[9 empty] | Total CA5041 | 11.5 | 35.99 | 413.89
CA5001 | Partida | m | Colocación guardacuerpos similar al existente en acero galvanizado pintado | [6 empty] | 7 | 188.41 | 1318.87
SUMINISTRO Y COLOCACIÓN DE GUARDACUERPOS FIJO O MOVIL DE TIPOLOGÍA SIMILAR AL EXISTENTE. INCLUYENDO MATERIAL NUEVO DE APORTACIÓN PARA PREPARAR EL GUARDACUERPOS EXISTENTE, BASE DE ANCLAJE, ABRAZADERAS, TALADROS, TORNILLERÍA, SOLDADURAS, REMATES DE SOLDADURAS MEDIANTE SPRAY DE GALVANIZADO EN FRIO Y MEDIOS AUXILIARES. TODOS LOS MATERIALES EN ACERO GALVANIZADO EN CALIENTE Y PINTADO APLICANDO PREVIAMENTE IMPRIMACIÓN TIPO WASH PRIMER. INCLUSO MEDIOS AUXILIARES. TOTALMENTE TERMINADO.
|  |  |  | 03h01 |  |  |  |  | 0
|  |  |  | 6.88.3.1 | 1 | 3.8 | 0 | 0 | 3.8
|  |  |  | 6.88.3.2 | 1 | 2 | 0 | 0 | 2
|  |  |  | 06h01 | 2 | 0.6 | 0 | 0 | 1.2
|  |  |  | 60h01 |  |  |  |  | 0
[9 empty] | Total CA5001 | 7 | 188.41 | 1318.87
CA5130 | Partida | m2 | Colocación de protección mediante chapa perforada <=0,5m2 de acero galvanizado en caliente | [6 empty] | 0.22 | 283.76 | 62.43
SUMINISTRO Y COLOCACIÓN DE PROTECCIÓN MEDIANTE CHAPA PERFORADA MENOR O IGUAL A 0,5M2 DE HASTA 5MM DE ESPESOR Y AGUJERO D=8MM. INCLUSO CURVADO DE LA CHAPA SI FUERA NECESARIO, PERFILES DE APOYO Y REFUERZO, NEOPRENOS DE AISLANTE, ASAS, TALADROS, TORNILLERÍA, SOLDADURAS, REMATES DE SOLDADURAS MEDIANTE SPRAY DE GALVANIZADO EN FRIO Y MEDIOS AUXILIARES. TODOS LOS MATERIALES EN ACERO GALVANIZADO EN CALIENTE. TOTALMENTE TERMINADO.
|  |  |  | 04h01 | 1 | 1.1 | 0.2 | 0 | 0.22
[9 empty] | Total CA5130 | 0.22 | 283.76 | 62.43
[9 empty] | Total 608801 | 1 | 1880.32 | 1880.32
[9 empty] | Total 6.088 | 1 | 1880.32 | 1880.32
6.089 | Capítulo |  | Horno 2: | [6 empty] | 1 | 0 | 0
6.090 | Capítulo |  | Dosificación de arena: | [6 empty] | 1 | 0 | 0
6.091 | Capítulo |  | Precaldera: | [6 empty] | 1 | 6387.74 | 6387.74
609101 | Capítulo |  | Calderería | [6 empty] | 1 | 6387.74 | 6387.74
CA0010 | Partida | m | Desmontaje de guardacuerpos existente | [6 empty] | 10.8 | 31.65 | 341.82
DESMONTAJE DE GUARDACUERPOS EXISTENTE DE CUALQUIER GEOMETRÍA Y MATERIAL. INCLUSO OPERACIONES DE CORTE CON ROTAFLEX O EQUIPO DE OXICORTE, LIJADO, PULIDO, PINTADO, MEDIOS AUXILIARES Y TRANSPORTE HASTA EL PUNTO LIMPIO DE LA OBRA Y CLASIFICACIÓN. TOTALMENTE TERMINADO.
|  |  |  | 01h02 | 1 | 7.3 | 0 | 0 | 7.3
|  |  |  | 04h01 | 1 | 3.5 | 0 | 0 | 3.5
[9 empty] | Total CA0010 | 10.8 | 31.65 | 341.82
CA5001 | Partida | m | Colocación guardacuerpos similar al existente en acero galvanizado pintado | [6 empty] | 10.8 | 188.41 | 2034.83
SUMINISTRO Y COLOCACIÓN DE GUARDACUERPOS FIJO O MOVIL DE TIPOLOGÍA SIMILAR AL EXISTENTE. INCLUYENDO MATERIAL NUEVO DE APORTACIÓN PARA PREPARAR EL GUARDACUERPOS EXISTENTE, BASE DE ANCLAJE, ABRAZADERAS, TALADROS, TORNILLERÍA, SOLDADURAS, REMATES DE SOLDADURAS MEDIANTE SPRAY DE GALVANIZADO EN FRIO Y MEDIOS AUXILIARES. TODOS LOS MATERIALES EN ACERO GALVANIZADO EN CALIENTE Y PINTADO APLICANDO PREVIAMENTE IMPRIMACIÓN TIPO WASH PRIMER. INCLUSO MEDIOS AUXILIARES. TOTALMENTE TERMINADO.
|  |  |  | 01h02 | 1 | 7.3 | 0 | 0 | 7.3
|  |  |  | 04h01 | 1 | 3.5 | 0 | 0 | 3.5
[9 empty] | Total CA5001 | 10.8 | 188.41 | 2034.83
CA0015 | Partida | m | Desmontaje de rodapies existente | [6 empty] | 98.3 | 10.55 | 1037.07
DESMONTAJE DE RODAPIES EXISTENTE DE CUALQUIER GEOMETRÍA Y MATERIAL. INCLUSO OPERACIONES DE CORTE CON ROTAFLEX O EQUIPO DE OXICORTE, LIJADO, PULIDO, PINTADO, MEDIOS AUXILIARES Y TRANSPORTE HASTA EL PUNTO LIMPIO DE LA OBRA Y CLASIFICACIÓN. TOTALMENTE TERMINADO.
|  |  |  | 02h01 | 1 | 15.2 | 0 | 0 | 15.2
[5 empty] | 1 | 20.2 | 0 | 0 | 20.2
[5 empty] | 1 | 62.9 | 0 | 0 | 62.9
[9 empty] | Total CA0015 | 98.3 | 10.55 | 1037.07
CA5040 | Partida | m | Colocación de rodapies de acero galvanizado | [6 empty] | 98.3 | 29.99 | 2948.02
SUMINISTRO Y COLOCACIÓN DE RODAPIES SIMILAR AL EXISTENTE, COMO MÍNIMO DE 150X10X3MM, EN ACERO GALVANIZADO EN CALIENTE. INCLUSO SOLDADURA, REMATES DE SOLDADURAS MEDIANTE SPRAY DE GALVANIZADO EN FRIO Y MEDIOS AUXILIARES. TOTALMENTE TERMINADO.
|  |  |  | 02h01 | 1 | 15.2 | 0 | 0 | 15.2
[5 empty] | 1 | 20.2 | 0 | 0 | 20.2
[5 empty] | 1 | 62.9 | 0 | 0 | 62.9
[9 empty] | Total CA5040 | 98.3 | 29.99 | 2948.02
CA5510 | Partida | m2 | Aislamiento térmico y calorifugado de tuberías | [6 empty] | 0.08 | 325 | 26
SUMINISTRO Y COLOCACIÓN DE AISLAMIENTO TÉRMICO Y CALORIFUGADO DE TUBERÍAS MEDIANTE ESPUMA FLEXIBLE CON MÍNIMA EMISIÓN DE HUMOS ARMAFLEX ULTIMA Y ADHESIVO ARMAFLEX ULTIMA SF990 O SIMILAR. APTO PARA INTERIORES Y EXTERIORES. INCLUSO PRUEBAS Y MEDIOS AUXILIARES. TOTALMENTE TERMINADO.
|  |  |  | 04h01 | 1 | 0.16 | 0.47 | 0 | 0.08
[9 empty] | Total CA5510 | 0.08 | 325 | 26
[9 empty] | Total 609101 | 1 | 6387.74 | 6387.74
[9 empty] | Total 6.091 | 1 | 6387.74 | 6387.74
6.092 | Capítulo |  | Caldera: | [6 empty] | 1 | 0 | 0
6.093 | Capítulo |  | Condensados caldera: | [6 empty] | 1 | 1867.54 | 1867.54
609301 | Capítulo |  | Calderería | [6 empty] | 1 | 1867.54 | 1867.54
CA0015 | Partida | m | Desmontaje de rodapies existente | [6 empty] | 40 | 10.55 | 422
DESMONTAJE DE RODAPIES EXISTENTE DE CUALQUIER GEOMETRÍA Y MATERIAL. INCLUSO OPERACIONES DE CORTE CON ROTAFLEX O EQUIPO DE OXICORTE, LIJADO, PULIDO, PINTADO, MEDIOS AUXILIARES Y TRANSPORTE HASTA EL PUNTO LIMPIO DE LA OBRA Y CLASIFICACIÓN. TOTALMENTE TERMINADO.
|  |  |  | 02h01 | 40 | 0 | 0 | 0 | 40
[9 empty] | Total CA0015 | 40 | 10.55 | 422
CA5040 | Partida | m | Colocación de rodapies de acero galvanizado | [6 empty] | 40 | 29.99 | 1199.6
SUMINISTRO Y COLOCACIÓN DE RODAPIES SIMILAR AL EXISTENTE, COMO MÍNIMO DE 150X10X3MM, EN ACERO GALVANIZADO EN CALIENTE. INCLUSO SOLDADURA, REMATES DE SOLDADURAS MEDIANTE SPRAY DE GALVANIZADO EN FRIO Y MEDIOS AUXILIARES. TOTALMENTE TERMINADO.
|  |  |  | 02h01 | 40 | 0 | 0 | 0 | 40
[9 empty] | Total CA5040 | 40 | 29.99 | 1199.6
CA5041 | Partida | m | Colocación de rodapies de acero galvanizado pintado | [6 empty] | 0.65 | 35.99 | 23.39
SUMINISTRO Y COLOCACIÓN DE RODAPIES SIMILAR AL EXISTENTE, COMO MÍNIMO DE 150X10X3MM, EN ACERO GALVANIZADO EN CALIENTE Y PINTADO APLICANDO PREVIAMENTE IMPRIMACIÓN TIPO WASH PRIMER. INCLUSO SOLDADURA, REMATES DE SOLDADURAS MEDIANTE SPRAY DE GALVANIZADO EN FRIO Y MEDIOS AUXILIARES. TOTALMENTE TERMINADO.
|  |  |  | 03h01 | 1 | 0.25 | 0 | 0 | 0.25
[5 empty] | 1 | 0.4 | 0 | 0 | 0.4
[9 empty] | Total CA5041 | 0.65 | 35.99 | 23.39
CA5001 | Partida | m | Colocación guardacuerpos similar al existente en acero galvanizado pintado | [6 empty] | 0.65 | 188.41 | 122.47
SUMINISTRO Y COLOCACIÓN DE GUARDACUERPOS FIJO O MOVIL DE TIPOLOGÍA SIMILAR AL EXISTENTE. INCLUYENDO MATERIAL NUEVO DE APORTACIÓN PARA PREPARAR EL GUARDACUERPOS EXISTENTE, BASE DE ANCLAJE, ABRAZADERAS, TALADROS, TORNILLERÍA, SOLDADURAS, REMATES DE SOLDADURAS MEDIANTE SPRAY DE GALVANIZADO EN FRIO Y MEDIOS AUXILIARES. TODOS LOS MATERIALES EN ACERO GALVANIZADO EN CALIENTE Y PINTADO APLICANDO PREVIAMENTE IMPRIMACIÓN TIPO WASH PRIMER. INCLUSO MEDIOS AUXILIARES. TOTALMENTE TERMINADO.
|  |  |  | 03h01 | 1 | 0.25 | 0 | 0 | 0.25
[5 empty] | 1 | 0.4 | 0 | 0 | 0.4
[9 empty] | Total CA5001 | 0.65 | 188.41 | 122.47
CA0113 | Partida | kg | Acero en chapa galvanizada pintada | [6 empty] | 4.48 | 22.34 | 100.08
ACERO TIPO S 275 JR GALVANIZADO EN CALIENTE Y PINTADO, INCLUYENDO EL SUMINISTRO, CORTE, MONTAJE, SOLDADURA, TALADROS, TORNILLOS, ARANDELAS, SPRAY EN FRIO PARA REMATES, IMPRIMACIÓN TIPO WASH PRIMER, OPERACIONES Y MEDIOS AUXILIARES NECESARIOS. TOTALMENTE TERMINADO
|  |  |  | 03H01 |  |  |  |  | 0
|  |  |  | placa de anclaje | 4 | 0.2 | 0 | 0 | 0.8
|  |  |  | tubo brandilla | 4 | 0.92 | 0 | 0 | 3.68
[9 empty] | Total CA0113 | 4.48 | 22.34 | 100.08
[9 empty] | Total 609301 | 1 | 1867.54 | 1867.54
[9 empty] | Total 6.093 | 1 | 1867.54 | 1867.54
6.094 | Capítulo |  | Electrofiltro: | [6 empty] | 1 | 5006.31 | 5006.31
609401 | Capítulo |  | Calderería | [6 empty] | 1 | 5006.31 | 5006.31
CA0040 | Partida | m2 | Desmontaje de carcasa de protección | [6 empty] | 0.15 | 90 | 13.5
DESMONTAJE DE PROTECCIÓN EN EQUIPO EXISTENTE DE CUALQUIER MATERIAL. INCLUSO OPERACIONES DE CORTE CON ROTAFLEX O EQUIPO DE OXICORTE, LIJADO, PULIDO, PINTADO, MEDIOS AUXILIARES Y TRANSPORTE HASTA EL PUNTO LIMPIO DE LA OBRA Y CLASIFICACIÓN. TOTALMENTE TERMINADO.
|  |  |  | 01h01 | 3 | 0.5 | 0.1 | 0 | 0.15
[9 empty] | Total CA0040 | 0.15 | 90 | 13.5
CA5131 | Partida | m2 | Colocación de protección mediante chapa perforada <=0,5m2 de acero galvanizado en caliente pintado | [6 empty] | 0.63 | 340.51 | 214.52
SUMINISTRO Y COLOCACIÓN DE PROTECCIÓN MEDIANTE CHAPA PERFORADA MENOR O IGUAL A 0,5M2 DE HASTA 5MM DE ESPESOR Y AGUJERO D=8MM. INCLUSO CURVADO DE LA CHAPA SI FUERA NECESARIO, PERFILES DE APOYO Y REFUERZO, NEOPRENOS DE AISLANTE, ASAS, TALADROS, TORNILLERÍA, SOLDADURAS, REMATES DE SOLDADURAS MEDIANTE SPRAY DE GALVANIZADO EN FRIO Y MEDIOS AUXILIARES. TODOS LOS MATERIALES EN ACERO GALVANIZADO EN CALIENTE Y PINTADO APLICANDO PREVIAMENTE IMPRIMACIÓN TIPO WASH PRIMER. TOTALMENTE TERMINADO.
|  |  |  | 01h01 | 3 | 0.5 | 0.1 | 0 | 0.15
|  |  |  | 05h01 |  |  |  |  | 0
|  |  |  | 6.94.05.1 | 1 | 0.68 | 0.65 | 0 | 0.44
|  |  |  | 6.94.05.2 | 1 | 0.38 | 0.1 | 0 | 0.04
[9 empty] | Total CA5131 | 0.63 | 340.51 | 214.52
CA0015 | Partida | m | Desmontaje de rodapies existente | [6 empty] | 76 | 10.55 | 801.8
DESMONTAJE DE RODAPIES EXISTENTE DE CUALQUIER GEOMETRÍA Y MATERIAL. INCLUSO OPERACIONES DE CORTE CON ROTAFLEX O EQUIPO DE OXICORTE, LIJADO, PULIDO, PINTADO, MEDIOS AUXILIARES Y TRANSPORTE HASTA EL PUNTO LIMPIO DE LA OBRA Y CLASIFICACIÓN. TOTALMENTE TERMINADO.
|  |  |  | 02h01 | 1 | 76 | 0 | 0 | 76
[9 empty] | Total CA0015 | 76 | 10.55 | 801.8
CA5041 | Partida | m | Colocación de rodapies de acero galvanizado pintado | [6 empty] | 76 | 35.99 | 2735.24
SUMINISTRO Y COLOCACIÓN DE RODAPIES SIMILAR AL EXISTENTE, COMO MÍNIMO DE 150X10X3MM, EN ACERO GALVANIZADO EN CALIENTE Y PINTADO APLICANDO PREVIAMENTE IMPRIMACIÓN TIPO WASH PRIMER. INCLUSO SOLDADURA, REMATES DE SOLDADURAS MEDIANTE SPRAY DE GALVANIZADO EN FRIO Y MEDIOS AUXILIARES. TOTALMENTE TERMINADO.
|  |  |  | 02h01 | 1 | 76 | 0 | 0 | 76
[9 empty] | Total CA5041 | 76 | 35.99 | 2735.24
CA5500 | Partida | m | Colocación de protección acolchada anti golpes | [6 empty] | 4 | 35 | 140
PROTECTOR DE ESQUINAS TIPO KNUFFI®, MODELO H-FROST, O SIMILAR CON AUTOADHESIVO, PRESENTADO EN PIEZAS DE LARGO DE 1 M, COLOR AMARILLO/NEGRO, 47 X 35 MM. TOTALMENTE INSTALADO
|  |  |  | 03h01 | 4 | 1 | 0 | 0 | 4
[9 empty] | Total CA5500 | 4 | 35 | 140
CA0140 | Partida | u | Redondear aristas de rodapies | [6 empty] | 3 | 20 | 60
REDONDEO DE ARISTAS EN RODAPIES MEDIANTE EMPLEO DE RADIAL Y POSTERIOR LIJADO ELIMINANDO POSIBLES REBABAS. TOTALMENTE TERMINADO.
|  |  |  | 03h01 | 3 | 0 | 0 | 0 | 3
[9 empty] | Total CA0140 | 3 | 20 | 60
CA0080 | Partida | m | Desmontaje de escala fija existente | [6 empty] | 2.4 | 41.15 | 98.76
DESMONTAJE DE ESCALA FIJA EXISTENTE DE CUALQUIER GEOMETRÍA Y MATERIAL. INCLUSO OPERACIONES DE CORTE CON ROTAFLEX O EQUIPO DE OXICORTE, LIJADO, PULIDO, PINTADO, MEDIOS AUXILIARES Y TRANSPORTE HASTA EL PUNTO LIMPIO DE LA OBRA Y CLASIFICACIÓN. TOTALMENTE TERMINADO.
|  |  |  | 06h01 | 2.4 | 0 | 0 | 0 | 2.4
[9 empty] | Total CA0080 | 2.4 | 41.15 | 98.76
CA5220 | Partida | m | Colocación de escala de acero galvanizado | [6 empty] | 2.4 | 217.15 | 521.16
SUMINISTRO Y COLOCACIÓN DE ESCALA TIPO CABB, CON PELDAÑOS PLANOS Y SUPERFICIE DE 22MM. INCLUSO CORTES, SOLDADURAS, REMATES DE SOLDADURAS MEDIANTE SPRAY DE GALVANIZADO EN FRIO, ANCLAJES Y MEDIOS AUXILIARES. TODOS LOS MATERIALES EN ACERO GALVANIZADO EN CALIENTE. TOTALMENTE TERMINADO.
|  |  |  | 06h01 | 1 | 2.4 | 0 | 0 | 2.4
[9 empty] | Total CA5220 | 2.4 | 217.15 | 521.16
CA5145 | Partida | u | Colocación de asas para manipulación de chapa en acero galvanizado pintado | [6 empty] | 2 | 46.99 | 93.98
COLOCACIÓN DE ASAS PARA MANIPULACIÓN DE CHAPA EN ACERO GALVANIZADO Y PINTADO, INCLUIDOS TODOS LOS MEDIOS Y MATERIALES NECESARIOS PARA SU CORRECTA INSTALACIÓN. TOTALMENTE INSTALADA.
|  |  |  | 05h01 | 2 | 0 | 0 | 0 | 2
[9 empty] | Total CA5145 | 2 | 46.99 | 93.98
CA5030 | Partida | m2 | Colocación de puerta en guardacuerpos existente de acero galvanizado | [6 empty] | 0.62 | 204.11 | 126.55
SUMINISTRO Y COLOCACIÓN DE PUERTA DE TIPOLOGÍA SIMILAR AL GUARDACUERPOS EXISTENTE. INCLUSO MATERIAL NUEVO DE APORTACIÓN PARA PREPARAR EL GUARDACUERPOS PARA LA NUEVA PUERTA, SOLDADURA, REMATES DE SOLDADURAS MEDIANTE SPRAY DE GALVANIZADO EN FRIO Y MEDIOS AUXILIARES. TODOS LOS MATERIALES EN ACERO GALVANIZADO EN CALIENTE. TOTALMENTE TERMINADO.
|  |  |  | 06h01 | 1 | 1.1 | 0.56 | 0 | 0.62
[9 empty] | Total CA5030 | 0.62 | 204.11 | 126.55
CA5020 | Partida | ud | Colocación de bisagra con cierre automático en acero galvanizado | [6 empty] | 2 | 49.5 | 99
SUMINISTRO Y COLOCACIÓN DE BISAGRA CON CIERRE AUTOMÁTICO EN ACERO GALVANIZADO EN CALIENTE. INCLUSO SOLDADURA, REMATES DE SOLDADURAS MEDIANTE SPRAY DE GALVANIZADO EN FRIO Y MEDIOS AUXILIARES. TOTALMENTE TERMINADO.
|  |  |  | 06h01 | 2 | 0 | 0 | 0 | 2
[9 empty] | Total CA5020 | 2 | 49.5 | 99
CA0112 | Partida | kg | Acero en chapa galvanizada | [6 empty] | 5.21 | 19.54 | 101.8
ACERO TIPO S 275 JR GALVANIZADO EN CALIENTE PARA PLACA DE ANCLAJES Y CHAPA ANTIDESLIZANTE. INCLUYENDO EL SUMINISTRO, CORTE, MONTAJE, SOLDADURA, TALADROS, TORNILLOS, ARANDELAS, SPRAY EN FRIO PARA REMATES, OPERACIONES Y MEDIOS AUXILIARES NECESARIOS. TOTALMENTE TERMINADO.
|  |  |  | 04h01 | 1 | 1.1 | 0.2 | 23.67 | 5.21
[9 empty] | Total CA0112 | 5.21 | 19.54 | 101.8
[9 empty] | Total 609401 | 1 | 5006.31 | 5006.31
[9 empty] | Total 6.094 | 1 | 5006.31 | 5006.31
6.095 | Capítulo |  | Transporte de cenizas a silos de cenizas: | [6 empty] | 1 | 0 | 0
6.096 | Capítulo |  | Lavado húmedo de gases: | [6 empty] | 1 | 11670.17 | 11670.17
609601 | Capítulo |  | Calderería | [6 empty] | 1 | 11670.17 | 11670.17
CA0015 | Partida | m | Desmontaje de rodapies existente | [6 empty] | 156.3 | 10.55 | 1648.97
DESMONTAJE DE RODAPIES EXISTENTE DE CUALQUIER GEOMETRÍA Y MATERIAL. INCLUSO OPERACIONES DE CORTE CON ROTAFLEX O EQUIPO DE OXICORTE, LIJADO, PULIDO, PINTADO, MEDIOS AUXILIARES Y TRANSPORTE HASTA EL PUNTO LIMPIO DE LA OBRA Y CLASIFICACIÓN. TOTALMENTE TERMINADO.
|  |  |  | 01h01 | 1 | 156.3 | 0 | 0 | 156.3
[9 empty] | Total CA0015 | 156.3 | 10.55 | 1648.97
CA5040 | Partida | m | Colocación de rodapies de acero galvanizado | [6 empty] | 156.3 | 29.99 | 4687.44
SUMINISTRO Y COLOCACIÓN DE RODAPIES SIMILAR AL EXISTENTE, COMO MÍNIMO DE 150X10X3MM, EN ACERO GALVANIZADO EN CALIENTE. INCLUSO SOLDADURA, REMATES DE SOLDADURAS MEDIANTE SPRAY DE GALVANIZADO EN FRIO Y MEDIOS AUXILIARES. TOTALMENTE TERMINADO.
|  |  |  | 01h01 | 1 | 156.3 | 0 | 0 | 156.3
[9 empty] | Total CA5040 | 156.3 | 29.99 | 4687.44
CA5240 | Partida | m2 | Colocación de tramex | [6 empty] | 2 | 70 | 140
PAVIMENTO DE REJILLA ELECTROSOLDADA ANTIDESLIZANTE, DE 30X30 MM DE PASO DE MALLA, ACABADO GALVANIZADO EN CALIENTE, REALIZADA CON PLETINAS PORTANTES DE ACERO LAMINADO UNE-EN 10025 S235JR, EN PERFIL PLANO LAMINADO EN CALIENTE, DE 20X2 MM, SEPARADAS 34 MM ENTRE SÍ, SEPARADORES DE VARILLA CUADRADA RETORCIDA, DE ACERO CON BAJO CONTENIDO EN CARBONO UNE-EN ISO 16120-2 C4D, DE 4 MM DE LADO, SEPARADOS 30 MM ENTRE SÍ Y MARCO DE ACERO LAMINADO UNE-EN 10025 S235JR, EN PERFIL OMEGA LAMINADO EN CALIENTE, DE 20X2 MM, FIJADO CON PIEZAS DE SUJECIÓN. TOTALMENTE INSTALADO.
|  |  |  | 01h01 | 1 | 1.6 | 1.15 | 0 | 1.84
|  |  |  | 06h01 peldaño escalera | 1 | 0.8 | 0.2 | 0 | 0.16
[9 empty] | Total CA5240 | 2 | 70 | 140
CA0040 | Partida | m2 | Desmontaje de carcasa de protección | [6 empty] | 2.22 | 90 | 199.8
DESMONTAJE DE PROTECCIÓN EN EQUIPO EXISTENTE DE CUALQUIER MATERIAL. INCLUSO OPERACIONES DE CORTE CON ROTAFLEX O EQUIPO DE OXICORTE, LIJADO, PULIDO, PINTADO, MEDIOS AUXILIARES Y TRANSPORTE HASTA EL PUNTO LIMPIO DE LA OBRA Y CLASIFICACIÓN. TOTALMENTE TERMINADO.
|  |  |  | 02h01 |  |  |  |  | 0
|  |  |  | 6.96.02.1 | 3 | 1.08 | 0.39 | 0 | 1.26
|  |  |  | 6.96.02.2 | 3 | 1.6 | 0.17 | 0 | 0.82
|  |  |  | 6.96.02.3 | 3 | 0.94 | 0.05 | 0 | 0.14
[9 empty] | Total CA0040 | 2.22 | 90 | 199.8
CA5142 | Partida | m2 | Colocación de protección mediante chapa perforada >0,5m2 de acero galvanizado en caliente pintado | [6 empty] | 2.26 | 302.68 | 684.06
SUMINISTRO Y COLOCACIÓN DE PROTECCIÓN MEDIANTE CHAPA PERFORADA MAYOR DE 0,5M2 DE HASTA 5MM DE ESPESOR Y AGUJERO D=8MM. INCLUSO CURVADO DE LA CHAPA SI FUERA NECESARIO, PERFILES DE APOYO Y REFUERZO, NEOPRENOS DE AISLANTE, ASAS, TALADROS, TORNILLERÍA, SOLDADURAS, REMATES DE SOLDADURAS MEDIANTE SPRAY DE GALVANIZADO EN FRIO Y MEDIOS AUXILIARES. TODOS LOS MATERIALES EN ACERO GALVANIZADO EN CALIENTE Y PINTADO APLICANDO PREVIAMENTE IMPRIMACIÓN TIPO WASH PRIMER. TOTALMENTE TERMINADO.
|  |  |  | 02h01 |  |  |  |  | 0
|  |  |  | 6.96.02.1 | 3 | 1.08 | 0.39 | 0 | 1.26
|  |  |  | 6.96.02.2 | 3 | 1.6 | 0.17 | 0 | 0.82
|  |  |  | 6.96.02.3 | 3 | 0.94 | 0.05 | 0 | 0.14
|  |  |  | 07h01 | 2 | 0.18 | 0.07 | 0 | 0.03
[5 empty] | 2 | 0.14 | 0.04 | 0 | 0.01
[9 empty] | Total CA5142 | 2.26 | 302.68 | 684.06
CA6006 | Partida | m2 | Recrecido de arqueta | [6 empty] | 4.48 | 79.99 | 358.36
RECRECIDO DE ARQUETA CON LADRILLOS CERAMICOS PARA ALTAS TEMPARATURAS, INCLUIDO ENFOSCADO APTO PARA AGUA CALIENTE PARA LA CARA INTERNA DE LA ARQUETA. TOTALMENTE TERMINADO.
|  |  |  | 03h01 | 2 | 2 | 0.8 | 0 | 3.2
[5 empty] | 2 | 0.8 | 0.8 | 0 | 1.28
[9 empty] | Total CA6006 | 4.48 | 79.99 | 358.36
CA5232 | Partida | ud | Colocación de pestillo para fijación de tapa o trámex en acero inoxidable AISI316L | [6 empty] | 7 | 114.25 | 799.75
SUMINISTRO Y COLOCACIÓN DE PESTILLO CON LLAVE DE APERTURA TRIANGULAR Y REGULABLE EN ALTURA FIJADO A TAPA O TRÁMEX MEDIANTE TUERCA Y ARANDELAS DE TEFLÓN, Y ANGULAR DE 50X20X50X4MM COMO TOPE. INCLUSO PERFORACIONES EN LA TAPA SI SON NECESARIAS Y EN LA ESTRUCTURA PARA COLOCACIÓN DEL TOPE, TORNILLERÍA, LLAVE DE APERTURA TRIANGULAR Y MEDIOS AUXILIARES. TODOS LOS MATERIALES EN ACERO INOXIDABLE AISI316L. TOTALMENTE TERMINADO.
|  |  |  | 03h01 | 1 | 0 | 0 | 0 | 1
|  |  |  | 05h01 | 3 | 0 | 0 | 0 | 3
|  |  |  | 08h01 | 3 | 0 | 0 | 0 | 3
[9 empty] | Total CA5232 | 7 | 114.25 | 799.75
CA0080 | Partida | m | Desmontaje de escala fija existente | [6 empty] | 3.4 | 41.15 | 139.91
DESMONTAJE DE ESCALA FIJA EXISTENTE DE CUALQUIER GEOMETRÍA Y MATERIAL. INCLUSO OPERACIONES DE CORTE CON ROTAFLEX O EQUIPO DE OXICORTE, LIJADO, PULIDO, PINTADO, MEDIOS AUXILIARES Y TRANSPORTE HASTA EL PUNTO LIMPIO DE LA OBRA Y CLASIFICACIÓN. TOTALMENTE TERMINADO.
|  |  |  | 04h01 | 1 | 3.4 | 0 | 0 | 3.4
[9 empty] | Total CA0080 | 3.4 | 41.15 | 139.91
CA5220 | Partida | m | Colocación de escala de acero galvanizado | [6 empty] | 3.4 | 217.15 | 738.31
SUMINISTRO Y COLOCACIÓN DE ESCALA TIPO CABB, CON PELDAÑOS PLANOS Y SUPERFICIE DE 22MM. INCLUSO CORTES, SOLDADURAS, REMATES DE SOLDADURAS MEDIANTE SPRAY DE GALVANIZADO EN FRIO, ANCLAJES Y MEDIOS AUXILIARES. TODOS LOS MATERIALES EN ACERO GALVANIZADO EN CALIENTE. TOTALMENTE TERMINADO.
|  |  |  | 04h01 | 1 | 3.4 | 0 | 0 | 3.4
[9 empty] | Total CA5220 | 3.4 | 217.15 | 738.31
CA0112 | Partida | kg | Acero en chapa galvanizada | [6 empty] | 5.47 | 19.54 | 106.88
ACERO TIPO S 275 JR GALVANIZADO EN CALIENTE PARA PLACA DE ANCLAJES Y CHAPA ANTIDESLIZANTE. INCLUYENDO EL SUMINISTRO, CORTE, MONTAJE, SOLDADURA, TALADROS, TORNILLOS, ARANDELAS, SPRAY EN FRIO PARA REMATES, OPERACIONES Y MEDIOS AUXILIARES NECESARIOS. TOTALMENTE TERMINADO.
|  |  |  | 04h01 jaula escala | 1 | 1.2 | 4.56 | 0 | 5.47
[9 empty] | Total CA0112 | 5.47 | 19.54 | 106.88
CA5020 | Partida | ud | Colocación de bisagra con cierre automático en acero galvanizado | [6 empty] | 2 | 49.5 | 99
SUMINISTRO Y COLOCACIÓN DE BISAGRA CON CIERRE AUTOMÁTICO EN ACERO GALVANIZADO EN CALIENTE. INCLUSO SOLDADURA, REMATES DE SOLDADURAS MEDIANTE SPRAY DE GALVANIZADO EN FRIO Y MEDIOS AUXILIARES. TOTALMENTE TERMINADO.
|  |  |  | 04h01 | 2 | 0 | 0 | 0 | 2
[9 empty] | Total CA5020 | 2 | 49.5 | 99
CA5030 | Partida | m2 | Colocación de puerta en guardacuerpos existente de acero galvanizado | [6 empty] | 0.88 | 204.11 | 179.62
SUMINISTRO Y COLOCACIÓN DE PUERTA DE TIPOLOGÍA SIMILAR AL GUARDACUERPOS EXISTENTE. INCLUSO MATERIAL NUEVO DE APORTACIÓN PARA PREPARAR EL GUARDACUERPOS PARA LA NUEVA PUERTA, SOLDADURA, REMATES DE SOLDADURAS MEDIANTE SPRAY DE GALVANIZADO EN FRIO Y MEDIOS AUXILIARES. TODOS LOS MATERIALES EN ACERO GALVANIZADO EN CALIENTE. TOTALMENTE TERMINADO.
|  |  |  | 04h01 | 1 | 1.1 | 0.8 | 0 | 0.88
[9 empty] | Total CA5030 | 0.88 | 204.11 | 179.62
CA0100 | Partida | kg | Acero en perfil galvanizado | [6 empty] | 8.48 | 24.43 | 207.17
ACERO TIPO S 275 JR GALVANIZADO CALIENTE EN PERFILES, INCLUYENDO EL SUMINISTRO, CORTE, DOBLADO, MONTAJE, SOLDADURA, SPRAY GALVANIZADO EN FRIO PARA REMATES, OPERACIONES Y MEDIOS AUXILIARES NECESARIOS. TOTALMENTE TERMINADO
|  |  |  | 06h01 perfil IPE100 | 1 | 0.8 | 10.6 | 0 | 8.48
[9 empty] | Total CA0100 | 8.48 | 24.43 | 207.17
CA0091 | Partida | u | Corte de pequeñas piezas metálicas como cáncamos, perfiles, chapas | [6 empty] | 8 | 20 | 160
CORTE MANUAL O CON MAQUINA, RETIRADA Y GESTION DE PEQUEÑAS PIEZAS METÁLICAS COMO CANCÁMOS, PERFILES Y CHAPAS. INCLUIDO LA PREPARACIÓN DE SUPERFICIE Y LA APLICACION DE RECUBRIMIENTO ANTI CORROSIVO. TRABAJO TOTALMENTE EJECUTADO.
|  |  |  | 09h01 | 8 | 0 | 0 | 0 | 8
[9 empty] | Total CA0091 | 8 | 20 | 160
CA5001 | Partida | m | Colocación guardacuerpos similar al existente en acero galvanizado pintado | [6 empty] | 2.6 | 188.41 | 489.87
SUMINISTRO Y COLOCACIÓN DE GUARDACUERPOS FIJO O MOVIL DE TIPOLOGÍA SIMILAR AL EXISTENTE. INCLUYENDO MATERIAL NUEVO DE APORTACIÓN PARA PREPARAR EL GUARDACUERPOS EXISTENTE, BASE DE ANCLAJE, ABRAZADERAS, TALADROS, TORNILLERÍA, SOLDADURAS, REMATES DE SOLDADURAS MEDIANTE SPRAY DE GALVANIZADO EN FRIO Y MEDIOS AUXILIARES. TODOS LOS MATERIALES EN ACERO GALVANIZADO EN CALIENTE Y PINTADO APLICANDO PREVIAMENTE IMPRIMACIÓN TIPO WASH PRIMER. INCLUSO MEDIOS AUXILIARES. TOTALMENTE TERMINADO.
|  |  |  | 09h01 | 1 | 0.7 | 0 | 0 | 0.7
[5 empty] | 1 | 0.5 | 0 | 0 | 0.5
[5 empty] | 1 | 0.5 | 0 | 0 | 0.5
[5 empty] | 1 | 0.3 | 0 | 0 | 0.3
|  |  |  | 11h01 | 1 | 0.6 | 0 | 0 | 0.6
[9 empty] | Total CA5001 | 2.6 | 188.41 | 489.87
CA5510 | Partida | m2 | Aislamiento térmico y calorifugado de tuberías | [6 empty] | 2.69 | 325 | 874.25
SUMINISTRO Y COLOCACIÓN DE AISLAMIENTO TÉRMICO Y CALORIFUGADO DE TUBERÍAS MEDIANTE ESPUMA FLEXIBLE CON MÍNIMA EMISIÓN DE HUMOS ARMAFLEX ULTIMA Y ADHESIVO ARMAFLEX ULTIMA SF990 O SIMILAR. APTO PARA INTERIORES Y EXTERIORES. INCLUSO PRUEBAS Y MEDIOS AUXILIARES. TOTALMENTE TERMINADO.
|  |  |  | 10h01 |  |  |  |  | 0
|  |  |  | 6.96.10.1 | 1 | 2.5 | 0.28 | 0 | 0.7
|  |  |  | 6.96.10.2 | 1 | 4.1 | 0.13 | 0 | 0.53
|  |  |  | 6.96.10.3 | 1 | 2.4 | 0.31 | 0 | 0.74
|  |  |  | 6.96.10.4 | 4 | 0.02 | 3.46 | 0 | 0.28
|  |  |  | 6.96.10.5 | 1 | 1.1 | 0.4 | 0 | 0.44
[9 empty] | Total CA5510 | 2.69 | 325 | 874.25
CA0101 | Partida | kg | Acero en perfil galvanizado pintado | [6 empty] | 2.75 | 27.92 | 76.78
ACERO TIPO S 275 JR GALVANIZADO CALIENTE Y PINTADO EN PERFILES, INCLUYENDO EL SUMINISTRO, CORTE, DOBLADO, MONTAJE, SOLDADURA, IMPRIMACIÓN TIPO WASH PRIMER, OPERACIONES Y MEDIOS AUXILIARES NECESARIOS. TOTALMENTE TERMINADO
|  |  |  | 11h01 |  |  |  |  | 0
|  |  |  | perfil extra de guardacuerpos | 2 | 0.5 | 1.47 | 0 | 1.47
[5 empty] | 1 | 0.6 | 1.47 | 0 | 0.88
|  |  |  | Placa de anclaje | 2 | 0.2 | 0 | 0 | 0.4
[9 empty] | Total CA0101 | 2.75 | 27.92 | 76.78
CA0140 | Partida | u | Redondear aristas de rodapies | [6 empty] | 4 | 20 | 80
REDONDEO DE ARISTAS EN RODAPIES MEDIANTE EMPLEO DE RADIAL Y POSTERIOR LIJADO ELIMINANDO POSIBLES REBABAS. TOTALMENTE TERMINADO.
|  |  |  | 12h01 | 4 | 0 | 0 | 0 | 4
[9 empty] | Total CA0140 | 4 | 20 | 80
[9 empty] | Total 609601 | 1 | 11670.17 | 11670.17
[9 empty] | Total 6.096 | 1 | 11670.17 | 11670.17
6.097 | Capítulo |  | Intercambiador (vapor) Horno 2 a filtro de mangas + valvulería | [6 empty] | 1 | 1967.24 | 1967.24
609701 | Capítulo |  | Calderería | [6 empty] | 1 | 1967.24 | 1967.24
CA0080 | Partida | m | Desmontaje de escala fija existente | [6 empty] | 2.2 | 41.15 | 90.53
DESMONTAJE DE ESCALA FIJA EXISTENTE DE CUALQUIER GEOMETRÍA Y MATERIAL. INCLUSO OPERACIONES DE CORTE CON ROTAFLEX O EQUIPO DE OXICORTE, LIJADO, PULIDO, PINTADO, MEDIOS AUXILIARES Y TRANSPORTE HASTA EL PUNTO LIMPIO DE LA OBRA Y CLASIFICACIÓN. TOTALMENTE TERMINADO.
|  |  |  | 01h01 | 2 | 1.1 | 0 | 0 | 2.2
[9 empty] | Total CA0080 | 2.2 | 41.15 | 90.53
CA5020 | Partida | ud | Colocación de bisagra con cierre automático en acero galvanizado | [6 empty] | 2 | 49.5 | 99
SUMINISTRO Y COLOCACIÓN DE BISAGRA CON CIERRE AUTOMÁTICO EN ACERO GALVANIZADO EN CALIENTE. INCLUSO SOLDADURA, REMATES DE SOLDADURAS MEDIANTE SPRAY DE GALVANIZADO EN FRIO Y MEDIOS AUXILIARES. TOTALMENTE TERMINADO.
|  |  |  | 01h01 | 2 | 0 | 0 | 0 | 2
[9 empty] | Total CA5020 | 2 | 49.5 | 99
CA5030 | Partida | m2 | Colocación de puerta en guardacuerpos existente de acero galvanizado | [6 empty] | 1.43 | 204.11 | 291.88
SUMINISTRO Y COLOCACIÓN DE PUERTA DE TIPOLOGÍA SIMILAR AL GUARDACUERPOS EXISTENTE. INCLUSO MATERIAL NUEVO DE APORTACIÓN PARA PREPARAR EL GUARDACUERPOS PARA LA NUEVA PUERTA, SOLDADURA, REMATES DE SOLDADURAS MEDIANTE SPRAY DE GALVANIZADO EN FRIO Y MEDIOS AUXILIARES. TODOS LOS MATERIALES EN ACERO GALVANIZADO EN CALIENTE. TOTALMENTE TERMINADO.
|  |  |  | 01h01 | 2 | 1.1 | 0.65 | 0 | 1.43
[9 empty] | Total CA5030 | 1.43 | 204.11 | 291.88
CA5220 | Partida | m | Colocación de escala de acero galvanizado | [6 empty] | 2.2 | 217.15 | 477.73
SUMINISTRO Y COLOCACIÓN DE ESCALA TIPO CABB, CON PELDAÑOS PLANOS Y SUPERFICIE DE 22MM. INCLUSO CORTES, SOLDADURAS, REMATES DE SOLDADURAS MEDIANTE SPRAY DE GALVANIZADO EN FRIO, ANCLAJES Y MEDIOS AUXILIARES. TODOS LOS MATERIALES EN ACERO GALVANIZADO EN CALIENTE. TOTALMENTE TERMINADO.
|  |  |  | 01h01 | 2 | 1.1 | 0 | 0 | 2.2
[9 empty] | Total CA5220 | 2.2 | 217.15 | 477.73
CA0100 | Partida | kg | Acero en perfil galvanizado | [6 empty] | 4 | 24.43 | 97.72
ACERO TIPO S 275 JR GALVANIZADO CALIENTE EN PERFILES, INCLUYENDO EL SUMINISTRO, CORTE, DOBLADO, MONTAJE, SOLDADURA, SPRAY GALVANIZADO EN FRIO PARA REMATES, OPERACIONES Y MEDIOS AUXILIARES NECESARIOS. TOTALMENTE TERMINADO
|  |  |  | 01h01 placa de anclaje escala | 4 | 1 | 0 | 0 | 4
[9 empty] | Total CA0100 | 4 | 24.43 | 97.72
CA0140 | Partida | u | Redondear aristas de rodapies | [6 empty] | 4 | 20 | 80
REDONDEO DE ARISTAS EN RODAPIES MEDIANTE EMPLEO DE RADIAL Y POSTERIOR LIJADO ELIMINANDO POSIBLES REBABAS. TOTALMENTE TERMINADO.
|  |  |  | 02h01 | 4 | 0 | 0 | 0 | 4
[9 empty] | Total CA0140 | 4 | 20 | 80
CA5510 | Partida | m2 | Aislamiento térmico y calorifugado de tuberías | [6 empty] | 1.22 | 325 | 396.5
SUMINISTRO Y COLOCACIÓN DE AISLAMIENTO TÉRMICO Y CALORIFUGADO DE TUBERÍAS MEDIANTE ESPUMA FLEXIBLE CON MÍNIMA EMISIÓN DE HUMOS ARMAFLEX ULTIMA Y ADHESIVO ARMAFLEX ULTIMA SF990 O SIMILAR. APTO PARA INTERIORES Y EXTERIORES. INCLUSO PRUEBAS Y MEDIOS AUXILIARES. TOTALMENTE TERMINADO.
|  |  |  | 03h01 | 2 | 0.25 | 0.38 | 0 | 0.19
[5 empty] | 2 | 0.3 | 0.38 | 0 | 0.23
[5 empty] | 2 | 1.05 | 0.38 | 0 | 0.8
[9 empty] | Total CA5510 | 1.22 | 325 | 396.5
CA5142 | Partida | m2 | Colocación de protección mediante chapa perforada >0,5m2 de acero galvanizado en caliente pintado | [6 empty] | 0.86 | 302.68 | 260.3
SUMINISTRO Y COLOCACIÓN DE PROTECCIÓN MEDIANTE CHAPA PERFORADA MAYOR DE 0,5M2 DE HASTA 5MM DE ESPESOR Y AGUJERO D=8MM. INCLUSO CURVADO DE LA CHAPA SI FUERA NECESARIO, PERFILES DE APOYO Y REFUERZO, NEOPRENOS DE AISLANTE, ASAS, TALADROS, TORNILLERÍA, SOLDADURAS, REMATES DE SOLDADURAS MEDIANTE SPRAY DE GALVANIZADO EN FRIO Y MEDIOS AUXILIARES. TODOS LOS MATERIALES EN ACERO GALVANIZADO EN CALIENTE Y PINTADO APLICANDO PREVIAMENTE IMPRIMACIÓN TIPO WASH PRIMER. TOTALMENTE TERMINADO.
|  |  |  | 04h01 |  |  |  |  | 0
|  |  |  | 6.97.04.1 | 6 | 0.45 | 0.28 | 0 | 0.76
|  |  |  | 6.97.04.2 | 2 | 0.36 | 0.14 | 0 | 0.1
[9 empty] | Total CA5142 | 0.86 | 302.68 | 260.3
CA6006 | Partida | m2 | Recrecido de arqueta | [6 empty] | 1.92 | 79.99 | 153.58
RECRECIDO DE ARQUETA CON LADRILLOS CERAMICOS PARA ALTAS TEMPARATURAS, INCLUIDO ENFOSCADO APTO PARA AGUA CALIENTE PARA LA CARA INTERNA DE LA ARQUETA. TOTALMENTE TERMINADO.
|  |  |  | 05h01 | 4 | 0.6 | 0 | 0.8 | 1.92
[9 empty] | Total CA6006 | 1.92 | 79.99 | 153.58
CA6007 | Partida | u | Soporte para tubo de acero | [6 empty] | 1 | 20 | 20
SOPORTE PARA TUBO DE ACERO DE 2" DN 50 MM FORMADO POR MORDAZA PARA VIGA DE ACERO GALVANIZADO CON ROSCA PASANTE M8; 0,25 M DE VARILLA ROSCADA DE ACERO GALVANIZADO CALIDAD 4.8 Y ABRAZADERA METÁLICA TIPO PERA CON FIJACIÓN ANTIVIBRATORIA. TOTALMENTE INSTALADO.
|  |  |  | 06h01 | 1 | 0 | 0 | 0 | 1
[9 empty] | Total CA6007 | 1 | 20 | 20
[9 empty] | Total 609701 | 1 | 1967.24 | 1967.24
[9 empty] | Total 6.097 | 1 | 1967.24 | 1967.24
6.098 | Capítulo |  | Reactivos a filtro de mangas: | [6 empty] | 1 | 4829.41 | 4829.41
609801 | Capítulo |  | Calderería | [6 empty] | 1 | 4829.41 | 4829.41
CA0080 | Partida | m | Desmontaje de escala fija existente | [6 empty] | 7.7 | 41.15 | 316.86
DESMONTAJE DE ESCALA FIJA EXISTENTE DE CUALQUIER GEOMETRÍA Y MATERIAL. INCLUSO OPERACIONES DE CORTE CON ROTAFLEX O EQUIPO DE OXICORTE, LIJADO, PULIDO, PINTADO, MEDIOS AUXILIARES Y TRANSPORTE HASTA EL PUNTO LIMPIO DE LA OBRA Y CLASIFICACIÓN. TOTALMENTE TERMINADO.
|  |  |  | 01h01 | 1 | 5.5 | 0 | 0 | 5.5
|  |  |  | 06h01 | 1 | 2.2 | 0 | 0 | 2.2
[9 empty] | Total CA0080 | 7.7 | 41.15 | 316.86
CA5020 | Partida | ud | Colocación de bisagra con cierre automático en acero galvanizado | [6 empty] | 4 | 49.5 | 198
SUMINISTRO Y COLOCACIÓN DE BISAGRA CON CIERRE AUTOMÁTICO EN ACERO GALVANIZADO EN CALIENTE. INCLUSO SOLDADURA, REMATES DE SOLDADURAS MEDIANTE SPRAY DE GALVANIZADO EN FRIO Y MEDIOS AUXILIARES. TOTALMENTE TERMINADO.
|  |  |  | 01h01 | 2 | 0 | 0 | 0 | 2
|  |  |  | 06h01 | 2 | 0 | 0 | 0 | 2
[9 empty] | Total CA5020 | 4 | 49.5 | 198
CA5030 | Partida | m2 | Colocación de puerta en guardacuerpos existente de acero galvanizado | [6 empty] | 1.28 | 204.11 | 261.26
SUMINISTRO Y COLOCACIÓN DE PUERTA DE TIPOLOGÍA SIMILAR AL GUARDACUERPOS EXISTENTE. INCLUSO MATERIAL NUEVO DE APORTACIÓN PARA PREPARAR EL GUARDACUERPOS PARA LA NUEVA PUERTA, SOLDADURA, REMATES DE SOLDADURAS MEDIANTE SPRAY DE GALVANIZADO EN FRIO Y MEDIOS AUXILIARES. TODOS LOS MATERIALES EN ACERO GALVANIZADO EN CALIENTE. TOTALMENTE TERMINADO.
|  |  |  | 01h01 | 1 | 1.1 | 0.56 | 0 | 0.62
|  |  |  | 06h01 | 1 | 1.1 | 0.6 | 0 | 0.66
[9 empty] | Total CA5030 | 1.28 | 204.11 | 261.26
CA5220 | Partida | m | Colocación de escala de acero galvanizado | [6 empty] | 7.7 | 217.15 | 1672.06
SUMINISTRO Y COLOCACIÓN DE ESCALA TIPO CABB, CON PELDAÑOS PLANOS Y SUPERFICIE DE 22MM. INCLUSO CORTES, SOLDADURAS, REMATES DE SOLDADURAS MEDIANTE SPRAY DE GALVANIZADO EN FRIO, ANCLAJES Y MEDIOS AUXILIARES. TODOS LOS MATERIALES EN ACERO GALVANIZADO EN CALIENTE. TOTALMENTE TERMINADO.
|  |  |  | 01h01 | 1 | 5.5 | 0 | 0 | 5.5
|  |  |  | 06h01 | 1 | 2.2 | 0 | 0 | 2.2
[9 empty] | Total CA5220 | 7.7 | 217.15 | 1672.06
CA0112 | Partida | kg | Acero en chapa galvanizada | [6 empty] | 19.35 | 19.54 | 378.1
ACERO TIPO S 275 JR GALVANIZADO EN CALIENTE PARA PLACA DE ANCLAJES Y CHAPA ANTIDESLIZANTE. INCLUYENDO EL SUMINISTRO, CORTE, MONTAJE, SOLDADURA, TALADROS, TORNILLOS, ARANDELAS, SPRAY EN FRIO PARA REMATES, OPERACIONES Y MEDIOS AUXILIARES NECESARIOS. TOTALMENTE TERMINADO.
|  |  |  | 01h01 |  |  |  |  | 0
|  |  |  | placa de anclaje escala | 2 | 1 | 0 | 0 | 2
|  |  |  | jaula escala | 1 | 3.3 | 4.65 | 0 | 15.35
|  |  |  | 06h01 placa de anclaje escala | 2 | 1 | 0 | 0 | 2
[9 empty] | Total CA0112 | 19.35 | 19.54 | 378.1
CA5040 | Partida | m | Colocación de rodapies de acero galvanizado | [6 empty] | 19.86 | 29.99 | 595.6
SUMINISTRO Y COLOCACIÓN DE RODAPIES SIMILAR AL EXISTENTE, COMO MÍNIMO DE 150X10X3MM, EN ACERO GALVANIZADO EN CALIENTE. INCLUSO SOLDADURA, REMATES DE SOLDADURAS MEDIANTE SPRAY DE GALVANIZADO EN FRIO Y MEDIOS AUXILIARES. TOTALMENTE TERMINADO.
|  |  |  | 01h01 instalado en la puerta | 1 | 0.56 | 0 | 0 | 0.56
|  |  |  | 02h01 |  |  |  |  | 0
|  |  |  | de nivel 1 a 2 | 1 | 10.9 | 0 | 0 | 10.9
|  |  |  | huecos silo | 1 | 3.8 | 0 | 0 | 3.8
|  |  |  | plataforma filtros mangos | 1 | 4.6 | 0 | 0 | 4.6
[9 empty] | Total CA5040 | 19.86 | 29.99 | 595.6
CA0010 | Partida | m | Desmontaje de guardacuerpos existente | [6 empty] | 0.3 | 31.65 | 9.5
DESMONTAJE DE GUARDACUERPOS EXISTENTE DE CUALQUIER GEOMETRÍA Y MATERIAL. INCLUSO OPERACIONES DE CORTE CON ROTAFLEX O EQUIPO DE OXICORTE, LIJADO, PULIDO, PINTADO, MEDIOS AUXILIARES Y TRANSPORTE HASTA EL PUNTO LIMPIO DE LA OBRA Y CLASIFICACIÓN. TOTALMENTE TERMINADO.
|  |  |  | 03h01 6.96.3.2 | 1 | 0.3 | 0 | 0 | 0.3
[9 empty] | Total CA0010 | 0.3 | 31.65 | 9.5
CA5001 | Partida | m | Colocación guardacuerpos similar al existente en acero galvanizado pintado | [6 empty] | 1.3 | 188.41 | 244.93
SUMINISTRO Y COLOCACIÓN DE GUARDACUERPOS FIJO O MOVIL DE TIPOLOGÍA SIMILAR AL EXISTENTE. INCLUYENDO MATERIAL NUEVO DE APORTACIÓN PARA PREPARAR EL GUARDACUERPOS EXISTENTE, BASE DE ANCLAJE, ABRAZADERAS, TALADROS, TORNILLERÍA, SOLDADURAS, REMATES DE SOLDADURAS MEDIANTE SPRAY DE GALVANIZADO EN FRIO Y MEDIOS AUXILIARES. TODOS LOS MATERIALES EN ACERO GALVANIZADO EN CALIENTE Y PINTADO APLICANDO PREVIAMENTE IMPRIMACIÓN TIPO WASH PRIMER. INCLUSO MEDIOS AUXILIARES. TOTALMENTE TERMINADO.
|  |  |  | 03h01 |  |  |  |  | 0
|  |  |  | 6.98.03.1 | 1 | 0.8 | 0 | 0 | 0.8
|  |  |  | 6.98.03.2 | 1 | 0.5 | 0 | 0 | 0.5
[9 empty] | Total CA5001 | 1.3 | 188.41 | 244.93
CA0113 | Partida | kg | Acero en chapa galvanizada pintada | [6 empty] | 0.4 | 22.34 | 8.94
ACERO TIPO S 275 JR GALVANIZADO EN CALIENTE Y PINTADO, INCLUYENDO EL SUMINISTRO, CORTE, MONTAJE, SOLDADURA, TALADROS, TORNILLOS, ARANDELAS, SPRAY EN FRIO PARA REMATES, IMPRIMACIÓN TIPO WASH PRIMER, OPERACIONES Y MEDIOS AUXILIARES NECESARIOS. TOTALMENTE TERMINADO
|  |  |  | 03h01 placa de anclaje | 2 | 0.2 | 0 | 0 | 0.4
[9 empty] | Total CA0113 | 0.4 | 22.34 | 8.94
CA5560 | Partida | u | Colocación de ducha lavaojos 420 Carlos Arboles | [6 empty] | 1 | 980 | 980
INSTALACIÓN DE DUCHA LAVAOJOS DE ACERO INOXIDABLE SOBRE PEDESTAL, RECUBRIMIENTO PLASTICO ANTI CORROSIVO DE POLIAMIDA EN COLOR AMARILLO DE ALTA VISIBILIDAD. ENTRADA DE AGUA EN ROSCA HEMBRA ISO 228 G1-1/4" Y PRESIÓN RECOMENDADA DE 2BAR/ MIN. 1,5BAR/MAX. 8BAR. ROCIADOR EN PLASTICO ABS, REGULADO A 110L/M, PALANCA TIRADOR, VALVULA DE PASO TOTEL 1". MATERIALES: DISTRIBUIDOR LAVA-OJOS Y RECOGEDOR LAVA-OJOS EN PLÁSTICO ABS. DOS ROCIADORES DE AGUA AIREADA DE GRAN CAUDAL A BAJA PRESIÓN CON CUBIERTA ANTIPOLVO DE APERTURA AUTOMÁTICA, CAUDAL REGULADO A 22 L/MIN, ACCIONAMIENTO PALANCA EMPUJE, VALVULA DE PASO TOTAL 1/2" Y DESAGUE ROSCA HEMBRA ISO 228 G1-1/4".
|  |  |  | 04h01 | 1 | 0 | 0 | 0 | 1
[9 empty] | Total CA5560 | 1 | 980 | 980
CA5131 | Partida | m2 | Colocación de protección mediante chapa perforada <=0,5m2 de acero galvanizado en caliente pintado | [6 empty] | 0.27 | 340.51 | 91.94
SUMINISTRO Y COLOCACIÓN DE PROTECCIÓN MEDIANTE CHAPA PERFORADA MENOR O IGUAL A 0,5M2 DE HASTA 5MM DE ESPESOR Y AGUJERO D=8MM. INCLUSO CURVADO DE LA CHAPA SI FUERA NECESARIO, PERFILES DE APOYO Y REFUERZO, NEOPRENOS DE AISLANTE, ASAS, TALADROS, TORNILLERÍA, SOLDADURAS, REMATES DE SOLDADURAS MEDIANTE SPRAY DE GALVANIZADO EN FRIO Y MEDIOS AUXILIARES. TODOS LOS MATERIALES EN ACERO GALVANIZADO EN CALIENTE Y PINTADO APLICANDO PREVIAMENTE IMPRIMACIÓN TIPO WASH PRIMER. TOTALMENTE TERMINADO.
|  |  |  | 05h01 |  |  |  |  | 0
|  |  |  | 6.98.05.1 | 1 | 0.19 | 0 | 0 | 0.19
|  |  |  | 6.98.05.1 | 1 | 0.32 | 0.24 | 0 | 0.08
[9 empty] | Total CA5131 | 0.27 | 340.51 | 91.94
CA5000 | Partida | m | Colocación guardacuerpos similar al existente en acero galvanizado | [6 empty] | 0.46 | 157.01 | 72.22
SUMINISTRO Y COLOCACIÓN DE GUARDACUERPOS FIJO O MOVIL DE TIPOLOGÍA SIMILAR AL EXISTENTE. INCLUYENDO MATERIAL NUEVO DE APORTACIÓN PARA PREPARAR EL GUARDACUERPOS EXISTENTE, BASE DE ANCLAJE, ABRAZADERAS, TALADROS, TORNILLERÍA, SOLDADURAS, REMATES DE SOLDADURAS MEDIANTE SPRAY DE GALVANIZADO EN FRIO Y MEDIOS AUXILIARES. TODOS LOS MATERIALES EN ACERO GALVANIZADO EN CALIENTE. INCLUSO MEDIOS AUXILIARES. TOTALMENTE TERMINADO.
|  |  |  | 06h01 | 1 | 0.46 | 0 | 0 | 0.46
[9 empty] | Total CA5000 | 0.46 | 157.01 | 72.22
[9 empty] | Total 609801 | 1 | 4829.41 | 4829.41
[9 empty] | Total 6.098 | 1 | 4829.41 | 4829.41
6.099 | Capítulo |  | Filtro de mangas horno 2: | [6 empty] | 1 | 4130.73 | 4130.73
609901 | Capítulo |  | Calderería | [6 empty] | 1 | 4130.73 | 4130.73
CA5142 | Partida | m2 | Colocación de protección mediante chapa perforada >0,5m2 de acero galvanizado en caliente pintado | [6 empty] | 1.31 | 302.68 | 396.51
SUMINISTRO Y COLOCACIÓN DE PROTECCIÓN MEDIANTE CHAPA PERFORADA MAYOR DE 0,5M2 DE HASTA 5MM DE ESPESOR Y AGUJERO D=8MM. INCLUSO CURVADO DE LA CHAPA SI FUERA NECESARIO, PERFILES DE APOYO Y REFUERZO, NEOPRENOS DE AISLANTE, ASAS, TALADROS, TORNILLERÍA, SOLDADURAS, REMATES DE SOLDADURAS MEDIANTE SPRAY DE GALVANIZADO EN FRIO Y MEDIOS AUXILIARES. TODOS LOS MATERIALES EN ACERO GALVANIZADO EN CALIENTE Y PINTADO APLICANDO PREVIAMENTE IMPRIMACIÓN TIPO WASH PRIMER. TOTALMENTE TERMINADO.
|  |  |  | 01h01 |  |  |  |  | 0
|  |  |  | 6.99.01.1 | 1 | 0.54 | 1.69 | 0 | 0.91
|  |  |  | 6.99.01.2 | 1 | 0.65 | 0.1 | 0 | 0.07
|  |  |  | 6.99.01.3 | 1 | 0.48 | 0.4 | 0 | 0.19
|  |  |  | 02h01 | 1 | 0.75 | 0.18 | 0 | 0.14
[9 empty] | Total CA5142 | 1.31 | 302.68 | 396.51
CA5001 | Partida | m | Colocación guardacuerpos similar al existente en acero galvanizado pintado | [6 empty] | 1 | 188.41 | 188.41
SUMINISTRO Y COLOCACIÓN DE GUARDACUERPOS FIJO O MOVIL DE TIPOLOGÍA SIMILAR AL EXISTENTE. INCLUYENDO MATERIAL NUEVO DE APORTACIÓN PARA PREPARAR EL GUARDACUERPOS EXISTENTE, BASE DE ANCLAJE, ABRAZADERAS, TALADROS, TORNILLERÍA, SOLDADURAS, REMATES DE SOLDADURAS MEDIANTE SPRAY DE GALVANIZADO EN FRIO Y MEDIOS AUXILIARES. TODOS LOS MATERIALES EN ACERO GALVANIZADO EN CALIENTE Y PINTADO APLICANDO PREVIAMENTE IMPRIMACIÓN TIPO WASH PRIMER. INCLUSO MEDIOS AUXILIARES. TOTALMENTE TERMINADO.
|  |  |  | 04h01 | 1 | 1 | 0 | 0 | 1
[9 empty] | Total CA5001 | 1 | 188.41 | 188.41
CA5041 | Partida | m | Colocación de rodapies de acero galvanizado pintado | [6 empty] | 36.5 | 35.99 | 1313.64
SUMINISTRO Y COLOCACIÓN DE RODAPIES SIMILAR AL EXISTENTE, COMO MÍNIMO DE 150X10X3MM, EN ACERO GALVANIZADO EN CALIENTE Y PINTADO APLICANDO PREVIAMENTE IMPRIMACIÓN TIPO WASH PRIMER. INCLUSO SOLDADURA, REMATES DE SOLDADURAS MEDIANTE SPRAY DE GALVANIZADO EN FRIO Y MEDIOS AUXILIARES. TOTALMENTE TERMINADO.
|  |  |  | 04h01 | 1 | 1 | 0 | 0 | 1
|  |  |  | 05h01 | 1 | 29.4 | 0 | 0 | 29.4
[5 empty] | 1 | 6.1 | 0 | 0 | 6.1
[9 empty] | Total CA5041 | 36.5 | 35.99 | 1313.64
CA0015 | Partida | m | Desmontaje de rodapies existente | [6 empty] | 29.4 | 10.55 | 310.17
DESMONTAJE DE RODAPIES EXISTENTE DE CUALQUIER GEOMETRÍA Y MATERIAL. INCLUSO OPERACIONES DE CORTE CON ROTAFLEX O EQUIPO DE OXICORTE, LIJADO, PULIDO, PINTADO, MEDIOS AUXILIARES Y TRANSPORTE HASTA EL PUNTO LIMPIO DE LA OBRA Y CLASIFICACIÓN. TOTALMENTE TERMINADO.
|  |  |  | 05h01 | 1 | 29.4 | 0 | 0 | 29.4
[9 empty] | Total CA0015 | 29.4 | 10.55 | 310.17
CA0086 | Partida | m2 | Desmontaje de tramex | [6 empty] | 0.2 | 150 | 30
DESMONTAJE DE TRAMEX EXISTENTE DE CUALQUIER GEOMETRÍA Y MATERIAL. INCLUSO OPERACIONES DE CORTE CON ROTAFLEX O EQUIPO DE OXICORTE, LIJADO, PULIDO, PINTADO, MEDIOS AUXILIARES Y TRANSPORTE HASTA EL PUNTO LIMPIO DE LA OBRA Y CLASIFICACIÓN. TOTALMENTE TERMINADO.
|  |  |  | 06h01 | 1 | 1 | 0.2 | 0 | 0.2
[9 empty] | Total CA0086 | 0.2 | 150 | 30
CA5240 | Partida | m2 | Colocación de tramex | [6 empty] | 0.3 | 70 | 21
PAVIMENTO DE REJILLA ELECTROSOLDADA ANTIDESLIZANTE, DE 30X30 MM DE PASO DE MALLA, ACABADO GALVANIZADO EN CALIENTE, REALIZADA CON PLETINAS PORTANTES DE ACERO LAMINADO UNE-EN 10025 S235JR, EN PERFIL PLANO LAMINADO EN CALIENTE, DE 20X2 MM, SEPARADAS 34 MM ENTRE SÍ, SEPARADORES DE VARILLA CUADRADA RETORCIDA, DE ACERO CON BAJO CONTENIDO EN CARBONO UNE-EN ISO 16120-2 C4D, DE 4 MM DE LADO, SEPARADOS 30 MM ENTRE SÍ Y MARCO DE ACERO LAMINADO UNE-EN 10025 S235JR, EN PERFIL OMEGA LAMINADO EN CALIENTE, DE 20X2 MM, FIJADO CON PIEZAS DE SUJECIÓN. TOTALMENTE INSTALADO.
|  |  |  | 06h01 | 1 | 1 | 0.3 | 0 | 0.3
[9 empty] | Total CA5240 | 0.3 | 70 | 21
CA0140 | Partida | u | Redondear aristas de rodapies | [6 empty] | 1 | 20 | 20
REDONDEO DE ARISTAS EN RODAPIES MEDIANTE EMPLEO DE RADIAL Y POSTERIOR LIJADO ELIMINANDO POSIBLES REBABAS. TOTALMENTE TERMINADO.
|  |  |  | 07h01 | 1 | 0 | 0 | 0 | 1
[9 empty] | Total CA0140 | 1 | 20 | 20
CA0091 | Partida | u | Corte de pequeñas piezas metálicas como cáncamos, perfiles, chapas | [6 empty] | 24 | 20 | 480
CORTE MANUAL O CON MAQUINA, RETIRADA Y GESTION DE PEQUEÑAS PIEZAS METÁLICAS COMO CANCÁMOS, PERFILES Y CHAPAS. INCLUIDO LA PREPARACIÓN DE SUPERFICIE Y LA APLICACION DE RECUBRIMIENTO ANTI CORROSIVO. TRABAJO TOTALMENTE EJECUTADO.
|  |  |  | 08h01 cancámos | 24 | 0 | 0 | 0 | 24
[9 empty] | Total CA0091 | 24 | 20 | 480
CA5232 | Partida | ud | Colocación de pestillo para fijación de tapa o trámex en acero inoxidable AISI316L | [6 empty] | 12 | 114.25 | 1371
SUMINISTRO Y COLOCACIÓN DE PESTILLO CON LLAVE DE APERTURA TRIANGULAR Y REGULABLE EN ALTURA FIJADO A TAPA O TRÁMEX MEDIANTE TUERCA Y ARANDELAS DE TEFLÓN, Y ANGULAR DE 50X20X50X4MM COMO TOPE. INCLUSO PERFORACIONES EN LA TAPA SI SON NECESARIAS Y EN LA ESTRUCTURA PARA COLOCACIÓN DEL TOPE, TORNILLERÍA, LLAVE DE APERTURA TRIANGULAR Y MEDIOS AUXILIARES. TODOS LOS MATERIALES EN ACERO INOXIDABLE AISI316L. TOTALMENTE TERMINADO.
|  |  |  | 08h01 | 12 | 0 | 0 | 0 | 12
[9 empty] | Total CA5232 | 12 | 114.25 | 1371
[9 empty] | Total 609901 | 1 | 4130.73 | 4130.73
[9 empty] | Total 6.099 | 1 | 4130.73 | 4130.73
6.100 | Capítulo |  | Polipasto DEMAG 250 kg en Filtro de Mangas de Horno 2 | [6 empty] | 1 | 0 | 0
6.101 | Capítulo |  | Transporte neumático de arena: | [6 empty] | 1 | 3689.69 | 3689.69
610101 | Capítulo |  | Calderería | [6 empty] | 1 | 3689.69 | 3689.69
CA0080 | Partida | m | Desmontaje de escala fija existente | [6 empty] | 12.7 | 41.15 | 522.61
DESMONTAJE DE ESCALA FIJA EXISTENTE DE CUALQUIER GEOMETRÍA Y MATERIAL. INCLUSO OPERACIONES DE CORTE CON ROTAFLEX O EQUIPO DE OXICORTE, LIJADO, PULIDO, PINTADO, MEDIOS AUXILIARES Y TRANSPORTE HASTA EL PUNTO LIMPIO DE LA OBRA Y CLASIFICACIÓN. TOTALMENTE TERMINADO.
|  |  |  | 01h01 | 1 | 12.7 | 0 | 0 | 12.7
[9 empty] | Total CA0080 | 12.7 | 41.15 | 522.61
CA0112 | Partida | kg | Acero en chapa galvanizada | [6 empty] | 0.84 | 19.54 | 16.41
ACERO TIPO S 275 JR GALVANIZADO EN CALIENTE PARA PLACA DE ANCLAJES Y CHAPA ANTIDESLIZANTE. INCLUYENDO EL SUMINISTRO, CORTE, MONTAJE, SOLDADURA, TALADROS, TORNILLOS, ARANDELAS, SPRAY EN FRIO PARA REMATES, OPERACIONES Y MEDIOS AUXILIARES NECESARIOS. TOTALMENTE TERMINADO.
|  |  |  | 01h01 placa anclaje de escala | 2 | 0.42 | 0 | 0 | 0.84
[9 empty] | Total CA0112 | 0.84 | 19.54 | 16.41
CA5000 | Partida | m | Colocación guardacuerpos similar al existente en acero galvanizado | [6 empty] | 0.4 | 157.01 | 62.8
SUMINISTRO Y COLOCACIÓN DE GUARDACUERPOS FIJO O MOVIL DE TIPOLOGÍA SIMILAR AL EXISTENTE. INCLUYENDO MATERIAL NUEVO DE APORTACIÓN PARA PREPARAR EL GUARDACUERPOS EXISTENTE, BASE DE ANCLAJE, ABRAZADERAS, TALADROS, TORNILLERÍA, SOLDADURAS, REMATES DE SOLDADURAS MEDIANTE SPRAY DE GALVANIZADO EN FRIO Y MEDIOS AUXILIARES. TODOS LOS MATERIALES EN ACERO GALVANIZADO EN CALIENTE. INCLUSO MEDIOS AUXILIARES. TOTALMENTE TERMINADO.
|  |  |  | 01h01 | 1 | 0.4 | 0 | 0 | 0.4
[9 empty] | Total CA5000 | 0.4 | 157.01 | 62.8
CA5020 | Partida | ud | Colocación de bisagra con cierre automático en acero galvanizado | [6 empty] | 2 | 49.5 | 99
SUMINISTRO Y COLOCACIÓN DE BISAGRA CON CIERRE AUTOMÁTICO EN ACERO GALVANIZADO EN CALIENTE. INCLUSO SOLDADURA, REMATES DE SOLDADURAS MEDIANTE SPRAY DE GALVANIZADO EN FRIO Y MEDIOS AUXILIARES. TOTALMENTE TERMINADO.
|  |  |  | 01h01 | 2 | 0 | 0 | 0 | 2
[9 empty] | Total CA5020 | 2 | 49.5 | 99
CA5030 | Partida | m2 | Colocación de puerta en guardacuerpos existente de acero galvanizado | [6 empty] | 0.66 | 204.11 | 134.71
SUMINISTRO Y COLOCACIÓN DE PUERTA DE TIPOLOGÍA SIMILAR AL GUARDACUERPOS EXISTENTE. INCLUSO MATERIAL NUEVO DE APORTACIÓN PARA PREPARAR EL GUARDACUERPOS PARA LA NUEVA PUERTA, SOLDADURA, REMATES DE SOLDADURAS MEDIANTE SPRAY DE GALVANIZADO EN FRIO Y MEDIOS AUXILIARES. TODOS LOS MATERIALES EN ACERO GALVANIZADO EN CALIENTE. TOTALMENTE TERMINADO.
|  |  |  | 01h01 | 1 | 1.1 | 0.6 | 0 | 0.66
[9 empty] | Total CA5030 | 0.66 | 204.11 | 134.71
CA5040 | Partida | m | Colocación de rodapies de acero galvanizado | [6 empty] | 0.6 | 29.99 | 17.99
SUMINISTRO Y COLOCACIÓN DE RODAPIES SIMILAR AL EXISTENTE, COMO MÍNIMO DE 150X10X3MM, EN ACERO GALVANIZADO EN CALIENTE. INCLUSO SOLDADURA, REMATES DE SOLDADURAS MEDIANTE SPRAY DE GALVANIZADO EN FRIO Y MEDIOS AUXILIARES. TOTALMENTE TERMINADO.
|  |  |  | 01h01 | 1 | 0.6 | 0 | 0 | 0.6
[9 empty] | Total CA5040 | 0.6 | 29.99 | 17.99
CA5220 | Partida | m | Colocación de escala de acero galvanizado | [6 empty] | 12.7 | 217.15 | 2757.81
SUMINISTRO Y COLOCACIÓN DE ESCALA TIPO CABB, CON PELDAÑOS PLANOS Y SUPERFICIE DE 22MM. INCLUSO CORTES, SOLDADURAS, REMATES DE SOLDADURAS MEDIANTE SPRAY DE GALVANIZADO EN FRIO, ANCLAJES Y MEDIOS AUXILIARES. TODOS LOS MATERIALES EN ACERO GALVANIZADO EN CALIENTE. TOTALMENTE TERMINADO.
|  |  |  | 01h01 | 1 | 12.7 | 0 | 0 | 12.7
[9 empty] | Total CA5220 | 12.7 | 217.15 | 2757.81
CA5131 | Partida | m2 | Colocación de protección mediante chapa perforada <=0,5m2 de acero galvanizado en caliente pintado | [6 empty] | 0.1 | 340.51 | 34.05
SUMINISTRO Y COLOCACIÓN DE PROTECCIÓN MEDIANTE CHAPA PERFORADA MENOR O IGUAL A 0,5M2 DE HASTA 5MM DE ESPESOR Y AGUJERO D=8MM. INCLUSO CURVADO DE LA CHAPA SI FUERA NECESARIO, PERFILES DE APOYO Y REFUERZO, NEOPRENOS DE AISLANTE, ASAS, TALADROS, TORNILLERÍA, SOLDADURAS, REMATES DE SOLDADURAS MEDIANTE SPRAY DE GALVANIZADO EN FRIO Y MEDIOS AUXILIARES. TODOS LOS MATERIALES EN ACERO GALVANIZADO EN CALIENTE Y PINTADO APLICANDO PREVIAMENTE IMPRIMACIÓN TIPO WASH PRIMER. TOTALMENTE TERMINADO.
|  |  |  | 02h01 | 2 | 0.5 | 0.1 | 0 | 0.1
[9 empty] | Total CA5131 | 0.1 | 340.51 | 34.05
CA0015 | Partida | m | Desmontaje de rodapies existente | [6 empty] | 4.2 | 10.55 | 44.31
DESMONTAJE DE RODAPIES EXISTENTE DE CUALQUIER GEOMETRÍA Y MATERIAL. INCLUSO OPERACIONES DE CORTE CON ROTAFLEX O EQUIPO DE OXICORTE, LIJADO, PULIDO, PINTADO, MEDIOS AUXILIARES Y TRANSPORTE HASTA EL PUNTO LIMPIO DE LA OBRA Y CLASIFICACIÓN. TOTALMENTE TERMINADO.
|  |  |  | 03h01 | 1 | 4.2 | 0 | 0 | 4.2
[9 empty] | Total CA0015 | 4.2 | 10.55 | 44.31
[9 empty] | Total 610101 | 1 | 3689.69 | 3689.69
[9 empty] | Total 6.101 | 1 | 3689.69 | 3689.69
6.102 | Capítulo |  | Silo de carbón activo de Hornos 1 y 2: | [6 empty] | 1 | 1757.38 | 1757.38
610201 | Capítulo |  | Calderería | [6 empty] | 1 | 1757.38 | 1757.38
CA0015 | Partida | m | Desmontaje de rodapies existente | [6 empty] | 4.2 | 10.55 | 44.31
DESMONTAJE DE RODAPIES EXISTENTE DE CUALQUIER GEOMETRÍA Y MATERIAL. INCLUSO OPERACIONES DE CORTE CON ROTAFLEX O EQUIPO DE OXICORTE, LIJADO, PULIDO, PINTADO, MEDIOS AUXILIARES Y TRANSPORTE HASTA EL PUNTO LIMPIO DE LA OBRA Y CLASIFICACIÓN. TOTALMENTE TERMINADO.
|  |  |  | 01h01 | 4.2 | 0 | 0 | 0 | 4.2
[9 empty] | Total CA0015 | 4.2 | 10.55 | 44.31
CA5040 | Partida | m | Colocación de rodapies de acero galvanizado | [6 empty] | 16.6 | 29.99 | 497.83
SUMINISTRO Y COLOCACIÓN DE RODAPIES SIMILAR AL EXISTENTE, COMO MÍNIMO DE 150X10X3MM, EN ACERO GALVANIZADO EN CALIENTE. INCLUSO SOLDADURA, REMATES DE SOLDADURAS MEDIANTE SPRAY DE GALVANIZADO EN FRIO Y MEDIOS AUXILIARES. TOTALMENTE TERMINADO.
|  |  |  | 01h01 | 1 | 4.2 | 0 | 0 | 4.2
|  |  |  | 01h04 | 1 | 12.4 | 0 | 0 | 12.4
[9 empty] | Total CA5040 | 16.6 | 29.99 | 497.83
CA5530 | Partida | u | Colocación de tapón de PVC | [6 empty] | 2 | 3 | 6
SUMINISTRO Y COLOCACION DE TAPÓN DE PVC EN LA CARCASA DE PROTECCION DE LOS ASPAS. INCLUIDOS TODOS LO MEDIOS MATERIALES Y AUXILIARES NECESARIOS.
|  |  |  | 03h01 | 2 | 0 | 0 | 0 | 2
[9 empty] | Total CA5530 | 2 | 3 | 6
CA5132 | Partida | m2 | Colocación de protección mediante chapa perforada <=0,5m2 de acero inoxidable AISI316L | [6 empty] | 0.08 | 545.1 | 43.61
SUMINISTRO Y COLOCACIÓN DE PROTECCIÓN MEDIANTE CHAPA PERFORADA MENOR O IGUAL A 0,5M2 DE HASTA 5MM DE ESPESOR Y AGUJERO D=8MM. INCLUSO CURVADO DE LA CHAPA SI FUERA NECESARIO, PERFILES DE APOYO Y REFUERZO, NEOPRENOS DE AISLANTE, ASAS, TALADROS, TORNILLERÍA, SOLDADURAS, PULIDO Y MEDIOS AUXILIARES. TODOS LOS MATERIALES EN ACERO INOXIDABLE AISI316L. TOTALMENTE TERMINADO.
|  |  |  | 03h01 | 1 | 0.1 | 0.47 | 0 | 0.05
[5 empty] | 1 | 0.07 | 0.38 | 0 | 0.03
[9 empty] | Total CA5132 | 0.08 | 545.1 | 43.61
CA5560 | Partida | u | Colocación de ducha lavaojos 420 Carlos Arboles | [6 empty] | 1 | 980 | 980
INSTALACIÓN DE DUCHA LAVAOJOS DE ACERO INOXIDABLE SOBRE PEDESTAL, RECUBRIMIENTO PLASTICO ANTI CORROSIVO DE POLIAMIDA EN COLOR AMARILLO DE ALTA VISIBILIDAD. ENTRADA DE AGUA EN ROSCA HEMBRA ISO 228 G1-1/4" Y PRESIÓN RECOMENDADA DE 2BAR/ MIN. 1,5BAR/MAX. 8BAR. ROCIADOR EN PLASTICO ABS, REGULADO A 110L/M, PALANCA TIRADOR, VALVULA DE PASO TOTEL 1". MATERIALES: DISTRIBUIDOR LAVA-OJOS Y RECOGEDOR LAVA-OJOS EN PLÁSTICO ABS. DOS ROCIADORES DE AGUA AIREADA DE GRAN CAUDAL A BAJA PRESIÓN CON CUBIERTA ANTIPOLVO DE APERTURA AUTOMÁTICA, CAUDAL REGULADO A 22 L/MIN, ACCIONAMIENTO PALANCA EMPUJE, VALVULA DE PASO TOTAL 1/2" Y DESAGUE ROSCA HEMBRA ISO 228 G1-1/4".
|  |  |  | 04h01 | 1 | 0 | 0 | 0 | 1
[9 empty] | Total CA5560 | 1 | 980 | 980
CA0112 | Partida | kg | Acero en chapa galvanizada | [6 empty] | 9.5 | 19.54 | 185.63
ACERO TIPO S 275 JR GALVANIZADO EN CALIENTE PARA PLACA DE ANCLAJES Y CHAPA ANTIDESLIZANTE. INCLUYENDO EL SUMINISTRO, CORTE, MONTAJE, SOLDADURA, TALADROS, TORNILLOS, ARANDELAS, SPRAY EN FRIO PARA REMATES, OPERACIONES Y MEDIOS AUXILIARES NECESARIOS. TOTALMENTE TERMINADO.
|  |  |  | 01h02 | 1 | 0.95 | 0.3 | 23.67 | 6.75
|  |  |  | 01h03 | 1 | 0.2 | 0.13 | 23.67 | 0.62
[5 empty] | 1 | 0.09 | 0 | 23.67 | 2.13
[9 empty] | Total CA0112 | 9.5 | 19.54 | 185.63
[9 empty] | Total 610201 | 1 | 1757.38 | 1757.38
[9 empty] | Total 6.102 | 1 | 1757.38 | 1757.38
6.103 | Capítulo |  | Polipasto en silo carbón activo Hornos 1 y 2 + Accesorio de elevación Big - Bag | [6 empty] | 1 | 0 | 0
6.104 | Capítulo |  | Silo residuos de Hornos 1 y 2: | [6 empty] | 1 | 3270.25 | 3270.25
610401 | Capítulo |  | Calderería | [6 empty] | 1 | 3270.25 | 3270.25
CA0015 | Partida | m | Desmontaje de rodapies existente | [6 empty] | 35.2 | 10.55 | 371.36
DESMONTAJE DE RODAPIES EXISTENTE DE CUALQUIER GEOMETRÍA Y MATERIAL. INCLUSO OPERACIONES DE CORTE CON ROTAFLEX O EQUIPO DE OXICORTE, LIJADO, PULIDO, PINTADO, MEDIOS AUXILIARES Y TRANSPORTE HASTA EL PUNTO LIMPIO DE LA OBRA Y CLASIFICACIÓN. TOTALMENTE TERMINADO.
|  |  |  | 01h01 |  |  |  |  | 0
|  |  |  | 6.104.1.1 | 1 | 13.5 | 0 | 0 | 13.5
|  |  |  | 6.104.1.3 | 1 | 21.7 | 0 | 0 | 21.7
[9 empty] | Total CA0015 | 35.2 | 10.55 | 371.36
CA5040 | Partida | m | Colocación de rodapies de acero galvanizado | [6 empty] | 41.8 | 29.99 | 1253.58
SUMINISTRO Y COLOCACIÓN DE RODAPIES SIMILAR AL EXISTENTE, COMO MÍNIMO DE 150X10X3MM, EN ACERO GALVANIZADO EN CALIENTE. INCLUSO SOLDADURA, REMATES DE SOLDADURAS MEDIANTE SPRAY DE GALVANIZADO EN FRIO Y MEDIOS AUXILIARES. TOTALMENTE TERMINADO.
|  |  |  | 01h01 |  |  |  |  | 0
|  |  |  | 6.104.1.1 | 1 | 13.5 | 0 | 0 | 13.5
|  |  |  | 6.104.1.2 | 1 | 6.6 | 0 | 0 | 6.6
|  |  |  | 6.104.1.3 | 1 | 21.7 | 0 | 0 | 21.7
[9 empty] | Total CA5040 | 41.8 | 29.99 | 1253.58
CA0140 | Partida | u | Redondear aristas de rodapies | [6 empty] | 2 | 20 | 40
REDONDEO DE ARISTAS EN RODAPIES MEDIANTE EMPLEO DE RADIAL Y POSTERIOR LIJADO ELIMINANDO POSIBLES REBABAS. TOTALMENTE TERMINADO.
|  |  |  | 02h01 | 2 | 0 | 0 | 0 | 2
[9 empty] | Total CA0140 | 2 | 20 | 40
CA5232 | Partida | ud | Colocación de pestillo para fijación de tapa o trámex en acero inoxidable AISI316L | [6 empty] | 3 | 114.25 | 342.75
SUMINISTRO Y COLOCACIÓN DE PESTILLO CON LLAVE DE APERTURA TRIANGULAR Y REGULABLE EN ALTURA FIJADO A TAPA O TRÁMEX MEDIANTE TUERCA Y ARANDELAS DE TEFLÓN, Y ANGULAR DE 50X20X50X4MM COMO TOPE. INCLUSO PERFORACIONES EN LA TAPA SI SON NECESARIAS Y EN LA ESTRUCTURA PARA COLOCACIÓN DEL TOPE, TORNILLERÍA, LLAVE DE APERTURA TRIANGULAR Y MEDIOS AUXILIARES. TODOS LOS MATERIALES EN ACERO INOXIDABLE AISI316L. TOTALMENTE TERMINADO.
|  |  |  | 03h01 | 3 | 0 | 0 | 0 | 3
[9 empty] | Total CA5232 | 3 | 114.25 | 342.75
CA0080 | Partida | m | Desmontaje de escala fija existente | [6 empty] | 3.2 | 41.15 | 131.68
DESMONTAJE DE ESCALA FIJA EXISTENTE DE CUALQUIER GEOMETRÍA Y MATERIAL. INCLUSO OPERACIONES DE CORTE CON ROTAFLEX O EQUIPO DE OXICORTE, LIJADO, PULIDO, PINTADO, MEDIOS AUXILIARES Y TRANSPORTE HASTA EL PUNTO LIMPIO DE LA OBRA Y CLASIFICACIÓN. TOTALMENTE TERMINADO.
|  |  |  | 04h01 | 1 | 3.2 | 0 | 0 | 3.2
[9 empty] | Total CA0080 | 3.2 | 41.15 | 131.68
CA0112 | Partida | kg | Acero en chapa galvanizada | [6 empty] | 10.77 | 19.54 | 210.45
ACERO TIPO S 275 JR GALVANIZADO EN CALIENTE PARA PLACA DE ANCLAJES Y CHAPA ANTIDESLIZANTE. INCLUYENDO EL SUMINISTRO, CORTE, MONTAJE, SOLDADURA, TALADROS, TORNILLOS, ARANDELAS, SPRAY EN FRIO PARA REMATES, OPERACIONES Y MEDIOS AUXILIARES NECESARIOS. TOTALMENTE TERMINADO.
|  |  |  | 04h01 |  |  |  |  | 0
|  |  |  | jaula escala | 1 | 2.1 | 4.65 | 0 | 9.77
|  |  |  | placa anclaje de escala | 1 | 1 | 0 | 0 | 1
[9 empty] | Total CA0112 | 10.77 | 19.54 | 210.45
CA5020 | Partida | ud | Colocación de bisagra con cierre automático en acero galvanizado | [6 empty] | 2 | 49.5 | 99
SUMINISTRO Y COLOCACIÓN DE BISAGRA CON CIERRE AUTOMÁTICO EN ACERO GALVANIZADO EN CALIENTE. INCLUSO SOLDADURA, REMATES DE SOLDADURAS MEDIANTE SPRAY DE GALVANIZADO EN FRIO Y MEDIOS AUXILIARES. TOTALMENTE TERMINADO.
|  |  |  | 04h01 | 2 | 0 | 0 | 0 | 2
[9 empty] | Total CA5020 | 2 | 49.5 | 99
CA5030 | Partida | m2 | Colocación de puerta en guardacuerpos existente de acero galvanizado | [6 empty] | 0.62 | 204.11 | 126.55
SUMINISTRO Y COLOCACIÓN DE PUERTA DE TIPOLOGÍA SIMILAR AL GUARDACUERPOS EXISTENTE. INCLUSO MATERIAL NUEVO DE APORTACIÓN PARA PREPARAR EL GUARDACUERPOS PARA LA NUEVA PUERTA, SOLDADURA, REMATES DE SOLDADURAS MEDIANTE SPRAY DE GALVANIZADO EN FRIO Y MEDIOS AUXILIARES. TODOS LOS MATERIALES EN ACERO GALVANIZADO EN CALIENTE. TOTALMENTE TERMINADO.
|  |  |  | 04h01 | 1 | 1.1 | 0.56 | 0 | 0.62
[9 empty] | Total CA5030 | 0.62 | 204.11 | 126.55
CA5220 | Partida | m | Colocación de escala de acero galvanizado | [6 empty] | 3.2 | 217.15 | 694.88
SUMINISTRO Y COLOCACIÓN DE ESCALA TIPO CABB, CON PELDAÑOS PLANOS Y SUPERFICIE DE 22MM. INCLUSO CORTES, SOLDADURAS, REMATES DE SOLDADURAS MEDIANTE SPRAY DE GALVANIZADO EN FRIO, ANCLAJES Y MEDIOS AUXILIARES. TODOS LOS MATERIALES EN ACERO GALVANIZADO EN CALIENTE. TOTALMENTE TERMINADO.
|  |  |  | 04h01 | 1 | 3.2 | 0 | 0 | 3.2
[9 empty] | Total CA5220 | 3.2 | 217.15 | 694.88
[9 empty] | Total 610401 | 1 | 3270.25 | 3270.25
[9 empty] | Total 6.104 | 1 | 3270.25 | 3270.25
6.105 | Capítulo |  | Recepción de fosas | [6 empty] | 1 | 6356.35 | 6356.35
610501 | Capítulo |  | Calderería | [6 empty] | 1 | 6356.35 | 6356.35
CA0113 | Partida | kg | Acero en chapa galvanizada pintada | [6 empty] | 5.4 | 22.34 | 120.64
ACERO TIPO S 275 JR GALVANIZADO EN CALIENTE Y PINTADO, INCLUYENDO EL SUMINISTRO, CORTE, MONTAJE, SOLDADURA, TALADROS, TORNILLOS, ARANDELAS, SPRAY EN FRIO PARA REMATES, IMPRIMACIÓN TIPO WASH PRIMER, OPERACIONES Y MEDIOS AUXILIARES NECESARIOS. TOTALMENTE TERMINADO
|  |  |  | 02h01 placa de anclaje guardacuerpos | 27 | 0.2 | 0 | 0 | 5.4
[9 empty] | Total CA0113 | 5.4 | 22.34 | 120.64
CA5001 | Partida | m | Colocación guardacuerpos similar al existente en acero galvanizado pintado | [6 empty] | 25.5 | 188.41 | 4804.46
SUMINISTRO Y COLOCACIÓN DE GUARDACUERPOS FIJO O MOVIL DE TIPOLOGÍA SIMILAR AL EXISTENTE. INCLUYENDO MATERIAL NUEVO DE APORTACIÓN PARA PREPARAR EL GUARDACUERPOS EXISTENTE, BASE DE ANCLAJE, ABRAZADERAS, TALADROS, TORNILLERÍA, SOLDADURAS, REMATES DE SOLDADURAS MEDIANTE SPRAY DE GALVANIZADO EN FRIO Y MEDIOS AUXILIARES. TODOS LOS MATERIALES EN ACERO GALVANIZADO EN CALIENTE Y PINTADO APLICANDO PREVIAMENTE IMPRIMACIÓN TIPO WASH PRIMER. INCLUSO MEDIOS AUXILIARES. TOTALMENTE TERMINADO.
|  |  |  | 02h01 |  |  |  |  | 0
|  |  |  | tornillo 1 | 1 | 2.8 | 0 | 0 | 2.8
|  |  |  | tornillo 3 | 1 | 2.8 | 0 | 0 | 2.8
|  |  |  | escalera - tornillo 1 | 1 | 9.3 | 0 | 0 | 9.3
|  |  |  | escalera - tornillo 3 | 1 | 9.3 | 0 | 0 | 9.3
|  |  |  | válvulas - tornillo 1 | 1 | 0.4 | 0 | 0 | 0.4
|  |  |  | válvulas - tornillo 3 | 1 | 0.9 | 0 | 0 | 0.9
[9 empty] | Total CA5001 | 25.5 | 188.41 | 4804.46
CA5041 | Partida | m | Colocación de rodapies de acero galvanizado pintado | [6 empty] | 25.5 | 35.99 | 917.75
SUMINISTRO Y COLOCACIÓN DE RODAPIES SIMILAR AL EXISTENTE, COMO MÍNIMO DE 150X10X3MM, EN ACERO GALVANIZADO EN CALIENTE Y PINTADO APLICANDO PREVIAMENTE IMPRIMACIÓN TIPO WASH PRIMER. INCLUSO SOLDADURA, REMATES DE SOLDADURAS MEDIANTE SPRAY DE GALVANIZADO EN FRIO Y MEDIOS AUXILIARES. TOTALMENTE TERMINADO.
|  |  |  | 02h01 |  |  |  |  | 0
|  |  |  | tornillo 1 | 1 | 2.8 | 0 | 0 | 2.8
|  |  |  | tornillo 3 | 1 | 2.8 | 0 | 0 | 2.8
|  |  |  | escalera - tornillo 1 | 1 | 9.3 | 0 | 0 | 9.3
|  |  |  | escalera - tornillo 3 | 1 | 9.3 | 0 | 0 | 9.3
|  |  |  | válvulas - tornillo 1 | 1 | 0.4 | 0 | 0 | 0.4
|  |  |  | válvulas - tornillo 3 | 1 | 0.9 | 0 | 0 | 0.9
[9 empty] | Total CA5041 | 25.5 | 35.99 | 917.75
CA5040 | Partida | m | Colocación de rodapies de acero galvanizado | [6 empty] | 5.6 | 29.99 | 167.94
SUMINISTRO Y COLOCACIÓN DE RODAPIES SIMILAR AL EXISTENTE, COMO MÍNIMO DE 150X10X3MM, EN ACERO GALVANIZADO EN CALIENTE. INCLUSO SOLDADURA, REMATES DE SOLDADURAS MEDIANTE SPRAY DE GALVANIZADO EN FRIO Y MEDIOS AUXILIARES. TOTALMENTE TERMINADO.
|  |  |  | 04h01 | 2 | 2.8 | 0 | 0 | 5.6
[9 empty] | Total CA5040 | 5.6 | 29.99 | 167.94
CA0040 | Partida | m2 | Desmontaje de carcasa de protección | [6 empty] | 0.88 | 90 | 79.2
DESMONTAJE DE PROTECCIÓN EN EQUIPO EXISTENTE DE CUALQUIER MATERIAL. INCLUSO OPERACIONES DE CORTE CON ROTAFLEX O EQUIPO DE OXICORTE, LIJADO, PULIDO, PINTADO, MEDIOS AUXILIARES Y TRANSPORTE HASTA EL PUNTO LIMPIO DE LA OBRA Y CLASIFICACIÓN. TOTALMENTE TERMINADO.
|  |  |  | 05h01 | 1 | 1.22 | 0.72 | 0 | 0.88
[9 empty] | Total CA0040 | 0.88 | 90 | 79.2
CA5142 | Partida | m2 | Colocación de protección mediante chapa perforada >0,5m2 de acero galvanizado en caliente pintado | [6 empty] | 0.88 | 302.68 | 266.36
SUMINISTRO Y COLOCACIÓN DE PROTECCIÓN MEDIANTE CHAPA PERFORADA MAYOR DE 0,5M2 DE HASTA 5MM DE ESPESOR Y AGUJERO D=8MM. INCLUSO CURVADO DE LA CHAPA SI FUERA NECESARIO, PERFILES DE APOYO Y REFUERZO, NEOPRENOS DE AISLANTE, ASAS, TALADROS, TORNILLERÍA, SOLDADURAS, REMATES DE SOLDADURAS MEDIANTE SPRAY DE GALVANIZADO EN FRIO Y MEDIOS AUXILIARES. TODOS LOS MATERIALES EN ACERO GALVANIZADO EN CALIENTE Y PINTADO APLICANDO PREVIAMENTE IMPRIMACIÓN TIPO WASH PRIMER. TOTALMENTE TERMINADO.
|  |  |  | 05h01 | 1 | 1.22 | 0.72 | 0 | 0.88
[9 empty] | Total CA5142 | 0.88 | 302.68 | 266.36
[9 empty] | Total 610501 | 1 | 6356.35 | 6356.35
[9 empty] | Total 6.105 | 1 | 6356.35 | 6356.35
6.106 | Capítulo |  | Puente grúa VICINAY 5 t EN RECEPCIÓN DE FOSAS | [6 empty] | 1 | 0 | 0
6.107 | Capítulo |  | Tamizado de aguas | [6 empty] | 1 | 9300 | 9300
610701 | Capítulo |  | Calderería | [6 empty] | 1 | 9300 | 9300
CA6008 | Partida | u | Instalación de sistema mecánico de operación remoto de válvulas | [6 empty] | 2 | 4650 | 9300
INSTALACIÓN DE SISTEMA MECÁNICO QUE UTILIZA UN EJE FLEXIBLE DE HASTA 7M PARA OPERAR UNA VALVULA DESDE UNA POSICIÓN REMOTA. INCLUSO PRUEBAS, MEDIOS AUXILIARES Y TRANSPORTE DE RESIDUOS HASTA EL PUNTO LIMPIO DE LA OBRA . TOTALMENTE TERMINADO. INCLUIDO: -PALANCA -ADAPTADOR DE PALANCA/VOLANTE -VOLANTE -CABLE FLEXIBLE TIPO FS2 O IG2 -ABRAZADERAS PARA ADAPTARSE AL CABLE -ADAPTADOR DE PALANCA DE VÁLVULA -CAJA DE CAMBIO DE VÁLVULA -DOBLE UJ
[5 empty] | 2 | 0 | 0 | 0 | 2
[9 empty] | Total CA6008 | 2 | 4650 | 9300
[9 empty] | Total 610701 | 1 | 9300 | 9300
[9 empty] | Total 6.107 | 1 | 9300 | 9300
6.108 | Capítulo |  | Gestión de residuos | [6 empty] | 1 | 5723.66 | 5723.66
610801 | Capítulo |  | Calderería | [6 empty] | 1 | 5723.66 | 5723.66
U980000 | Partida | t | RETIRADA DE HIERRO Y ACERO. LER 191001 | [6 empty] | 32 | 21.57 | 690.24
RETIRADA, CARGA, TRANSPORTE Y GESTIÓN POR GESTOR AUTORIZADO DE HIERRO Y ACERO, CON CÓDIGO LER 191001.
[5 empty] | 1 | 32 | 0 | 0 | 32
[9 empty] | Total U980000 | 32 | 21.57 | 690.24
U980012 | Partida | t | RETIRADA DE MADERAS LIMPIAS LER 170201. | [6 empty] | 1.5 | 83.1 | 124.65
RETIRADA, CARGA, TRANSPORTE Y GESTIÓN POR GESTOR AUTORIZADO DE MADERAS LIMPIAS, CON CÓDIGO LER 170201.
[5 empty] | 1 | 1.5 | 0 | 0 | 1.5
[9 empty] | Total U980012 | 1.5 | 83.1 | 124.65
U980013 | Partida | t | RETIRADA PLÁSTICOS LIMPIOS INERTES LER 170203. | [6 empty] | 0.5 | 42.81 | 21.41
RETIRADA, CARGA, TRANSPORTE Y GESTIÓN POR GESTOR AUTORIZADO DE PLÁSTICOS LIMPIOS INERTES, CON CÓDIGO LER 170203.
[5 empty] | 1 | 0.5 | 0 | 0 | 0.5
[9 empty] | Total U980013 | 0.5 | 42.81 | 21.41
U980017 | Partida | t | RETIRADA DE LA MEZCLA DE RESIDUOS DE RCDS. LER 170107. | [6 empty] | 3.6 | 52.33 | 188.39
RETIRADA, CARGA, TRANSPORTE Y GESTIÓN POR GESTOR AUTORIZADO DE LA MEZCLA DE RESIDUOS DE RCDS, CON CÓDIGO LER 170107.
[5 empty] | 1 | 3.6 | 0 | 0 | 3.6
[9 empty] | Total U980017 | 3.6 | 52.33 | 188.39
U980019 | Partida | t | RETIRADA DE PAPEL Y CARTÓN LER 150101 | [6 empty] | 1.2 | 45.04 | 54.05
RETIRADA, CARGA, TRANSPORTE Y GESTIÓN POR GESTOR AUTORIZADO DE LOS RESIDUOS DE PAPEL Y CARTÓN, CON CÓDIGO LER150101.
[5 empty] | 1 | 1.2 | 0 | 0 | 1.2
[9 empty] | Total U980019 | 1.2 | 45.04 | 54.05
U980021 | Partida | t | RETIRADA ENVASES PLÁSTICOS VACÍOS DE SUSTANCIAS PELIGROSAS LER 150110* | [6 empty] | 0.3 | 338.33 | 101.5
RETIRADA, CARGA, TRANSPORTE Y GESTIÓNPOR GESTOR AUTORIZADO DE ENVASES PLÁSTICOS VACÍOS DE SUSTANCIAS PELIGROSAS, CON CÓDIGO LER 150110*
[5 empty] | 1 | 0.3 | 0 | 0 | 0.3
[9 empty] | Total U980021 | 0.3 | 338.33 | 101.5
U980022 | Partida | t | RETIRADA ENVASES METÁLICOS VACÍOS DE SUSTANCIAS PELIGROSAS LER 150110* | [6 empty] | 0.45 | 264.93 | 119.22
RETIRADA, CARGA, TRANSPORTE Y GESTIÓNPOR GESTOR AUTORIZADO DE ENVASES METÁLICOS VACÍOS DE SUSTANCIAS PELIGROSAS, CON CÓDIGO LER 150110*
[5 empty] | 1 | 0.45 | 0 | 0 | 0.45
[9 empty] | Total U980022 | 0.45 | 264.93 | 119.22
U980023 | Partida | t | RETIRADA AEROSOLES VACÍOS LER 160504* | [6 empty] | 0.3 | 2378.82 | 713.65
RETIRADA, CARGA, TRANSPORTE Y GESTIÓNPOR GESTOR AUTORIZADO DE AEROSOLES VACÍOS, CON CÓDIGO LER 160504*
[5 empty] | 1 | 0.3 | 0 | 0 | 0.3
[9 empty] | Total U980023 | 0.3 | 2378.82 | 713.65
U980025 | Partida | t | RETIRADA ACEITE USADO LER 130208* | [6 empty] | 0.1 | 140.48 | 14.05
RETIRADA, CARGA, TRANSPORTE Y GESTIÓNPOR GESTOR AUTORIZADO DE ACEITE USADO CON CÓDIGO LER 130208*
[5 empty] | 1 | 0.1 | 0 | 0 | 0.1
[9 empty] | Total U980025 | 0.1 | 140.48 | 14.05
U980026 | Partida | ud | PUNTO LIMPIO CON OBRA CIVIL SEÑALIZADO COMPLETO | [6 empty] | 1 | 3696.5 | 3696.5
PUNTO LIMPIO COMPLETO PARA ALMACENAMIENTO TEMPORAL DE RESIDUOS SÓLIDOS, DESECHOS Y SIMILARES DURANTE LA CONSTRUCCIÓN, EN PARQUE DE MAQUINARIA, QUE REQUIERA OBRA CIVIL CON SOLERA DE HORMIGÓN, CUBIERTA DE PROTECCIÓN Y CUBETOS DE RETENCIÓN. INCLUYE LA DEMOLICIÓN, RETIRADA Y GESTIÓN DE TODOS LOS ELEMENTOS Y RESTAURACIÓN DEL ÁREA UTILIZADA.
[5 empty] | 1 | 0 | 0 | 0 | 1
[9 empty] | Total U980026 | 1 | 3696.5 | 3696.5
[9 empty] | Total 610801 | 1 | 5723.66 | 5723.66
[9 empty] | Total 6.108 | 1 | 5723.66 | 5723.66
6.109 | Capítulo |  | Seguridad y salud | [6 empty] | 1 | 14497.44 | 14497.44
610901 | Capítulo |  | Calderería | [6 empty] | 1 | 14497.44 | 14497.44
U9901C | Capítulo |  | SISTEMAS DE CONTROL DE ACCESO A LA OBRA | [6 empty] | 1 | 2349.9 | 2349.9
U990102 | Partida | m | CIERRE PERIMETRAL CON VALLA ELECTROSOLDADA | [6 empty] | 40 | 24.54 | 981.6
CIERRE PERIMETRAL DE RECINTO DE OBRA POR MEDIO DE VALLA ELECTROSOLDADA GALVANIZADA DE 2,5 M DE ALTURA FIJADA MEDIANTE REDONDO DE 25MM EMPOTRADO EN EL SUELO O EN BLOQUE DE HORMIGÓN PREFABRICADO, INCLUIDO SUMINISTRO, COLOCACIÓN, MANTENIMIENTO, RETIRADA Y P.P. DE PUERTA DE ACCESO DE CHAPA GALVANIZADA DE 4,00 X 2,00 M.
[5 empty] | 40 | 0 | 0 | 0 | 40
[9 empty] | Total U990102 | 40 | 24.54 | 981.6
U990104 | Partida | m | VALLA METALICA MOVIL CONT. PEATONES | [6 empty] | 30 | 7.82 | 234.6
VALLA METÁLICA MÓVIL NORMALIZADA PARA CONTENCIÓN DE PEATONES Y ACOTAMIENTO DE ESPACIOS DE 2,50 M DE LARGO, 1,10 M DE ALTURA CON MARCO DE TUBOS DE 38 MM. DE DIAMETRO, PROVISTA DE ENGANCHES EN LOS LATERALES MACHO/HEMBRA, INCLUÍDA COLOCACIÓN Y DESMONTAJE.
[5 empty] | 30 | 0 | 0 | 0 | 30
[9 empty] | Total U990104 | 30 | 7.82 | 234.6
U990105 | Partida | m | VALLA DE PLASTICO MOVIL CONTENCIÓN DE PEATONES | [6 empty] | 40 | 7.06 | 282.4
VALLA PEATONAL DE PLÁSTICO (POLIETILENO) PARA CONTENCIÓN DE PEATONES Y ACOTAMIENTO DE ESPACIOS DE 2,0 M DE LARGO Y 1,0 M DE ALTURA, EN COLOR NARANJA DE SEGURIDAD CON BANDAS REFLECTANTES ROJAS Y BLANCAS, PROVISTA DE ENGANCHES EN LOS LATERALES MACHO/HEMBRA, INCLUÍDA COLOCACIÓN Y DESMONTAJE.
[5 empty] | 40 | 0 | 0 | 0 | 40
[9 empty] | Total U990105 | 40 | 7.06 | 282.4
U990106 | Partida | m | VALLA TRASLADABLE DE BASTIDORES | [6 empty] | 20 | 18.94 | 378.8
SUMINISTRO DE VALLA TRASLADABLE REALIZADA CON BASTIDORES PREFABRICADOS DE 3,50X2,00 M. DE ALTURA. FORMADOS POR MALLAZO DE 200X100 ML. DE DIMENSIONES DE MALLA CON ALAMBRES HORIZONTALES DE 5 ML. DE DIÁMETRO Y VERTICALES DE 4 ML. PLEGADOS LONGITUDINALMENTE PARA MEJORAR SU RIGIDEZ SOLDADOS A TUBOS DE 40 ML. DE DIÁMETRO Y 1,50 ML. DE ESPESOR. TODO ELLO GALVANIZADO EN CALIENTE, SOBRE BASES DE HORMIGÓN PREFABRICADO PROVISTAS DE 4 AGUJEROS PARA DIFERENTES POSICIONAMIENTOS DEL BASTIDOR, INCLUIDA COLOCACIÓN, MANTENIMIENTO, TRASLADO Y POSTERIOR RETIRADA
[5 empty] | 20 | 0 | 0 | 0 | 20
[9 empty] | Total U990106 | 20 | 18.94 | 378.8
U990109 | Partida | m | BIONDA MÓVIL NOMALIZADA DESVIACIÓN DE TRÁFICO | [6 empty] | 10 | 47.25 | 472.5
BARRERA BIONDA SIMPLE BMSNA4120A CON TODOS SUS ELEMENTOS PARA DESVIACIÓN DE TRÁFICO, INCLUÍDA COLOCACIÓN Y DESMONTAJE.
[5 empty] | 10 | 0 | 0 | 0 | 10
[9 empty] | Total U990109 | 10 | 47.25 | 472.5
[9 empty] | Total U9901C | 1 | 2349.9 | 2349.9
U9902C | Capítulo |  | ELEMENTOS DE SEÑALIZACIÓN DE SEGURIDAD Y SALUD DE LA OBRA Y DE TRABAJOS POSTERIORES | [6 empty] | 1 | 2614.1 | 2614.1
U990203 | Partida | ud | BALIZA LUMINOSA INTERMITENTE | [6 empty] | 2 | 65.2 | 130.4
BALIZA LUMINOSA INTERMITENTE CON CELULA FOTOELECTRICA CON SOPORTE Y CADENA ANTIROBO
[5 empty] | 2 | 0 | 0 | 0 | 2
[9 empty] | Total U990203 | 2 | 65.2 | 130.4
U990204 | Partida | ud | CONO REFLECTANTE 75 CM | [6 empty] | 20 | 16.52 | 330.4
SUMINISTRO, COLOCACIÓN Y RETIRADA CUANTAS VECES SEA NECESARIO DUREANTE LA EJECUCIÓN DE LAS OBRAS DE CONO DE BALIZAMIENTO REFLECTANTE DE 75CM DE ALTURA DE 2 PIEZAS CON CUERPO DE PE Y BASE DE CAUCHO CON 1 BANDA REFLECTANTE DE 300MM DE ANCHURA Y RETRORREFELTANCIA NIVEL 1.
[5 empty] | 20 | 0 | 0 | 0 | 20
[9 empty] | Total U990204 | 20 | 16.52 | 330.4
U990205 | Partida | m | CINTA DE BALIZAMIENTO REFLECTANTE | [6 empty] | 800 | 1.67 | 1336
CORDON DE BALIZAMIENTO REFLECTANTE, INCLUIDO SOPORTE, COLOCACION Y DESMONTAJE
[5 empty] | 1 | 800 | 0 | 0 | 800
[9 empty] | Total U990205 | 800 | 1.67 | 1336
U990209 | Partida | m | MALLA NARANJA DE BALIZAMIENTO | [6 empty] | 10 | 5.17 | 51.7
MALLA DE SENALIZACION Y SEGURIDAD COLOR NARANJA DE 1,50 MTS. DE 250 GRS/M2 DE PEHD INCLUSO BARRAS DE ACERO CORRUGADO DN=20 MM. EMPOTRADOS VERTICALMENTE CADA 2 M. INCLUSO AMARRADO CON ALAMBRE. INCLUYE POSTERIOR RETIRADA.
[5 empty] | 10 | 0 | 0 | 0 | 10
[9 empty] | Total U990209 | 10 | 5.17 | 51.7
U990211 | Partida | ud | CARTEL INDICATIVO DE RIESGO | [6 empty] | 40 | 19.14 | 765.6
CARTEL INDICATIVO DE RIESGO DE 450X350 MM. NORMALIZADO SIN SOPORTE, COLOCACIÓN SOBRE PARAMENTO Y POSTERIOR RETIRADA
[5 empty] | 40 | 0 | 0 | 0 | 40
[9 empty] | Total U990211 | 40 | 19.14 | 765.6
[9 empty] | Total U9902C | 1 | 2614.1 | 2614.1
U9903C | Capítulo |  | MEDIOS DE PROTECCIÓN COLECTIVA | [6 empty] | 1 | 2853.3 | 2853.3
U990305 | Partida | m2 | RED HORIZONTAL HUECOS | [6 empty] | 40 | 10.28 | 411.2
RED DE PROTECCIÓN DE POLIAMIDA DE ALTA TENACIDAD, COLOR BLANCO, DE 80X80 MM DE PASO, CON CUERDA DE RED DE CALIBRE 4 MM Y CUERDA PERIMETRAL DE POLIAMIDA DE 12 MM DE CALIBRE ANUDADA A LA RED, PARA CUBRIR HUECOS HORIZONTALES DE SUPERFICIE COMPRENDIDA ENTRE 2,3 Y 15 M² EN FORJADOS, ANCLADA AL FORJADO CADA 50 CM CON GANCHOS METÁLICOS.
[5 empty] | 40 | 0 | 0 | 0 | 40
[9 empty] | Total U990305 | 40 | 10.28 | 411.2
U990312 | Partida | m | BARANDILLA METALICA CON SOPORTE | [6 empty] | 20 | 10.37 | 207.4
BARANDILLA METÁLICA CON SOPORTE TIPO SARGENTO (CADA 2,5 M) Y 3 TABLONES, PASAMANOS, INTERMEDIO Y RODAPIÉ EN PROTECCIÓN PERIMETRAL. ALTURA 100 CM
[5 empty] | 20 | 0 | 0 | 0 | 20
[9 empty] | Total U990312 | 20 | 10.37 | 207.4
U990313 | Partida | m | SISTEMA PROVISIONAL DE PROTECCIÓN DE BORDE CLASE A | [6 empty] | 10 | 9.07 | 90.7
SISTEMA PROVISIONAL DE PROTECCIÓN DE BORDE DE RED , CLASE A, QUE PROPORCIONA RESISTENCIA SÓLO PARA CARGAS ESTÁTICAS Y PARA SUPERFICIES DE TRABAJO CON UN ÁNGULO DE INCLINACIÓN MÁXIMO DE 10°, FORMADO POR RED DE SEGURIDAD UNE-EN 1263-1 U A2 M100 Q M, DE POLIPROPILENO DE ALTA TENACIDAD.
[5 empty] | 10 | 0 | 0 | 0 | 10
[9 empty] | Total U990313 | 10 | 9.07 | 90.7
U990314 | Partida | ud | TAPÓN PROTECTOR "TIPO SETA" ESPERAS ARM. | [6 empty] | 10 | 0.06 | 0.6
SUMINISTRO Y COLOCACIÓN DE TAPÓN PROTECTOR DE PLÁSTICO "TIPO SETA" DE LAS PUNTAS DE ACERO EN LAS ESPERAS DE LAS ARMADURAS DE LA ESTRUCTURA DE HORMIGÓN ARMADO (AMORTIZABLE EN TRES USOS), INCLUSO RETIRADA ANTES DEL VERTIDO DEL HORMIGÓN.
[5 empty] | 10 | 0 | 0 | 0 | 10
[9 empty] | Total U990314 | 10 | 0.06 | 0.6
U990316 | Partida | m | SISTEMA PROVISIONAL DE PROTECCIÓN DE BORDE CLASE A EN ESTRUCTURA DE HORMIGÓN TIPO MORDAZA | [6 empty] | 50 | 11.9 | 595
SISTEMA PROVISIONAL DE PROTECCIÓN DE BORDE DE FORJADO, CLASE A, DE 1 M DE ALTURA, QUE PROPORCIONA RESISTENCIA SÓLO PARA CARGAS ESTÁTICAS Y PARA SUPERFICIES DE TRABAJO CON UN ÁNGULO DE INCLINACIÓN MÁXIMO DE 10°, FORMADO POR: BARANDILLA PRINCIPAL DE TUBO DE ACERO, BARANDILLA INTERMEDIA DE TUBO Y RODAPIÉ METÁLICOQUE TENGA EL BORDE SUPERIOR AL MENOS 15 CM POR ENCIMA DE LA SUPERFICIE DE TRABAJO, Y GUARDACUERPOS FIJOS DE SEGURIDAD FABRICADOS EN ACERO, FIJADOS PORAPRIETE AL HORMIGÓN.INCLUIDA COLOCACIÓN Y POSTERIOR RETIRADA
[5 empty] | 50 | 0 | 0 | 0 | 50
[9 empty] | Total U990316 | 50 | 11.9 | 595
U990319 | Partida | m | MARQUESINA DE PROTECCIÓN BAJO ESTRUCTURAS | [6 empty] | 10 | 27.67 | 276.7
MARQUESINA DE PROTECCIÓN BAJO ESTRUCTURAS PARA PASO PEATONAL ANTE LA POSIBLE CAÍDA DE OBJETOS FORMADA POR: ESTRUCTURA METÁLICA DE PORTICO TUBULARDE 1,00 M DE ANCHO Y 3,00 M DE ALTURA Y SUPERFICIE DE PROTECCIÓN DETABLERO DE MADERA
[5 empty] | 10 | 0 | 0 | 0 | 10
[9 empty] | Total U990319 | 10 | 27.67 | 276.7
U990320 | Partida | ud | LÍNEA DE ANCLAJE HORIZONTAL TEMPORAL PE 10m | [6 empty] | 3 | 144.9 | 434.7
LÍNEA DE ANCLAJE HORIZONTAL TEMPORAL, DE CINTA DE POLIÉSTER, DE10M DE LONGITUD,PARA ASEGURAR A UN OPERARIO, CLASE C, COMPUESTA POR2 DISPOSITIVOS DE ANCLAJE INCLUIDA CERTIFICACIÓN COLOCACIÓN Y POSTERIOR RETIRADA
[5 empty] | 3 | 0 | 0 | 0 | 3
[9 empty] | Total U990320 | 3 | 144.9 | 434.7
U990321 | Partida | m | LÍNEA DE ANCLAJE HORIZONTAL/VERTICAL FIJA | [6 empty] | 20 | 9.21 | 184.2
LÍNEA DE ANCLAJE HORIZONTAL/ VERTICAL DE CABLE DE ACERO, CON DISPOSITIVO ANTICAÍDAS DESLIZANTE, CONELEMENTOS PARA FIJACIÓN MECÁNICA A PARAMENTO DE LAS PLACAS DE ANCLAJE INCLUIDA CERTIFICACIÓN COLOCACIÓN Y POSTERIOR RETIRADA.
[5 empty] | 20 | 0 | 0 | 0 | 20
[9 empty] | Total U990321 | 20 | 9.21 | 184.2
U990323 | Partida | m2 | MALLA CONTRA CAÍDA DE OBJETOS SOBRE SISTEMAS DE PROTECCIÓN DE BORDE | [6 empty] | 30 | 2.95 | 88.5
REDES O MALLAS COLOCADAS VERTICALMENTE PARA EVITAR LA CAÍDA DE OBJETOS.
[5 empty] | 30 | 0 | 0 | 0 | 30
[9 empty] | Total U990323 | 30 | 2.95 | 88.5
U990327 | Partida | m2 | PROTECCIÓN CONTRA PROYECCIÓN DE PÁRTICULAS INCANDESCENTES EN TRABAJOS DE ESTRUCTURA | [6 empty] | 30 | 18.81 | 564.3
PROTECCIÓN CONTRA PROYECCIÓN DE PARTÍCULAS INCANDESCENTES DE ZONA DE TRABAJO, EN TRABAJOS DE ESTRUCTURA, COMPUESTA POR MANTA IGNÍFUGA DE FIBRA DE VIDRIO.
[5 empty] | 30 | 0 | 0 | 0 | 30
[9 empty] | Total U990327 | 30 | 18.81 | 564.3
[9 empty] | Total U9903C | 1 | 2853.3 | 2853.3
U9904C | Capítulo |  | SISTEMAS DE PROTECCIÓN ELÉCTRICA | [6 empty] | 1 | 1187.74 | 1187.74
U990401 | Partida | ud | CUADROS ELECTRICOS CON PROTECCIÓN DIFERENCIAL | [6 empty] | 4 | 176.05 | 704.2
CUADROS PORTATILES DE OBRA PARA USO PORTÁTIL, CON GRADO DE PROTECCIÓN IP 65, CONTRA CONTACTOS INDIRECTOS Y PERMEABILIDAD AL AGUA. PROTECCIÓN MEDIANTE INTERRUPTOR DIFERENCIAL Y MAGNETOTÉRMICO.
[5 empty] | 4 | 0 | 0 | 0 | 4
[9 empty] | Total U990401 | 4 | 176.05 | 704.2
U990403 | Partida | ud | INTERRUPTOR DIFERENCIAL DE MEDIA SENSIBILIDAD (300MA) | [6 empty] | 2 | 114.34 | 228.68
INTERRUPTOR DIFERENCIAL DE MEDIA SENSIBILIDAD (300MA). INCLUSO INSTALACIÓN
[5 empty] | 2 | 0 | 0 | 0 | 2
[9 empty] | Total U990403 | 2 | 114.34 | 228.68
U990404 | Partida | ud | INTERRUPTOR DIFERENCIAL DE ALTA SENSIBILIDAD (30MA). | [6 empty] | 2 | 127.43 | 254.86
TRANSFORMADOR DE SEGURIDAD DE 24V COLOCADO E INCLUIDO POSTERIOR DESMONTAJE.
[5 empty] | 2 | 0 | 0 | 0 | 2
[9 empty] | Total U990404 | 2 | 127.43 | 254.86
[9 empty] | Total U9904C | 1 | 1187.74 | 1187.74
U9905C | Capítulo |  | TRABAJOS CON RIESGOS ESPECIALES EN INSTALACIONES DEL CABB EN OBRA Y TRABAJOS POSTERIORES | [6 empty] | 1 | 1869.3 | 1869.3
U990503 | Partida | ud | EXTRACTOR/VENTILADOR DE GASES | [6 empty] | 12 | 49.76 | 597.12
SUMINISTRO DE EQUIPO DE EXTRACCIÓN O VENTILACIÓN DE GASES PARA ESPACIOS CONFINADOS, REVERSIBLE.
[5 empty] | 12 | 0 | 0 | 0 | 12
[9 empty] | Total U990503 | 12 | 49.76 | 597.12
U990504 | Partida | ud | ADQUISICIÓN DE DETECTOR MULTIPLE DE GASES NOCIVOS | [6 empty] | 3 | 424.06 | 1272.18
ADQUISICIÓN DE DETECTOR DE GASES INFLAMABLES,OXÍGENO,MONÓXIDO DE CARBONOYÁCIDO SULFHÍDRICO Y/U OTROS PARA SU UTILIZACIÓN DURANTE LA OBRA Y EN TRABAJOS POSTERIORES DE OPERACIÓN Y MANTENIMIENTO.
[5 empty] | 3 | 0 | 0 | 0 | 3
[9 empty] | Total U990504 | 3 | 424.06 | 1272.18
[9 empty] | Total U9905C | 1 | 1869.3 | 1869.3
U9906C | Capítulo |  | MEDIDAS DE EMERGENCIA | [6 empty] | 1 | 3623.1 | 3623.1
U990601 | Partida | ud | CAMILLA PLEGABLE COLOCADA EN OBR | [6 empty] | 1 | 168.04 | 168.04
CAMILLA PLEGABLE PARA EVACUACIÓN O RESCATE DISPUESTA EN OBRA.
[5 empty] | 1 | 0 | 0 | 0 | 1
[9 empty] | Total U990601 | 1 | 168.04 | 168.04
U990603 | Partida | ud | EXTINTOR DE POLVO QUÍMICO ABC | [6 empty] | 6 | 102.2 | 613.2
EXTINTOR DE POLVO QUÍMICO ABC POLIVALENTE ANTIBRASA DE EFICACIA 34A/144B DE 9 KG DE AGENTE EXTINTOR, CON SOPORTE, MANÓMETRO COMPROBABLE Y MANGUERA CON DIFUSOR, SEGÚN NORMA EN-3:1996. MEDIDA LA UNIDAD INSTALADA S/R.D.486/97 Y POSTERIOR RETIRADA.
[5 empty] | 6 | 0 | 0 | 0 | 6
[9 empty] | Total U990603 | 6 | 102.2 | 613.2
U990604 | Partida | ud | EXTINTOR DE POLVO POLIVALENTE D | [6 empty] | 6 | 40.68 | 244.08
EXTINTOR DE POLVO POLIVALENTE DE 6 KG. DE CAPACIDAD INCLUSO SOPORTE, COLOCACION Y POSTERIOR RETIRADA S/R.D.486/97.
[5 empty] | 6 | 0 | 0 | 0 | 6
[9 empty] | Total U990604 | 6 | 40.68 | 244.08
U990605 | Partida | ud | EXTINTOR DE NIEVE CARBÓNICA CO2 | [6 empty] | 6 | 152.04 | 912.24
EXTINTOR DE NIEVE CARBÓNICA CO2 DE EFICACIA 89B CON 5KG DE AGENTE EXTINTOR, MODELO NC-5-P, CON SOPORTE Y BOQUILLA CON DIFUSOR, SEGÚN NORMA UNE-23110. MEDIDA LA UNIDAD INSTALADA S/R.D.486/97 Y POSTERIOR RETIRADA
[5 empty] | 6 | 0 | 0 | 0 | 6
[9 empty] | Total U990605 | 6 | 152.04 | 912.24
U990606 | Partida | ud | ILUMINACIÓN PARA EVACUACIÓN EN SITUACIÓN DE EMERGENCIA | [6 empty] | 2 | 842.77 | 1685.54
ILUMINACIÓN PARA EVACUACIÓN EN SITUACIÓN DE EMERGENCIA
[5 empty] | 2 | 0 | 0 | 0 | 2
[9 empty] | Total U990606 | 2 | 842.77 | 1685.54
[9 empty] | Total U9906C | 1 | 3623.1 | 3623.1
[9 empty] | Total 610901 | 1 | 14497.44 | 14497.44
[9 empty] | Total 6.109 | 1 | 14497.44 | 14497.44
[9 empty] | Total RD1215 | 1 | 528333.45 | 528333.45
Note on A3: Código del concepto. Ver colores en "Entorno de trabajo: Apariencia"
Note on B3: Naturaleza o tipo de concepto, ver valores de cada naturaleza en la ayuda del menú contextual
Note on C3: Unidad principal de medida del concepto
Note on D3: Descripción corta
Note on E3: Descripción corta de la línea de medición
Note on F3: Columna A: Número de unidades iguales de la línea de medición
Note on G3: Columna B: Longitud de la línea de medición
Note on H3: Columna C: Anchura de la línea de medición
Note on I3: Columna D: Altura de la línea de medición
Note on J3: Cantidad Verde: Referencia a otra partida Naranja: Fórmula de medición Azul: Expresión
Note on K3: Rendimiento o cantidad presupuestada
Note on L3: Precio unitario en el presupuesto
Note on M3: Importe del presupuesto