## LOTE CALDERERÍA
SUMINISTRO Y MONTAJE DE ELEMENTOS DE CALDERERÍA METÁLICA DE LA RED PRIMARIA DE ABASTECIMIENTO DEL CONSORCIO DE AGUAS BILBAO BIZKAIA
PRECIOS UNITARIOS CALDERERÍA
1 | Suministro y montaje de tuberías
| Acero Inoxidable AISI 316L | U.M | Medición (24 Meses) | PRECIO UNITARIO (€) Contrato | TOTAL (€) | PRECIO UNITARIO (€) OFERTADO | TOTAL (€)
1.1 | Peso conjunto de hasta =< 50 Kg. | Kg. | 180 | 32.967 | 5934.06
1.2 | Peso conjunto de 50 a 999 Kg. | Kg. | 100 | 25.872 | 2587.2
1.3 | Peso conjunto más de 1000 kg. | Kg. | 1000 | 23.76 | 23760
| Acero galvanizado en caliente L275 (DIN ST44) | U.M | Medición (24 Meses) | PRECIO UNITARIO (€) Contrato Actual Servicio | TOTAL (€) | PRECIO UNITARIO (€) OFERTADO | TOTAL (€)
1.4 | Peso conjunto de hasta =< 50 Kg. | Kg. | 1000 | 24.266 | 24266
1.5 | Peso conjunto de 50 a 999 Kg. | Kg. | 4500 | 16.489 | 74200.5
1.6 | Peso conjunto más de 1000 kg. | Kg. | 1000 | 13.596 | 13596
2 | Suministro y montaje de estructuras metálicas
| Acero Inoxidable AISI 316L | U.M | Medición (24 Meses) | PRECIO UNITARIO (€) Contrato Actual Servicio | TOTAL (€) | PRECIO UNITARIO (€) OFERTADO | TOTAL (€)
2.1 | Peso conjunto de hasta =< 50 Kg. | Kg. | 80 | 32.131 | 2570.48
2.2 | Peso conjunto de 50 a 999 Kg. | Kg. | 100 | 24.035 | 2403.5
2.3 | Peso conjunto más de 1000 kg. | Kg. | 1000 | 22.066 | 22066
| Acero galvanizado en caliente S235 JR (DIN ST37) | U.M | Medición (24 Meses) | PRECIO UNITARIO (€) Contrato Actual Servicio | TOTAL (€) | PRECIO UNITARIO (€) OFERTADO | TOTAL (€)
2.4 | Peso conjunto de hasta =< 50 Kg. | Kg. | 80 | 22.55 | 1804
2.5 | Peso conjunto de 50 a 999 Kg. | Kg. | 100 | 14.872 | 1487.2
2.6 | Peso conjunto más de 1000 kg. | Kg. | 6000 | 13.277 | 79662
3 | Suministro piezas especiales y conjuntos mecánicos
|  | U.M | Medición (24 Meses) | PRECIO UNITARIO (€) Contrato Actual Servicio | TOTAL (€) | PRECIO UNITARIO (€) OFERTADO | TOTAL (€)
3.1 | Tejas de acero galvanizado para reparaciones de tuberías | Kg. | 25 | 46.2 | 1155
3.2 | Chapas de anclaje de acero galvanizado | Kg. | 25 | 46.2 | 1155
3.3 | Cerraduras normalizadas tipo CABB de acero galvanizado | Ud. | 10 | 113.85 | 1138.5
3.4 | Cerraduras normalizadas tipo CABB de acero inoxidable 316L | Ud. | 10 | 122.76 | 1227.6
3.5 | Llaves normalizadas tipo CABB de acero galvanizado | Ud. | 10 | 28.116 | 281.16
3.6 | Hito Tipo CABB. (Poste pintado) | Ud. | 200 | 46.2 | 9240
3.7 | Tapa y marco arqueta tipo CABB 700x700 (incluida cerradura normalizada) | Ud. | 5 | 521.4 | 2607
3.8 | Tapa y marco arqueta tipo CABB 800x800 (incluida cerradura normalizada) | Ud. | 5 | 541.2 | 2706
3.9 | Tapa y marco arqueta tipo CABB 900x900 (incluida cerradura normalizada tipo CABB) | Ud. | 5 | 600.6 | 3003
3.10 | Tapa y marco arqueta tipo CABB 1000x100 (incluida cerradura normalizada tipo CABB) | Ud. | 5 | 768.24 | 3841.2
3.11 | Puerta barrotera (2500x3000 mm) .Includido cerrojo con cilindro amaestrado CABB y tipo cerradura normalizada CABB. Montaje incluido | m2 | 60 | 376.2 | 22572
3.12 | Portón abatible o corredero (5000x3000 mm) .Includido cerrojo con cilindro amaestrado CABB y tipo cerradura normalizada CABB. Montaje incluido | m2 | 90 | 297 | 26730
4 | Trabajos previos de desmontaje de caldererías existentes y demolición y desescombro.
|  | U.M | Medición (24 Meses) | PRECIO UNITARIO (€) Contrato Actual Servicio | TOTAL (€) | PRECIO UNITARIO (€) OFERTADO | TOTAL (€)
4.1 | Desmontaje de calderería | Kg. | 5000 | 0.6325 | 3162.5
4.2 | Demolición, desescombro y gestión a verterdero autorizado de residuos inertes | Kg. | 5000 | 0.6325 | 3162.5
5 | Asistencia técnica en la proyección y delineación de los trabajos solicitados, y reporte de información de contrato
|  | U.M | Medición (24 Meses) | PRECIO UNITARIO (% importe trabajos tipo 1 y 2) Contrato Actual Servicio | TOTAL (€) | PRECIO UNITARIO (€) OFERTADO | TOTAL (€)
5.1 | Asistencia técnicapor por OT proyectada. Trabajos Tipo 1 y 2 | % | 150000 | 6.5 | 9750
5.2 | Certificación del cálculo estructural | % | 100000 | 10 | 10000
6 | Transportes especiales
|  | U.M | Medición (24 Meses) | PRECIO UNITARIO (% importe trabajos tipo 1 y 2) Contrato Actual Servicio | TOTAL (€) | PRECIO UNITARIO (€) OFERTADO | TOTAL (€)
6.1 | Transportes especiales | % | 5 | 950 | 4750
| TOTAL |  |  |  | 360818.4